## Rekapitulace stavby
Export Komplet | [24 empty] | VZ | 2.0 | ZAMOK |  |  |  |  | False | False | {75b124e8-e00a-4554-b343-d03f8fc3f1a8}
[31 empty] | 0,01 | 21
[31 empty] | 0,01 | 15
|  | REKAPITULACE STAVBY | [15 empty] | v --- níže se nacházejí doplnkové a pomocné údaje k sestavám --- v | [11 empty] | Návod na vyplnění | 0,001
|  | Kód: |  |  |  |  | lhotka-nadrz | [22 empty] | Měnit lze pouze buňky se žlutým podbarvením! 1) v Rekapitulaci stavby vyplňte údaje o Uchazeči (přenesou se do ostatních sestav i v jiných listech) 2) na vybraných listech vyplňte v sestavě Soupis prací ceny u položek | 0,01
|  | Stavba: |  |  |  |  | výsadby | [23 empty] | 0,01
|  | KSO: | [11 empty] | CC-CZ: | [16 empty] | 0,01
|  | Místo: |  |  |  |  | k-ú. Lhotka u Frýdku-Místku | [6 empty] | Datum: |  | 16. 4. 2021 | [14 empty] | 0,01
0,01
|  | Zadavatel: | [11 empty] | IČ: |  | 01312774 | [14 empty] | 0,01
|  |  | SPÚ pro Moravskoslezský kraj | [10 empty] | DIČ: | [16 empty] | 0,01
0,01
|  | Uchazeč: | [11 empty] | IČ: |  | Vyplň údaj | [14 empty] | 0,01
|  |  | Vyplň údaj | [10 empty] | DIČ: |  | Vyplň údaj | [14 empty] | 0,01
False
|  | Projektant: | [11 empty] | IČ: |  | 29186404 | [14 empty] | False
|  |  | Hanousek s.ro., Barákova 41, 79601 Prostějov | [10 empty] | DIČ: | [16 empty] | True
0,01
|  | Zpracovatel: | [11 empty] | IČ: | [16 empty] | 0,01
|  |  | Hanousek s.ro., Barákova 41, 79601 Prostějov | [10 empty] | DIČ: | [16 empty] | False
Poznámka:
Soupis prací je sestaven s využitím Cenové soustavy ÚRS. Položky, které pochází z této cenové soustavy, jsou ve sloupci 'Cenová soustava' označeny popisem 'CS ÚRS' a úrovní příslušného kalendářního pololetí. Veškeré další informace vymezující popis a podmínky použití těchto položek z Cenové soustavy, které nejsou uvedeny přímo v soupisu prací, jsou neomezeně dálkově k dispozici na webu www.podminky.urs.cz.
|  | Cena bez DPH | [11 empty] | 0
[8 empty] | Sazba daně |  | Základ daně |  |  |  | Výše daně
|  | DPH |  | základní |  |  |  | 21% |  | 0 |  |  |  | 0
|  |  |  | snížená |  |  |  | 15% |  | 0 |  |  |  | 0
|  |  |  | zákl. přenesená |  |  |  | 21% |  | 0 |  |  |  | 0
|  |  |  | sníž. přenesená |  |  |  | 15% |  | 0 |  |  |  | 0
|  |  |  | nulová |  |  |  | 0% |  | 0 |  |  |  | 0
|  | Cena s DPH | [6 empty] | v |  | CZK |  |  | 0
REKAPITULACE OBJEKTŮ STAVBY A SOUPISŮ PRACÍ
| Kód: | [6 empty] | lhotka-nadrz
| Stavba: | [6 empty] | výsadby
| Místo: | [6 empty] | k-ú. Lhotka u Frýdku-Místku |  |  |  |  | Datum: |  | 16. 4. 2021
| Zadavatel: | [6 empty] | SPÚ pro Moravskoslezský kraj |  |  |  |  | Projektant: |  | Hanousek s.ro., Barákova 41, 79601 Prostějov |  |  | Informatívní údaje z listů zakázek
| Uchazeč: | [11 empty] | Zpracovatel: |  | Hanousek s.ro., Barákova 41, 79601 Prostějov
| Kód |  |  |  | Popis | [6 empty] | Cena bez DPH [CZK] |  |  |  | Cena s DPH [CZK] | Typ | z toho Ostat. náklady [CZK] | DPH [CZK] | Normohodiny [h] | DPH základní [CZK] | DPH snížená [CZK] | DPH základní přenesená [CZK] | DPH snížená přenesená [CZK] | Základna DPH základní | Základna DPH snížená | Základna DPH zákl. přenesená | Základna DPH sníž. přenesená | Základna DPH nulová
| Náklady stavby celkem | [10 empty] | 0 |  |  |  | 0 |  | 0 | 0 | 0 | 0 | 0 | 0 | 0 | 0 | 0 | 0 | 0 | 0 |  | D | 0 | ###NOIMPORT### | IMPORT | {75b124e8-e00a-4554-b343-d03f8fc3f1a8} | {00000000-0000-0000-0000-000000000000}
/ |  | lhotka-nadrz |  |  |  | 1. rok péče | [5 empty] | 0 |  |  |  | 0 | STA | 0 | 0 | 0 | 0 | 0 | 0 | 0 | 0 | 0 | 0 | 0 | 0 |  |  | 1 |  | IMPORT | {c06a24d8-f3da-49c5-9495-ab2695f59a6c} | {75b124e8-e00a-4554-b343-d03f8fc3f1a8} | 2
/ |  | lhotka-nadrz1 |  |  |  | 2. rok péče | [5 empty] | 0 |  |  |  | 0 | STA | 0 | 0 | 0 | 0 | 0 | 0 | 0 | 0 | 0 | 0 | 0 | 0 |  |  | 1 |  | IMPORT | {23d9ffa8-e536-4f3d-be11-d32aa709b7d8} | {75b124e8-e00a-4554-b343-d03f8fc3f1a8} | 2
/ |  | lhotka-nadrz2 |  |  |  | 3. rok péče | [5 empty] | 0 |  |  |  | 0 | STA | 0 | 0 | 0 | 0 | 0 | 0 | 0 | 0 | 0 | 0 | 0 | 0 |  |  | 1 |  | IMPORT | {7c13728f-2b7b-491f-b64d-9196363a9da4} | {75b124e8-e00a-4554-b343-d03f8fc3f1a8} | 2
/ |  | lhotka-nadrz4 |  |  |  | výsadba | [5 empty] | 0 |  |  |  | 0 | STA | 0 | 0 | 0 | 0 | 0 | 0 | 0 | 0 | 0 | 0 | 0 | 0 |  |  | 1 |  | IMPORT | {b19e3ed2-eb43-438b-8b78-749650a898a6} | {75b124e8-e00a-4554-b343-d03f8fc3f1a8} | 2
/ |  | SO04 |  |  |  | Vodní nádrž R2 a R3 | [5 empty] | 0 |  |  |  | 0 | STA | 0 | 0 | 0 | 0 | 0 | 0 | 0 | 0 | 0 | 0 | 0 | 0 |  |  | 1 |  | IMPORT | {39f5c510-7671-4448-ba29-499d5e5b3f12} | {75b124e8-e00a-4554-b343-d03f8fc3f1a8} | 2

## lhotka-nadrz - 1. rok péče
{c06a24d8-f3da-49c5-9495-ab2695f59a6c}
2
| KRYCÍ LIST SOUPISU PRACÍ | [7 empty] | v --- níže se nacházejí doplnkové a pomocné údaje k sestavám --- v | [8 empty] | False
Stavba:
výsadby
Objekt:
lhotka-nadrz - 1. rok péče
| KSO: |  |  |  |  | CC-CZ:
| Místo: |  | k-ú. Lhotka u Frýdku-Místku |  |  | Datum: | 16. 4. 2021
| Zadavatel: |  |  |  |  | IČ: | 01312774
|  | SPÚ pro Moravskoslezský kraj |  |  |  | DIČ:
| Uchazeč: |  |  |  |  | IČ: | Vyplň údaj
|  | Vyplň údaj |  |  |  | DIČ: | Vyplň údaj
| Projektant: |  |  |  |  | IČ: | 29186404
|  | Hanousek s.ro., Barákova 41, 79601 Prostějov |  |  |  | DIČ:
| Zpracovatel: |  |  |  |  | IČ:
|  | Hanousek s.ro., Barákova 41, 79601 Prostějov |  |  |  | DIČ:
Poznámka:
| Cena bez DPH | [5 empty] | 0
|  |  | Základ daně |  |  | Sazba daně | Výše daně
| DPH | základní | 0 |  |  | 21% | 0
|  | snížená | 0 |  |  | 15% | 0
|  | zákl. přenesená | 0 |  |  | 21% | 0
|  | sníž. přenesená | 0 |  |  | 15% | 0
|  | nulová | 0 |  |  | 0% | 0
| Cena s DPH |  |  | v | CZK |  | 0
REKAPITULACE ČLENĚNÍ SOUPISU PRACÍ
Stavba:
výsadby
Objekt:
lhotka-nadrz - 1. rok péče
Místo: |  |  | k-ú. Lhotka u Frýdku-Místku |  |  | Datum: | 16. 4. 2021
Zadavatel: |  |  | SPÚ pro Moravskoslezský kraj |  |  | Projektant: | Hanousek s.ro., Barákova 41, 79601 Prostějov
Uchazeč: |  |  | Vyplň údaj |  |  | Zpracovatel: | Hanousek s.ro., Barákova 41, 79601 Prostějov
Kód dílu - Popis | [6 empty] | Cena celkem [CZK]
Náklady stavby celkem | [6 empty] | 0 | [11 empty] | -1
| HSV - Práce a dodávky HSV | [5 empty] | 0
| 1 - Zemní práce | [5 empty] | 0
| 998 - Přesun hmot | [5 empty] | 0
SOUPIS PRACÍ
Stavba:
výsadby
Objekt:
lhotka-nadrz - 1. rok péče
Místo: |  |  | k-ú. Lhotka u Frýdku-Místku |  |  | Datum: | 16. 4. 2021
Zadavatel: |  |  | SPÚ pro Moravskoslezský kraj |  |  | Projektant: | Hanousek s.ro., Barákova 41, 79601 Prostějov
Uchazeč: |  |  | Vyplň údaj |  |  | Zpracovatel: | Hanousek s.ro., Barákova 41, 79601 Prostějov
PČ | Typ | Kód | Popis | MJ | Množství | J.cena [CZK] | Cena celkem [CZK] | Cenová soustava |  | DPH | J. Nh [h] | Nh celkem [h] | J. hmotnost [t] | Hmotnost celkem [t] | J. suť [t] | Suť Celkem [t]
Náklady soupisu celkem | [6 empty] | 0 |  |  |  |  | 0 |  | 0.02565 |  | 0 |  | D | -1 | [7 empty] | 0
| D | HSV | Práce a dodávky HSV |  |  |  | 0 |  |  |  |  | 0 |  | 0.02565 |  | 0 | 1 | D | 0 | ROZPOCET | [6 empty] | 0
| D | 1 | Zemní práce |  |  |  | 0 |  |  |  |  | 0 |  | 0.02565 |  | 0 | 1 | D | 1 | ROZPOCET | [6 empty] | 0
1 | K | 111103202 | Kosení travin a vodních rostlin ve vegetačním období travního porostu středně hustého | ha | 0.293 |  | 0 | CS ÚRS 2021 01 |  | základní |  | 0 | 0 | 0 | 0 | 0 | 4 | K | 2 | ROZPOCET | 0 | 0 | 0 | 0 | 0 | 1 | 0 | 4 | -1995543950
| Online PSC |  | https://podminky.urs.cz/item/CS_URS_2021_01/111103202 | [14 empty] | Online PSC | 2
7 | K | 184215112 | Ukotvení dřeviny kůly jedním kůlem, délky přes 1 do 2 m | kus | 5 |  | 0 | CS ÚRS 2021 01 |  | základní |  | 0 | 5e-05 | 0.00025 | 0 | 0 | 4 | K | 2 | ROZPOCET | 0 | 0 | 0 | 0 | 0 | 1 | 0 | 4 | 1306833649
| Online PSC |  | https://podminky.urs.cz/item/CS_URS_2021_01/184215112 | [14 empty] | Online PSC | 2
8 | M | 60591253 | kůl vyvazovací dřevěný impregnovaný D 8cm dl 2m | kus | 5 |  | 0 | CS ÚRS 2021 01 |  | základní |  | 0 | 0.00472 | 0.0236 | 0 | 0 | 8 | M | 2 | ROZPOCET | 0 | 0 | 0 | 0 | 0 | 1 | 0 | 4 | -1487158804
9 | M | 60591321 | Plastová chránička 120 cm | ks | 5 |  | 0 |  |  | základní |  | 0 | 0.0001 | 0.0005 | 0 | 0 | 8 | M | 2 | ROZPOCET | 0 | 0 | 0 | 0 | 0 | 1 | 0 | 4 | -1992150681
11 | M | 25234001 | herbicid totální systémový neselektivní | litr | 0.2 |  | 0 | CS ÚRS 2021 01 |  | základní |  | 0 | 0.001 | 0.0002 | 0 | 0 | 8 | M | 2 | ROZPOCET | 0 | 0 | 0 | 0 | 0 | 1 | 0 | 4 | 1285908150
28 | K | 184802613 | Chemické odplevelení po založení kultury v rovině nebo na svahu do 1:5 postřikem hnízdově | m2 | 34.5 |  | 0 | CS ÚRS 2021 01 |  | základní |  | 0 | 0 | 0 | 0 | 0 | 4 | K | 2 | ROZPOCET | 0 | 0 | 0 | 0 | 0 | 1 | 0 | 4 | -873022041
| Online PSC |  | https://podminky.urs.cz/item/CS_URS_2021_01/184802613 | [14 empty] | Online PSC | 2
23 | K | 184813133 | Ochrana dřevin před okusem zvěří chemicky nátěrem, v rovině nebo ve svahu do 1:5 listnatých, výšky do 70 cm | 100 kus | 1.44 |  | 0 | CS ÚRS 2021 01 |  | základní |  | 0 | 0 | 0 | 0 | 0 | 4 | K | 2 | ROZPOCET | 0 | 0 | 0 | 0 | 0 | 1 | 0 | 4 | -1974837339
| Online PSC |  | https://podminky.urs.cz/item/CS_URS_2021_01/184813133 | [14 empty] | Online PSC | 2
24 | K | 184813134 | Ochrana dřevin před okusem zvěří chemicky nátěrem, v rovině nebo ve svahu do 1:5 listnatých, výšky přes 70 cm | 100 kus | 1.32 |  | 0 | CS ÚRS 2021 01 |  | základní |  | 0 | 0 | 0 | 0 | 0 | 4 | K | 2 | ROZPOCET | 0 | 0 | 0 | 0 | 0 | 1 | 0 | 4 | 1768767069
| Online PSC |  | https://podminky.urs.cz/item/CS_URS_2021_01/184813134 | [14 empty] | Online PSC | 2
25 | M | 25191156 | Chemický přípravek proti okusu | kg | 1.1 |  | 0 |  |  | základní |  | 0 | 0.001 | 0.0011 | 0 | 0 | 8 | M | 2 | ROZPOCET | 0 | 0 | 0 | 0 | 0 | 1 | 0 | 4 | 1581676710
29 | K | 185804312 | Zalití rostlin vodou plochy záhonů jednotlivě přes 20 m2 | m3 | 3.06 |  | 0 | CS ÚRS 2021 01 |  | základní |  | 0 | 0 | 0 | 0 | 0 | 4 | K | 2 | ROZPOCET | 0 | 0 | 0 | 0 | 0 | 1 | 0 | 4 | -1285814711
| Online PSC |  | https://podminky.urs.cz/item/CS_URS_2021_01/185804312 | [14 empty] | Online PSC | 2
| D | 998 | Přesun hmot |  |  |  | 0 |  |  |  |  | 0 |  | 0 |  | 0 | 1 | D | 1 | ROZPOCET | [6 empty] | 0
30 | K | 998231311 | Přesun hmot pro sadovnické a krajinářské úpravy - strojně dopravní vzdálenost do 5000 m | t | 0.026 |  | 0 | CS ÚRS 2021 02 |  | základní |  | 0 | 0 | 0 | 0 | 0 | 4 | K | 2 | ROZPOCET | 0 | 0 | 0 | 0 | 0 | 1 | 0 | 4 | 2007397523
| Online PSC |  | https://podminky.urs.cz/item/CS_URS_2021_02/998231311 | [14 empty] | Online PSC | 2

## lhotka-nadrz1 - 2. rok péče
{23d9ffa8-e536-4f3d-be11-d32aa709b7d8}
2
| KRYCÍ LIST SOUPISU PRACÍ | [7 empty] | v --- níže se nacházejí doplnkové a pomocné údaje k sestavám --- v | [8 empty] | False
Stavba:
výsadby
Objekt:
lhotka-nadrz1 - 2. rok péče
| KSO: |  |  |  |  | CC-CZ:
| Místo: |  | k-ú. Lhotka u Frýdku-Místku |  |  | Datum: | 16. 4. 2021
| Zadavatel: |  |  |  |  | IČ: | 01312774
|  | SPÚ pro Moravskoslezský kraj |  |  |  | DIČ:
| Uchazeč: |  |  |  |  | IČ: | Vyplň údaj
|  | Vyplň údaj |  |  |  | DIČ: | Vyplň údaj
| Projektant: |  |  |  |  | IČ: | 29186404
|  | Hanousek s.ro., Barákova 41, 79601 Prostějov |  |  |  | DIČ:
| Zpracovatel: |  |  |  |  | IČ:
|  | Hanousek s.ro., Barákova 41, 79601 Prostějov |  |  |  | DIČ:
Poznámka:
| Cena bez DPH | [5 empty] | 0
|  |  | Základ daně |  |  | Sazba daně | Výše daně
| DPH | základní | 0 |  |  | 21% | 0
|  | snížená | 0 |  |  | 15% | 0
|  | zákl. přenesená | 0 |  |  | 21% | 0
|  | sníž. přenesená | 0 |  |  | 15% | 0
|  | nulová | 0 |  |  | 0% | 0
| Cena s DPH |  |  | v | CZK |  | 0
REKAPITULACE ČLENĚNÍ SOUPISU PRACÍ
Stavba:
výsadby
Objekt:
lhotka-nadrz1 - 2. rok péče
Místo: |  |  | k-ú. Lhotka u Frýdku-Místku |  |  | Datum: | 16. 4. 2021
Zadavatel: |  |  | SPÚ pro Moravskoslezský kraj |  |  | Projektant: | Hanousek s.ro., Barákova 41, 79601 Prostějov
Uchazeč: |  |  | Vyplň údaj |  |  | Zpracovatel: | Hanousek s.ro., Barákova 41, 79601 Prostějov
Kód dílu - Popis | [6 empty] | Cena celkem [CZK]
Náklady stavby celkem | [6 empty] | 0 | [11 empty] | -1
| HSV - Práce a dodávky HSV | [5 empty] | 0
| 1 - Zemní práce | [5 empty] | 0
| 998 - Přesun hmot | [5 empty] | 0
SOUPIS PRACÍ
Stavba:
výsadby
Objekt:
lhotka-nadrz1 - 2. rok péče
Místo: |  |  | k-ú. Lhotka u Frýdku-Místku |  |  | Datum: | 16. 4. 2021
Zadavatel: |  |  | SPÚ pro Moravskoslezský kraj |  |  | Projektant: | Hanousek s.ro., Barákova 41, 79601 Prostějov
Uchazeč: |  |  | Vyplň údaj |  |  | Zpracovatel: | Hanousek s.ro., Barákova 41, 79601 Prostějov
PČ | Typ | Kód | Popis | MJ | Množství | J.cena [CZK] | Cena celkem [CZK] | Cenová soustava |  | DPH | J. Nh [h] | Nh celkem [h] | J. hmotnost [t] | Hmotnost celkem [t] | J. suť [t] | Suť Celkem [t]
Náklady soupisu celkem | [6 empty] | 0 |  |  |  |  | 0 |  | 0.02565 |  | 0 |  | D | -1 | [7 empty] | 0
| D | HSV | Práce a dodávky HSV |  |  |  | 0 |  |  |  |  | 0 |  | 0.02565 |  | 0 | 1 | D | 0 | ROZPOCET | [6 empty] | 0
| D | 1 | Zemní práce |  |  |  | 0 |  |  |  |  | 0 |  | 0.02565 |  | 0 | 1 | D | 1 | ROZPOCET | [6 empty] | 0
1 | K | 111103202 | Kosení travin a vodních rostlin ve vegetačním období travního porostu středně hustého | ha | 0.293 |  | 0 | CS ÚRS 2021 01 |  | základní |  | 0 | 0 | 0 | 0 | 0 | 4 | K | 2 | ROZPOCET | 0 | 0 | 0 | 0 | 0 | 1 | 0 | 4 | 2024227922
| Online PSC |  | https://podminky.urs.cz/item/CS_URS_2021_01/111103202 | [14 empty] | Online PSC | 2
2 | K | 184215112 | Ukotvení dřeviny kůly jedním kůlem, délky přes 1 do 2 m | kus | 5 |  | 0 | CS ÚRS 2021 01 |  | základní |  | 0 | 5e-05 | 0.00025 | 0 | 0 | 4 | K | 2 | ROZPOCET | 0 | 0 | 0 | 0 | 0 | 1 | 0 | 4 | 1059248277
| Online PSC |  | https://podminky.urs.cz/item/CS_URS_2021_01/184215112 | [14 empty] | Online PSC | 2
3 | M | 60591253 | kůl vyvazovací dřevěný impregnovaný D 8cm dl 2m | kus | 5 |  | 0 | CS ÚRS 2021 01 |  | základní |  | 0 | 0.00472 | 0.0236 | 0 | 0 | 8 | M | 2 | ROZPOCET | 0 | 0 | 0 | 0 | 0 | 1 | 0 | 4 | 1838314353
4 | M | 60591321 | Plastová chránička 120 cm | ks | 5 |  | 0 |  |  | základní |  | 0 | 0.0001 | 0.0005 | 0 | 0 | 8 | M | 2 | ROZPOCET | 0 | 0 | 0 | 0 | 0 | 1 | 0 | 4 | 235590272
5 | M | 25234001 | herbicid totální systémový neselektivní | litr | 0.2 |  | 0 | CS ÚRS 2021 01 |  | základní |  | 0 | 0.001 | 0.0002 | 0 | 0 | 8 | M | 2 | ROZPOCET | 0 | 0 | 0 | 0 | 0 | 1 | 0 | 4 | -1426160547
6 | K | 184802613 | Chemické odplevelení po založení kultury v rovině nebo na svahu do 1:5 postřikem hnízdově | m2 | 34.5 |  | 0 | CS ÚRS 2021 01 |  | základní |  | 0 | 0 | 0 | 0 | 0 | 4 | K | 2 | ROZPOCET | 0 | 0 | 0 | 0 | 0 | 1 | 0 | 4 | 310128979
| Online PSC |  | https://podminky.urs.cz/item/CS_URS_2021_01/184802613 | [14 empty] | Online PSC | 2
7 | K | 184813133 | Ochrana dřevin před okusem zvěří chemicky nátěrem, v rovině nebo ve svahu do 1:5 listnatých, výšky do 70 cm | 100 kus | 1.44 |  | 0 | CS ÚRS 2021 01 |  | základní |  | 0 | 0 | 0 | 0 | 0 | 4 | K | 2 | ROZPOCET | 0 | 0 | 0 | 0 | 0 | 1 | 0 | 4 | 691207924
| Online PSC |  | https://podminky.urs.cz/item/CS_URS_2021_01/184813133 | [14 empty] | Online PSC | 2
8 | K | 184813134 | Ochrana dřevin před okusem zvěří chemicky nátěrem, v rovině nebo ve svahu do 1:5 listnatých, výšky přes 70 cm | 100 kus | 1.32 |  | 0 | CS ÚRS 2021 01 |  | základní |  | 0 | 0 | 0 | 0 | 0 | 4 | K | 2 | ROZPOCET | 0 | 0 | 0 | 0 | 0 | 1 | 0 | 4 | 1477657659
| Online PSC |  | https://podminky.urs.cz/item/CS_URS_2021_01/184813134 | [14 empty] | Online PSC | 2
9 | M | 25191156 | Chemický přípravek proti okusu | kg | 1.1 |  | 0 |  |  | základní |  | 0 | 0.001 | 0.0011 | 0 | 0 | 8 | M | 2 | ROZPOCET | 0 | 0 | 0 | 0 | 0 | 1 | 0 | 4 | -105010216
10 | K | 185804312 | Zalití rostlin vodou plochy záhonů jednotlivě přes 20 m2 | m3 | 3.06 |  | 0 | CS ÚRS 2021 01 |  | základní |  | 0 | 0 | 0 | 0 | 0 | 4 | K | 2 | ROZPOCET | 0 | 0 | 0 | 0 | 0 | 1 | 0 | 4 | 1724170283
| Online PSC |  | https://podminky.urs.cz/item/CS_URS_2021_01/185804312 | [14 empty] | Online PSC | 2
| D | 998 | Přesun hmot |  |  |  | 0 |  |  |  |  | 0 |  | 0 |  | 0 | 1 | D | 1 | ROZPOCET | [6 empty] | 0
11 | K | 998231311 | Přesun hmot pro sadovnické a krajinářské úpravy - strojně dopravní vzdálenost do 5000 m | t | 0.026 |  | 0 | CS ÚRS 2021 02 |  | základní |  | 0 | 0 | 0 | 0 | 0 | 4 | K | 2 | ROZPOCET | 0 | 0 | 0 | 0 | 0 | 1 | 0 | 4 | 1672061581
| Online PSC |  | https://podminky.urs.cz/item/CS_URS_2021_02/998231311 | [14 empty] | Online PSC | 2

## lhotka-nadrz2 - 3. rok péče
{7c13728f-2b7b-491f-b64d-9196363a9da4}
2
| KRYCÍ LIST SOUPISU PRACÍ | [7 empty] | v --- níže se nacházejí doplnkové a pomocné údaje k sestavám --- v | [8 empty] | False
Stavba:
výsadby
Objekt:
lhotka-nadrz2 - 3. rok péče
| KSO: |  |  |  |  | CC-CZ:
| Místo: |  | k-ú. Lhotka u Frýdku-Místku |  |  | Datum: | 16. 4. 2021
| Zadavatel: |  |  |  |  | IČ: | 01312774
|  | SPÚ pro Moravskoslezský kraj |  |  |  | DIČ:
| Uchazeč: |  |  |  |  | IČ: | Vyplň údaj
|  | Vyplň údaj |  |  |  | DIČ: | Vyplň údaj
| Projektant: |  |  |  |  | IČ: | 29186404
|  | Hanousek s.ro., Barákova 41, 79601 Prostějov |  |  |  | DIČ:
| Zpracovatel: |  |  |  |  | IČ:
|  | Hanousek s.ro., Barákova 41, 79601 Prostějov |  |  |  | DIČ:
Poznámka:
| Cena bez DPH | [5 empty] | 0
|  |  | Základ daně |  |  | Sazba daně | Výše daně
| DPH | základní | 0 |  |  | 21% | 0
|  | snížená | 0 |  |  | 15% | 0
|  | zákl. přenesená | 0 |  |  | 21% | 0
|  | sníž. přenesená | 0 |  |  | 15% | 0
|  | nulová | 0 |  |  | 0% | 0
| Cena s DPH |  |  | v | CZK |  | 0
REKAPITULACE ČLENĚNÍ SOUPISU PRACÍ
Stavba:
výsadby
Objekt:
lhotka-nadrz2 - 3. rok péče
Místo: |  |  | k-ú. Lhotka u Frýdku-Místku |  |  | Datum: | 16. 4. 2021
Zadavatel: |  |  | SPÚ pro Moravskoslezský kraj |  |  | Projektant: | Hanousek s.ro., Barákova 41, 79601 Prostějov
Uchazeč: |  |  | Vyplň údaj |  |  | Zpracovatel: | Hanousek s.ro., Barákova 41, 79601 Prostějov
Kód dílu - Popis | [6 empty] | Cena celkem [CZK]
Náklady stavby celkem | [6 empty] | 0 | [11 empty] | -1
| HSV - Práce a dodávky HSV | [5 empty] | 0
| 1 - Zemní práce | [5 empty] | 0
| 998 - Přesun hmot | [5 empty] | 0
SOUPIS PRACÍ
Stavba:
výsadby
Objekt:
lhotka-nadrz2 - 3. rok péče
Místo: |  |  | k-ú. Lhotka u Frýdku-Místku |  |  | Datum: | 16. 4. 2021
Zadavatel: |  |  | SPÚ pro Moravskoslezský kraj |  |  | Projektant: | Hanousek s.ro., Barákova 41, 79601 Prostějov
Uchazeč: |  |  | Vyplň údaj |  |  | Zpracovatel: | Hanousek s.ro., Barákova 41, 79601 Prostějov
PČ | Typ | Kód | Popis | MJ | Množství | J.cena [CZK] | Cena celkem [CZK] | Cenová soustava |  | DPH | J. Nh [h] | Nh celkem [h] | J. hmotnost [t] | Hmotnost celkem [t] | J. suť [t] | Suť Celkem [t]
Náklady soupisu celkem | [6 empty] | 0 |  |  |  |  | 0 |  | 0.0468 |  | 0 |  | D | -1 | [7 empty] | 0
| D | HSV | Práce a dodávky HSV |  |  |  | 0 |  |  |  |  | 0 |  | 0.0468 |  | 0 | 1 | D | 0 | ROZPOCET | [6 empty] | 0
| D | 1 | Zemní práce |  |  |  | 0 |  |  |  |  | 0 |  | 0.0468 |  | 0 | 1 | D | 1 | ROZPOCET | [6 empty] | 0
20 | M | 02650305 | jasan ztepilý (Fraximus excelsior), 150 cm | ks | 1 |  | 0 |  |  | základní |  | 0 | 0.002 | 0.002 | 0 | 0 | 8 | M | 2 | ROZPOCET | 0 | 0 | 0 | 0 | 0 | 1 | 0 | 4 | -717271888
21 | M | 02650306 | olše lepkavá (Alnus glutinosa), 150 cm | ks | 1 |  | 0 |  |  | základní |  | 0 | 0.002 | 0.002 | 0 | 0 | 8 | M | 2 | ROZPOCET | 0 | 0 | 0 | 0 | 0 | 1 | 0 | 4 | -280354491
1 | M | 02650360 | dub letní /Quercus robur/ 150-180cm | kus | 1 |  | 0 | CS ÚRS 2021 01 |  | základní |  | 0 | 0.027 | 0.027 | 0 | 0 | 8 | M | 2 | ROZPOCET | 0 | 0 | 0 | 0 | 0 | 1 | 0 | 4 | -105806820
2 | M | 02650301 | lípa srdčitá (Tilia cordata), 150 cm | ks | 1 |  | 0 |  |  | základní |  | 0 | 0.002 | 0.002 | 0 | 0 | 8 | M | 2 | ROZPOCET | 0 | 0 | 0 | 0 | 0 | 1 | 0 | 4 | 571641815
3 | M | 02650302 | lípa velkolistá Tilia platyphyla), 150 cm | ks | 1 |  | 0 |  |  | základní |  | 0 | 0.002 | 0.002 | 0 | 0 | 8 | M | 2 | ROZPOCET | 0 | 0 | 0 | 0 | 0 | 1 | 0 | 4 | 155717699
4 | M | 02650303 | třešeň ptačí (Prunus avium), 150 cm | ks | 1 |  | 0 |  |  | základní |  | 0 | 0.002 | 0.002 | 0 | 0 | 8 | M | 2 | ROZPOCET | 0 | 0 | 0 | 0 | 0 | 1 | 0 | 4 | -1396306883
5 | M | 02650304 | javor mléč (Acer platanoides), 150 cm | ks | 1 |  | 0 |  |  | základní |  | 0 | 0.002 | 0.002 | 0 | 0 | 8 | M | 2 | ROZPOCET | 0 | 0 | 0 | 0 | 0 | 1 | 0 | 4 | -1708277432
6 | M | 02650531 | zimolez pýřitý (Lionicera xylosteum), 40 cm | ks | 2 |  | 0 |  |  | základní |  | 0 | 0.001 | 0.002 | 0 | 0 | 8 | M | 2 | ROZPOCET | 0 | 0 | 0 | 0 | 0 | 1 | 0 | 4 | 512223336
7 | M | 02650532 | bez hroznatý (Sambucus racemosa), 40 cm | ks | 2 |  | 0 |  |  | základní |  | 0 | 0.001 | 0.002 | 0 | 0 | 8 | M | 2 | ROZPOCET | 0 | 0 | 0 | 0 | 0 | 1 | 0 | 4 | 757354260
8 | M | 0265034 | líska obecná (Corylus avellana), 40 cm | ks | 1 |  | 0 |  |  | základní |  | 0 | 0.001 | 0.001 | 0 | 0 | 8 | M | 2 | ROZPOCET | 0 | 0 | 0 | 0 | 0 | 1 | 0 | 4 | 953101696
23 | M | 02650533 | kalina obecná (Viburnum opulus), 40 cm | ks | 1 |  | 0 |  |  | základní |  | 0 | 0.001 | 0.001 | 0 | 0 | 8 | M | 2 | ROZPOCET | 0 | 0 | 0 | 0 | 0 | 1 | 0 | 4 | -446004425
9 | K | 111103202 | Kosení travin a vodních rostlin ve vegetačním období travního porostu středně hustého | ha | 0.293 |  | 0 | CS ÚRS 2021 01 |  | základní |  | 0 | 0 | 0 | 0 | 0 | 4 | K | 2 | ROZPOCET | 0 | 0 | 0 | 0 | 0 | 1 | 0 | 4 | -528357498
| Online PSC |  | https://podminky.urs.cz/item/CS_URS_2021_01/111103202 | [14 empty] | Online PSC | 2
10 | M | 25234001 | herbicid totální systémový neselektivní | litr | 0.2 |  | 0 | CS ÚRS 2021 01 |  | základní |  | 0 | 0.001 | 0.0002 | 0 | 0 | 8 | M | 2 | ROZPOCET | 0 | 0 | 0 | 0 | 0 | 1 | 0 | 4 | -1698328816
11 | K | 184211315 | Jamková výsadba sazenic sklon terénu do 1:5 s kopáním jamky 25 x 25 cm ve stupni zabuřenění 1 v zemině 1 a 2 | kus | 13 |  | 0 | CS ÚRS 2021 01 |  | základní |  | 0 | 0 | 0 | 0 | 0 | 4 | K | 2 | ROZPOCET | 0 | 0 | 0 | 0 | 0 | 1 | 0 | 4 | -1328901519
| Online PSC |  | https://podminky.urs.cz/item/CS_URS_2021_01/184211315 | [14 empty] | Online PSC | 2
12 | K | 184215114 | odvázání od kůlu | ks | 66 |  | 0 |  |  | základní |  | 0 | 0 | 0 | 0 | 0 | 4 | K | 2 | ROZPOCET | 0 | 0 | 0 | 0 | 0 | 1 | 0 | 4 | 679945237
13 | K | 184802613 | Chemické odplevelení po založení kultury v rovině nebo na svahu do 1:5 postřikem hnízdově | m2 | 34.5 |  | 0 | CS ÚRS 2021 01 |  | základní |  | 0 | 0 | 0 | 0 | 0 | 4 | K | 2 | ROZPOCET | 0 | 0 | 0 | 0 | 0 | 1 | 0 | 4 | 2047646029
| Online PSC |  | https://podminky.urs.cz/item/CS_URS_2021_01/184802613 | [14 empty] | Online PSC | 2
14 | K | 184806111 | Řez stromů, keřů nebo růží průklestem stromů netrnitých, o průměru koruny do 2 m | kus | 66 |  | 0 | CS ÚRS 2021 01 |  | základní |  | 0 | 0 | 0 | 0 | 0 | 4 | K | 2 | ROZPOCET | 0 | 0 | 0 | 0 | 0 | 1 | 0 | 4 | 93708366
| Online PSC |  | https://podminky.urs.cz/item/CS_URS_2021_01/184806111 | [14 empty] | Online PSC | 2
15 | K | 184813133 | Ochrana dřevin před okusem zvěří chemicky nátěrem, v rovině nebo ve svahu do 1:5 listnatých, výšky do 70 cm | 100 kus | 1.44 |  | 0 | CS ÚRS 2021 01 |  | základní |  | 0 | 0 | 0 | 0 | 0 | 4 | K | 2 | ROZPOCET | 0 | 0 | 0 | 0 | 0 | 1 | 0 | 4 | -1306539043
| Online PSC |  | https://podminky.urs.cz/item/CS_URS_2021_01/184813133 | [14 empty] | Online PSC | 2
16 | K | 184813134 | Ochrana dřevin před okusem zvěří chemicky nátěrem, v rovině nebo ve svahu do 1:5 listnatých, výšky přes 70 cm | 100 kus | 1.32 |  | 0 | CS ÚRS 2021 01 |  | základní |  | 0 | 0 | 0 | 0 | 0 | 4 | K | 2 | ROZPOCET | 0 | 0 | 0 | 0 | 0 | 1 | 0 | 4 | 597708378
| Online PSC |  | https://podminky.urs.cz/item/CS_URS_2021_01/184813134 | [14 empty] | Online PSC | 2
17 | M | 25191156 | Chemický přípravek proti okusu | kg | 1.1 |  | 0 |  |  | základní |  | 0 | 0.001 | 0.0011 | 0 | 0 | 8 | M | 2 | ROZPOCET | 0 | 0 | 0 | 0 | 0 | 1 | 0 | 4 | -1426168029
18 | M | 60591321 | Plastová chránička 120 cm | ks | 5 |  | 0 |  |  | základní |  | 0 | 0.0001 | 0.0005 | 0 | 0 | 8 | M | 2 | ROZPOCET | 0 | 0 | 0 | 0 | 0 | 1 | 0 | 4 | -191388385
| D | 998 | Přesun hmot |  |  |  | 0 |  |  |  |  | 0 |  | 0 |  | 0 | 1 | D | 1 | ROZPOCET | [6 empty] | 0
19 | K | 998231311 | Přesun hmot pro sadovnické a krajinářské úpravy - strojně dopravní vzdálenost do 5000 m | t | 0.047 |  | 0 | CS ÚRS 2021 02 |  | základní |  | 0 | 0 | 0 | 0 | 0 | 4 | K | 2 | ROZPOCET | 0 | 0 | 0 | 0 | 0 | 1 | 0 | 4 | 1546502326
| Online PSC |  | https://podminky.urs.cz/item/CS_URS_2021_02/998231311 | [14 empty] | Online PSC | 2

## lhotka-nadrz4 - výsadba
{b19e3ed2-eb43-438b-8b78-749650a898a6}
2
| KRYCÍ LIST SOUPISU PRACÍ | [7 empty] | v --- níže se nacházejí doplnkové a pomocné údaje k sestavám --- v | [8 empty] | False
Stavba:
výsadby
Objekt:
lhotka-nadrz4 - výsadba
| KSO: |  |  |  |  | CC-CZ:
| Místo: |  | k-ú. Lhotka u Frýdku-Místku |  |  | Datum: | 16. 4. 2021
| Zadavatel: |  |  |  |  | IČ: | 01312774
|  | SPÚ pro Moravskoslezský kraj |  |  |  | DIČ:
| Uchazeč: |  |  |  |  | IČ: | Vyplň údaj
|  | Vyplň údaj |  |  |  | DIČ: | Vyplň údaj
| Projektant: |  |  |  |  | IČ: | 29186404
|  | Hanousek s.ro., Barákova 41, 79601 Prostějov |  |  |  | DIČ:
| Zpracovatel: |  |  |  |  | IČ:
|  | Hanousek s.ro., Barákova 41, 79601 Prostějov |  |  |  | DIČ:
Poznámka:
| Cena bez DPH | [5 empty] | 0
|  |  | Základ daně |  |  | Sazba daně | Výše daně
| DPH | základní | 0 |  |  | 21% | 0
|  | snížená | 0 |  |  | 15% | 0
|  | zákl. přenesená | 0 |  |  | 21% | 0
|  | sníž. přenesená | 0 |  |  | 15% | 0
|  | nulová | 0 |  |  | 0% | 0
| Cena s DPH |  |  | v | CZK |  | 0
REKAPITULACE ČLENĚNÍ SOUPISU PRACÍ
Stavba:
výsadby
Objekt:
lhotka-nadrz4 - výsadba
Místo: |  |  | k-ú. Lhotka u Frýdku-Místku |  |  | Datum: | 16. 4. 2021
Zadavatel: |  |  | SPÚ pro Moravskoslezský kraj |  |  | Projektant: | Hanousek s.ro., Barákova 41, 79601 Prostějov
Uchazeč: |  |  | Vyplň údaj |  |  | Zpracovatel: | Hanousek s.ro., Barákova 41, 79601 Prostějov
Kód dílu - Popis | [6 empty] | Cena celkem [CZK]
Náklady stavby celkem | [6 empty] | 0 | [11 empty] | -1
| HSV - Práce a dodávky HSV | [5 empty] | 0
| 1 - Zemní práce | [5 empty] | 0
| 998 - Přesun hmot | [5 empty] | 0
SOUPIS PRACÍ
Stavba:
výsadby
Objekt:
lhotka-nadrz4 - výsadba
Místo: |  |  | k-ú. Lhotka u Frýdku-Místku |  |  | Datum: | 16. 4. 2021
Zadavatel: |  |  | SPÚ pro Moravskoslezský kraj |  |  | Projektant: | Hanousek s.ro., Barákova 41, 79601 Prostějov
Uchazeč: |  |  | Vyplň údaj |  |  | Zpracovatel: | Hanousek s.ro., Barákova 41, 79601 Prostějov
PČ | Typ | Kód | Popis | MJ | Množství | J.cena [CZK] | Cena celkem [CZK] | Cenová soustava |  | DPH | J. Nh [h] | Nh celkem [h] | J. hmotnost [t] | Hmotnost celkem [t] | J. suť [t] | Suť Celkem [t]
Náklady soupisu celkem | [6 empty] | 0 |  |  |  |  | 0 |  | 1.466 |  | 0 |  | D | -1 | [7 empty] | 0
| D | HSV | Práce a dodávky HSV |  |  |  | 0 |  |  |  |  | 0 |  | 1.466 |  | 0 | 1 | D | 0 | ROZPOCET | [6 empty] | 0
| D | 1 | Zemní práce |  |  |  | 0 |  |  |  |  | 0 |  | 1.466 |  | 0 | 1 | D | 1 | ROZPOCET | [6 empty] | 0
29 | K | 111103202 | Kosení travin a vodních rostlin ve vegetačním období travního porostu středně hustého | ha | 0.119 |  | 0 | CS ÚRS 2021 01 |  | základní |  | 0 | 0 | 0 | 0 | 0 | 4 | K | 2 | ROZPOCET | 0 | 0 | 0 | 0 | 0 | 1 | 0 | 4 | -2021851168
| Online PSC |  | https://podminky.urs.cz/item/CS_URS_2021_01/111103202 | [14 empty] | Online PSC | 2
2 | K | 111103213 | Kosení travin a vodních rostlin ve vegetačním období divokého porostu hustého | ha | 0.083 |  | 0 | CS ÚRS 2021 01 |  | základní |  | 0 | 0 | 0 | 0 | 0 | 4 | K | 2 | ROZPOCET | 0 | 0 | 0 | 0 | 0 | 1 | 0 | 4 | 1110304902
| Online PSC |  | https://podminky.urs.cz/item/CS_URS_2021_01/111103213 | [14 empty] | Online PSC | 2
6 | K | 184211315 | Jamková výsadba sazenic sklon terénu do 1:5 s kopáním jamky 25 x 25 cm ve stupni zabuřenění 1 v zemině 1 a 2 | kus | 138 |  | 0 | CS ÚRS 2021 01 |  | základní |  | 0 | 0 | 0 | 0 | 0 | 4 | K | 2 | ROZPOCET | 0 | 0 | 0 | 0 | 0 | 1 | 0 | 4 | 590358649
| Online PSC |  | https://podminky.urs.cz/item/CS_URS_2021_01/184211315 | [14 empty] | Online PSC | 2
7 | K | 184215112 | Ukotvení dřeviny kůly jedním kůlem, délky přes 1 do 2 m | kus | 66 |  | 0 | CS ÚRS 2021 01 |  | základní |  | 0 | 5e-05 | 0.0033 | 0 | 0 | 4 | K | 2 | ROZPOCET | 0 | 0 | 0 | 0 | 0 | 1 | 0 | 4 | 541823905
| Online PSC |  | https://podminky.urs.cz/item/CS_URS_2021_01/184215112 | [14 empty] | Online PSC | 2
8 | M | 60591253 | kůl vyvazovací dřevěný impregnovaný D 8cm dl 2m | kus | 66 |  | 0 | CS ÚRS 2021 01 |  | základní |  | 0 | 0.00472 | 0.31152 | 0 | 0 | 8 | M | 2 | ROZPOCET | 0 | 0 | 0 | 0 | 0 | 1 | 0 | 4 | -1431593533
9 | M | 60591321 | Plastová chránička 120 cm | ks | 66 |  | 0 |  |  | základní |  | 0 | 0.0001 | 0.0066 | 0 | 0 | 8 | M | 2 | ROZPOCET | 0 | 0 | 0 | 0 | 0 | 1 | 0 | 4 | 1071912275
12 | M | 02650360 | dub letní /Quercus robur/ 150-180cm | kus | 10 |  | 0 | CS ÚRS 2021 01 |  | základní |  | 0 | 0.027 | 0.27 | 0 | 0 | 8 | M | 2 | ROZPOCET | 0 | 0 | 0 | 0 | 0 | 1 | 0 | 4 | -1573051697
13 | M | 02650301 | lípa srdčitá (Tilia cordata), 150 cm | ks | 10 |  | 0 |  |  | základní |  | 0 | 0.002 | 0.02 | 0 | 0 | 8 | M | 2 | ROZPOCET | 0 | 0 | 0 | 0 | 0 | 1 | 0 | 4 | 1938587554
14 | M | 02650302 | lípa velkolistá Tilia platyphyla), 150 cm | ks | 10 |  | 0 |  |  | základní |  | 0 | 0.002 | 0.02 | 0 | 0 | 8 | M | 2 | ROZPOCET | 0 | 0 | 0 | 0 | 0 | 1 | 0 | 4 | 1510378536
15 | M | 02650303 | třešeň ptačí (Prunus avium), 150 cm | ks | 10 |  | 0 |  |  | základní |  | 0 | 0.002 | 0.02 | 0 | 0 | 8 | M | 2 | ROZPOCET | 0 | 0 | 0 | 0 | 0 | 1 | 0 | 4 | -933200651
16 | M | 02650304 | javor mléč (Acer platanoides), 150 cm | ks | 10 |  | 0 |  |  | základní |  | 0 | 0.002 | 0.02 | 0 | 0 | 8 | M | 2 | ROZPOCET | 0 | 0 | 0 | 0 | 0 | 1 | 0 | 4 | 252350686
17 | M | 02650305 | jasan ztepilý (Fraximus excelsior), 150 cm | ks | 8 |  | 0 |  |  | základní |  | 0 | 0.002 | 0.016 | 0 | 0 | 8 | M | 2 | ROZPOCET | 0 | 0 | 0 | 0 | 0 | 1 | 0 | 4 | 383535325
18 | M | 02650306 | olše lepkavá (Alnus glutinosa), 150 cm | ks | 8 |  | 0 |  |  | základní |  | 0 | 0.002 | 0.016 | 0 | 0 | 8 | M | 2 | ROZPOCET | 0 | 0 | 0 | 0 | 0 | 1 | 0 | 4 | -347893346
19 | M | 02650531 | zimolez pýřitý (Lionicera xylosteum), 40 cm | ks | 24 |  | 0 |  |  | základní |  | 0 | 0.001 | 0.024 | 0 | 0 | 8 | M | 2 | ROZPOCET | 0 | 0 | 0 | 0 | 0 | 1 | 0 | 4 | -1304523313
20 | M | 02650532 | bez hroznatý (Sambucus racemosa), 40 cm | ks | 24 |  | 0 |  |  | základní |  | 0 | 0.001 | 0.024 | 0 | 0 | 8 | M | 2 | ROZPOCET | 0 | 0 | 0 | 0 | 0 | 1 | 0 | 4 | -911118150
21 | M | 02650533 | kalina obecná (Viburnum opulus), 40 cm | ks | 19 |  | 0 |  |  | základní |  | 0 | 0.001 | 0.019 | 0 | 0 | 8 | M | 2 | ROZPOCET | 0 | 0 | 0 | 0 | 0 | 1 | 0 | 4 | -1913185546
22 | M | 0265034 | líska obecná (Corylus avellana), 40 cm | ks | 5 |  | 0 |  |  | základní |  | 0 | 0.001 | 0.005 | 0 | 0 | 8 | M | 2 | ROZPOCET | 0 | 0 | 0 | 0 | 0 | 1 | 0 | 4 | 881872844
23 | K | 184813133 | Ochrana dřevin před okusem zvěří chemicky nátěrem, v rovině nebo ve svahu do 1:5 listnatých, výšky do 70 cm | 100 kus | 0.72 |  | 0 | CS ÚRS 2021 01 |  | základní |  | 0 | 0 | 0 | 0 | 0 | 4 | K | 2 | ROZPOCET | 0 | 0 | 0 | 0 | 0 | 1 | 0 | 4 | -1590072311
| Online PSC |  | https://podminky.urs.cz/item/CS_URS_2021_01/184813133 | [14 empty] | Online PSC | 2
24 | K | 184813134 | Ochrana dřevin před okusem zvěří chemicky nátěrem, v rovině nebo ve svahu do 1:5 listnatých, výšky přes 70 cm | 100 kus | 0.66 |  | 0 | CS ÚRS 2021 01 |  | základní |  | 0 | 0 | 0 | 0 | 0 | 4 | K | 2 | ROZPOCET | 0 | 0 | 0 | 0 | 0 | 1 | 0 | 4 | 236862197
| Online PSC |  | https://podminky.urs.cz/item/CS_URS_2021_01/184813134 | [14 empty] | Online PSC | 2
25 | M | 25191156 | Chemický přípravek proti okusu | kg | 0.55 |  | 0 |  |  | základní |  | 0 | 0.001 | 0.00055 | 0 | 0 | 8 | M | 2 | ROZPOCET | 0 | 0 | 0 | 0 | 0 | 1 | 0 | 4 | -1600194363
26 | K | 184911421 | Mulčování vysazených rostlin mulčovací kůrou, tl. do 100 mm v rovině nebo na svahu do 1:5 | m2 | 34.5 |  | 0 | CS ÚRS 2021 01 |  | základní |  | 0 | 0 | 0 | 0 | 0 | 4 | K | 2 | ROZPOCET | 0 | 0 | 0 | 0 | 0 | 1 | 0 | 4 | -1344704566
| Online PSC |  | https://podminky.urs.cz/item/CS_URS_2021_01/184911421 | [14 empty] | Online PSC | 2
27 | M | 10391100 | kůra mulčovací VL | m3 | 3.45 |  | 0 | CS ÚRS 2021 01 |  | základní |  | 0 | 0.2 | 0.69 | 0 | 0 | 8 | M | 2 | ROZPOCET | 0 | 0 | 0 | 0 | 0 | 1 | 0 | 4 | -1106284963
28 | K | 185804312 | Zalití rostlin vodou plochy záhonů jednotlivě přes 20 m2 | m3 | 3.06 |  | 0 | CS ÚRS 2021 01 |  | základní |  | 0 | 0 | 0 | 0 | 0 | 4 | K | 2 | ROZPOCET | 0 | 0 | 0 | 0 | 0 | 1 | 0 | 4 | 1506450630
| Online PSC |  | https://podminky.urs.cz/item/CS_URS_2021_01/185804312 | [14 empty] | Online PSC | 2
| D | 998 | Přesun hmot |  |  |  | 0 |  |  |  |  | 0 |  | 0 |  | 0 | 1 | D | 1 | ROZPOCET | [6 empty] | 0
30 | K | 998231311 | Přesun hmot pro sadovnické a krajinářské úpravy - strojně dopravní vzdálenost do 5000 m | t | 1.466 |  | 0 | CS ÚRS 2021 02 |  | základní |  | 0 | 0 | 0 | 0 | 0 | 4 | K | 2 | ROZPOCET | 0 | 0 | 0 | 0 | 0 | 1 | 0 | 4 | 409051116
| Online PSC |  | https://podminky.urs.cz/item/CS_URS_2021_02/998231311 | [14 empty] | Online PSC | 2

## SO04 - Vodní nádrž R2 a R3
{39f5c510-7671-4448-ba29-499d5e5b3f12}
2
| KRYCÍ LIST SOUPISU PRACÍ | [7 empty] | v --- níže se nacházejí doplnkové a pomocné údaje k sestavám --- v | [8 empty] | False
Stavba:
výsadby
Objekt:
SO04 - Vodní nádrž R2 a R3
| KSO: |  |  |  |  | CC-CZ:
| Místo: |  | k.ú. Lhotka u Frýdku-Místku |  |  | Datum: | 16. 4. 2021
| Zadavatel: |  |  |  |  | IČ:
|  | ČR - SPÚ, KPÚ pro Moravskoslezský kraj |  |  |  | DIČ:
| Uchazeč: |  |  |  |  | IČ: | Vyplň údaj
|  | Vyplň údaj |  |  |  | DIČ: | Vyplň údaj
| Projektant: |  |  |  |  | IČ:
|  | Hanousek s.r.o.,Barákova 2745/41, 796 01 Prostějov |  |  |  | DIČ:
| Zpracovatel: |  |  |  |  | IČ:
|  | Hanousek s.r.o.,Barákova 2745/41, 796 01 Prostějov |  |  |  | DIČ:
Poznámka:
Soupis prací je sestaven s využitím Cenové soustavy ÚRS. Položky, které pochází z této cenové soustavy, jsou ve sloupci 'Cenová soustava' označeny popisem 'CS ÚRS' a úrovní příslušného kalendářního pololetí. Veškeré další informace vymezující popis a podmínky použití těchto položek z Cenové soustavy, které nejsou uvedeny přímo v soupisu prací, jsou neomezeně dálkově k dispozici na webu podminky.urs.cz.
| Cena bez DPH | [5 empty] | 0
|  |  | Základ daně |  |  | Sazba daně | Výše daně
| DPH | základní | 0 |  |  | 21% | 0
|  | snížená | 0 |  |  | 15% | 0
|  | zákl. přenesená | 0 |  |  | 21% | 0
|  | sníž. přenesená | 0 |  |  | 15% | 0
|  | nulová | 0 |  |  | 0% | 0
| Cena s DPH |  |  | v | CZK |  | 0
REKAPITULACE ČLENĚNÍ SOUPISU PRACÍ
Stavba:
výsadby
Objekt:
SO04 - Vodní nádrž R2 a R3
Místo: |  |  | k.ú. Lhotka u Frýdku-Místku |  |  | Datum: | 16. 4. 2021
Zadavatel: |  |  | ČR - SPÚ, KPÚ pro Moravskoslezský kraj |  |  | Projektant: | Hanousek s.r.o.,Barákova 2745/41, 796 01 Prostějov
Uchazeč: |  |  | Vyplň údaj |  |  | Zpracovatel: | Hanousek s.r.o.,Barákova 2745/41, 796 01 Prostějov
Kód dílu - Popis | [6 empty] | Cena celkem [CZK]
Náklady stavby celkem | [6 empty] | 0 | [11 empty] | -1
| HSV - Práce a dodávky HSV | [5 empty] | 0
| 1 - Zemní práce | [5 empty] | 0
| 2 - Zakládání | [5 empty] | 0
| 3 - Svislé a kompletní konstrukce | [5 empty] | 0
| 4 - Vodorovné konstrukce | [5 empty] | 0
| 5 - Komunikace pozemní | [5 empty] | 0
| 8 - Trubní vedení | [5 empty] | 0
| 9 - Ostatní konstrukce a práce, bourání | [5 empty] | 0
| 997 - Přesun sutě | [5 empty] | 0
| 998 - Přesun hmot | [5 empty] | 0
| VRN - Vedlejší rozpočtové náklady | [5 empty] | 0
| VRN1 - Průzkumné, geodetické a projektové práce | [5 empty] | 0
| VRN3 - Zařízení staveniště | [5 empty] | 0
| VRN4 - Inženýrská činnost | [5 empty] | 0
| VRN7 - Provozní vlivy | [5 empty] | 0
| VRN9 - Ostatní náklady | [5 empty] | 0
SOUPIS PRACÍ
Stavba:
výsadby
Objekt:
SO04 - Vodní nádrž R2 a R3
Místo: |  |  | k.ú. Lhotka u Frýdku-Místku |  |  | Datum: | 16. 4. 2021
Zadavatel: |  |  | ČR - SPÚ, KPÚ pro Moravskoslezský kraj |  |  | Projektant: | Hanousek s.r.o.,Barákova 2745/41, 796 01 Prostějov
Uchazeč: |  |  | Vyplň údaj |  |  | Zpracovatel: | Hanousek s.r.o.,Barákova 2745/41, 796 01 Prostějov
PČ | Typ | Kód | Popis | MJ | Množství | J.cena [CZK] | Cena celkem [CZK] | Cenová soustava |  | DPH | J. Nh [h] | Nh celkem [h] | J. hmotnost [t] | Hmotnost celkem [t] | J. suť [t] | Suť Celkem [t]
Náklady soupisu celkem | [6 empty] | 0 |  |  |  |  | 0 |  | 1281.3762 |  | 51.51 |  | D | -1 | [10 empty] | 0
| D | HSV | Práce a dodávky HSV |  |  |  | 0 |  |  |  |  | 0 |  | 1281.3762 |  | 51.51 | 1 | D | 0 |  |  |  | ROZPOCET | [6 empty] | 0
| D | 1 | Zemní práce |  |  |  | 0 |  |  |  |  | 0 |  | 73.1379 |  | 30.96 | 1 | D | 1 |  |  |  | ROZPOCET | [6 empty] | 0
1 | K | 111151103 | Odstranění travin a rákosu strojně travin, při celkové ploše přes 500 m2 | m2 | 4536 |  | 0 | CS ÚRS 2021 02 |  | základní |  | 0 | 0 | 0 | 0 | 0 | 4 | K | 2 |  |  |  | ROZPOCET | 0 | 0 | 0 | 0 | 0 | 1 | 0 | 4 | 1563781544
| Online PSC |  | https://podminky.urs.cz/item/CS_URS_2021_02/111151103 | [14 empty] | Online PSC | 2
| VV |  | R2 graficky z kat. mapy a výkresu D.4.2 Situace vodní nádrže R2 a R3 | [14 empty] | VV | 2 | 1 | True | 0 | ROZPOCET
| VV |  | 3603 m | [14 empty] | VV | 2 | 1 | True | 0 | ROZPOCET
| VV |  | R3 graficky z kat. mapy a výkresu D.4.2 Situace vodní nádrže R2 a R3 | [14 empty] | VV | 2 | 1 | True | 0 | ROZPOCET
| VV |  | 933 m2 | [14 empty] | VV | 2 | 1 | True | 0 | ROZPOCET
| VV |  | 3603+933 |  | 4536 | [12 empty] | VV | 2 | 2 | True | 1 | ROZPOCET
2 | K | 111151231 | Pokosení trávníku při souvislé ploše přes 1000 do 10000 m2 lučního v rovině nebo svahu do 1:5 | m2 | 10242 |  | 0 | CS ÚRS 2021 02 |  | základní |  | 0 | 0 | 0 | 0 | 0 | 4 | K | 2 |  |  |  | ROZPOCET | 0 | 0 | 0 | 0 | 0 | 1 | 0 | 4 | -606515930
| Online PSC |  | https://podminky.urs.cz/item/CS_URS_2021_02/111151231 | [14 empty] | Online PSC | 2
| VV |  | R2 graficky z kat. mapy a výkresu D.4.2 Situace vodní nádrže R2 a R3 | [14 empty] | VV | 2 | 1 | True | 0 | ROZPOCET
| VV |  | parcela 6640 m2 - pl.vyloučená 1136 m2 - pl.ve svahu 1331 m2 | [14 empty] | VV | 2 | 1 | True | 0 | ROZPOCET
| VV |  | R3 graficky z kat. mapy a výkresu D.4.2 Situace vodní nádrže R2 a R3 | [14 empty] | VV | 2 | 1 | True | 0 | ROZPOCET
| VV |  | parcela 2545 m2 - pl.vyloučená 889 m2 - pl.ve svahu 708 m2 | [14 empty] | VV | 2 | 1 | True | 0 | ROZPOCET
| VV |  | Pokosení před osetím | [14 empty] | VV | 2 | 1 | True | 0 | ROZPOCET
| VV |  | Pokosení po osetí | [14 empty] | VV | 2 | 1 | True | 0 | ROZPOCET
| VV |  | (6640-1136-1331+2545-889-708)*2 |  | 10242 | [12 empty] | VV | 2 | 2 | True | 1 | ROZPOCET
3 | K | 111151233 | Pokosení trávníku při souvislé ploše přes 1000 do 10000 m2 lučního na svahu přes 1:2 do 1:1 | m2 | 4078 |  | 0 | CS ÚRS 2021 02 |  | základní |  | 0 | 0 | 0 | 0 | 0 | 4 | K | 2 |  |  |  | ROZPOCET | 0 | 0 | 0 | 0 | 0 | 1 | 0 | 4 | -1424403489
| Online PSC |  | https://podminky.urs.cz/item/CS_URS_2021_02/111151233 | [14 empty] | Online PSC | 2
| VV |  | R2 graficky z kat. mapy a výkresu D.4.2 Situace vodní nádrže R2 a R3 | [14 empty] | VV | 2 | 1 | True | 0 | ROZPOCET
| VV |  | parcela 6640 m2 - pl.vyloučená 1136 m2 - pl.ve svahu 1331 m2 | [14 empty] | VV | 2 | 1 | True | 0 | ROZPOCET
| VV |  | R3 graficky z kat. mapy a výkresu D.4.2 Situace vodní nádrže R2 a R3 | [14 empty] | VV | 2 | 1 | True | 0 | ROZPOCET
| VV |  | parcela 2545 m2 - pl.vyloučená 889 m2 - pl.ve svahu 708 m2 | [14 empty] | VV | 2 | 1 | True | 0 | ROZPOCET
| VV |  | Pokosení před osetím | [14 empty] | VV | 2 | 1 | True | 0 | ROZPOCET
| VV |  | Pokosení po osetí | [14 empty] | VV | 2 | 1 | True | 0 | ROZPOCET
| VV |  | (1331+708)*2 |  | 4078 | [12 empty] | VV | 2 | 2 | True | 1 | ROZPOCET
4 | K | 111211101 | Odstranění křovin a stromů s odstraněním kořenů ručně průměru kmene do 100 mm jakékoliv plochy v rovině nebo ve svahu o sklonu do 1:5 | m2 | 150 |  | 0 | CS ÚRS 2021 02 |  | základní |  | 0 | 0 | 0 | 0 | 0 | 4 | K | 2 |  |  |  | ROZPOCET | 0 | 0 | 0 | 0 | 0 | 1 | 0 | 4 | 602942698
| Online PSC |  | https://podminky.urs.cz/item/CS_URS_2021_02/111211101 | [14 empty] | Online PSC | 2
| VV |  | dle průzkumu terénu | [14 empty] | VV | 2 | 1 | True | 0 | ROZPOCET
| VV |  | 150 |  | 150 | [12 empty] | VV | 2 | 2 | True | 1 | ROZPOCET
5 | K | 112101101 | Odstranění stromů s odřezáním kmene a s odvětvením listnatých, průměru kmene přes 100 do 300 mm | kus | 21 |  | 0 | CS ÚRS 2021 02 |  | základní |  | 0 | 0 | 0 | 0 | 0 | 4 | K | 2 |  |  |  | ROZPOCET | 0 | 0 | 0 | 0 | 0 | 1 | 0 | 4 | -183124776
| Online PSC |  | https://podminky.urs.cz/item/CS_URS_2021_02/112101101 | [14 empty] | Online PSC | 2
| VV |  | dle průzkumu terénu | [14 empty] | VV | 2 | 1 | True | 0 | ROZPOCET
| VV |  | 21 |  | 21 | [12 empty] | VV | 2 | 2 | True | 1 | ROZPOCET
6 | K | 112101102 | Odstranění stromů s odřezáním kmene a s odvětvením listnatých, průměru kmene přes 300 do 500 mm | kus | 4 |  | 0 | CS ÚRS 2021 02 |  | základní |  | 0 | 0 | 0 | 0 | 0 | 4 | K | 2 |  |  |  | ROZPOCET | 0 | 0 | 0 | 0 | 0 | 1 | 0 | 4 | 182229425
| Online PSC |  | https://podminky.urs.cz/item/CS_URS_2021_02/112101102 | [14 empty] | Online PSC | 2
| VV |  | dle průzkumu terénu | [14 empty] | VV | 2 | 1 | True | 0 | ROZPOCET
| VV |  | 4 |  | 4 | [12 empty] | VV | 2 | 2 | True | 1 | ROZPOCET
7 | K | 112101103 | Odstranění stromů s odřezáním kmene a s odvětvením listnatých, průměru kmene přes 500 do 700 mm | kus | 7 |  | 0 | CS ÚRS 2021 02 |  | základní |  | 0 | 0 | 0 | 0 | 0 | 4 | K | 2 |  |  |  | ROZPOCET | 0 | 0 | 0 | 0 | 0 | 1 | 0 | 4 | -2092171996
| Online PSC |  | https://podminky.urs.cz/item/CS_URS_2021_02/112101103 | [14 empty] | Online PSC | 2
| VV |  | dle průzkumu terénu | [14 empty] | VV | 2 | 1 | True | 0 | ROZPOCET
| VV |  | 7 |  | 7 | [12 empty] | VV | 2 | 2 | True | 1 | ROZPOCET
8 | K | 112101104 | Odstranění stromů s odřezáním kmene a s odvětvením listnatých, průměru kmene přes 700 do 900 mm | kus | 1 |  | 0 | CS ÚRS 2021 02 |  | základní |  | 0 | 0 | 0 | 0 | 0 | 4 | K | 2 |  |  |  | ROZPOCET | 0 | 0 | 0 | 0 | 0 | 1 | 0 | 4 | 447950826
| Online PSC |  | https://podminky.urs.cz/item/CS_URS_2021_02/112101104 | [14 empty] | Online PSC | 2
| VV |  | dle průzkumu terénu | [14 empty] | VV | 2 | 1 | True | 0 | ROZPOCET
| VV |  | 1 |  | 1 | [12 empty] | VV | 2 | 2 | True | 1 | ROZPOCET
9 | K | 112155115 | Štěpkování s naložením na dopravní prostředek a odvozem do 20 km stromků a větví v zapojeném porostu, průměru kmene do 300 mm | kus | 21 |  | 0 | CS ÚRS 2021 02 |  | základní |  | 0 | 0 | 0 | 0 | 0 | 4 | K | 2 |  |  |  | ROZPOCET | 0 | 0 | 0 | 0 | 0 | 1 | 0 | 4 | 1172031627
| Online PSC |  | https://podminky.urs.cz/item/CS_URS_2021_02/112155115 | [14 empty] | Online PSC | 2
| VV |  | Veškeré štěpkování bude použito pro novou výsadbu dřevin | [14 empty] | VV | 2 | 1 | True | 0 | ROZPOCET
| VV |  | dle průzkumu terénu | [14 empty] | VV | 2 | 1 | True | 0 | ROZPOCET
| VV |  | 21 |  | 21 | [12 empty] | VV | 2 | 2 | True | 1 | ROZPOCET
10 | K | 112155121 | Štěpkování s naložením na dopravní prostředek a odvozem do 20 km stromků a větví v zapojeném porostu, průměru kmene přes 300 do 500 mm | kus | 4 |  | 0 | CS ÚRS 2021 02 |  | základní |  | 0 | 0 | 0 | 0 | 0 | 4 | K | 2 |  |  |  | ROZPOCET | 0 | 0 | 0 | 0 | 0 | 1 | 0 | 4 | 1256883622
| Online PSC |  | https://podminky.urs.cz/item/CS_URS_2021_02/112155121 | [14 empty] | Online PSC | 2
| VV |  | dle průzkumu terénu | [14 empty] | VV | 2 | 1 | True | 0 | ROZPOCET
| VV |  | 4 |  | 4 | [12 empty] | VV | 2 | 2 | True | 1 | ROZPOCET
11 | K | 112155125 | Štěpkování s naložením na dopravní prostředek a odvozem do 20 km stromků a větví v zapojeném porostu, průměru kmene přes 500 do 700 mm | kus | 7 |  | 0 | CS ÚRS 2021 02 |  | základní |  | 0 | 0 | 0 | 0 | 0 | 4 | K | 2 |  |  |  | ROZPOCET | 0 | 0 | 0 | 0 | 0 | 1 | 0 | 4 | -1108342745
| Online PSC |  | https://podminky.urs.cz/item/CS_URS_2021_02/112155125 | [14 empty] | Online PSC | 2
| VV |  | dle průzkumu terénu | [14 empty] | VV | 2 | 1 | True | 0 | ROZPOCET
| VV |  | 7 |  | 7 | [12 empty] | VV | 2 | 2 | True | 1 | ROZPOCET
12 | K | 112155315 | Štěpkování s naložením na dopravní prostředek a odvozem do 20 km keřového porostu hustého | m2 | 150 |  | 0 | CS ÚRS 2021 02 |  | základní |  | 0 | 0 | 0 | 0 | 0 | 4 | K | 2 |  |  |  | ROZPOCET | 0 | 0 | 0 | 0 | 0 | 1 | 0 | 4 | -481323821
| Online PSC |  | https://podminky.urs.cz/item/CS_URS_2021_02/112155315 | [14 empty] | Online PSC | 2
| VV |  | dle průzkumu terénu | [14 empty] | VV | 2 | 1 | True | 0 | ROZPOCET
| VV |  | 150 |  | 150 | [12 empty] | VV | 2 | 2 | True | 1 | ROZPOCET
13 | K | 112201101 | Odstranění pařezů strojně s jejich vykopáním, vytrháním nebo odstřelením průměru přes 100 do 300 mm | kus | 21 |  | 0 | CS ÚRS 2021 02 |  | základní |  | 0 | 0 | 0 | 0 | 0 | 4 | K | 2 |  |  |  | ROZPOCET | 0 | 0 | 0 | 0 | 0 | 1 | 0 | 4 | -252273654
| Online PSC |  | https://podminky.urs.cz/item/CS_URS_2021_02/112201101 | [14 empty] | Online PSC | 2
| VV |  | dle průzkumu terénu | [14 empty] | VV | 2 | 1 | True | 0 | ROZPOCET
| VV |  | 21 |  | 21 | [12 empty] | VV | 2 | 2 | True | 1 | ROZPOCET
14 | K | 112201102 | Odstranění pařezů strojně s jejich vykopáním, vytrháním nebo odstřelením průměru přes 300 do 500 mm | kus | 4 |  | 0 | CS ÚRS 2021 02 |  | základní |  | 0 | 0 | 0 | 0 | 0 | 4 | K | 2 |  |  |  | ROZPOCET | 0 | 0 | 0 | 0 | 0 | 1 | 0 | 4 | -601083667
| Online PSC |  | https://podminky.urs.cz/item/CS_URS_2021_02/112201102 | [14 empty] | Online PSC | 2
| VV |  | dle průzkumu terénu | [14 empty] | VV | 2 | 1 | True | 0 | ROZPOCET
| VV |  | 4 |  | 4 | [12 empty] | VV | 2 | 2 | True | 1 | ROZPOCET
15 | K | 112201103 | Odstranění pařezů strojně s jejich vykopáním, vytrháním nebo odstřelením průměru přes 500 do 700 mm | kus | 7 |  | 0 | CS ÚRS 2021 02 |  | základní |  | 0 | 0 | 0 | 0 | 0 | 4 | K | 2 |  |  |  | ROZPOCET | 0 | 0 | 0 | 0 | 0 | 1 | 0 | 4 | -628257238
| Online PSC |  | https://podminky.urs.cz/item/CS_URS_2021_02/112201103 | [14 empty] | Online PSC | 2
| VV |  | dle průzkumu terénu | [14 empty] | VV | 2 | 1 | True | 0 | ROZPOCET
| VV |  | 7 |  | 7 | [12 empty] | VV | 2 | 2 | True | 1 | ROZPOCET
16 | K | 112201104 | Odstranění pařezů strojně s jejich vykopáním, vytrháním nebo odstřelením průměru přes 700 do 900 mm | kus | 1 |  | 0 | CS ÚRS 2021 02 |  | základní |  | 0 | 0 | 0 | 0 | 0 | 4 | K | 2 |  |  |  | ROZPOCET | 0 | 0 | 0 | 0 | 0 | 1 | 0 | 4 | -2064489596
| Online PSC |  | https://podminky.urs.cz/item/CS_URS_2021_02/112201104 | [14 empty] | Online PSC | 2
| VV |  | dle průzkumu terénu | [14 empty] | VV | 2 | 1 | True | 0 | ROZPOCET
| VV |  | 1 |  | 1 | [12 empty] | VV | 2 | 2 | True | 1 | ROZPOCET
17 | K | 113107422 | Odstranění podkladů nebo krytů při překopech inženýrských sítí s přemístěním hmot na skládku ve vzdálenosti do 3 m nebo s naložením na dopravní prostředek strojně plochy jednotlivě do 15 m2 z kameniva hrubého drceného, o tl. vrstvy přes 100 do 200 mm | m2 | 48 |  | 0 | CS ÚRS 2021 02 |  | základní |  | 0 | 0 | 0 | 0.29 | 13.92 | 4 | K | 2 |  |  |  | ROZPOCET | 0 | 0 | 0 | 0 | 0 | 1 | 0 | 4 | -302298157
| Online PSC |  | https://podminky.urs.cz/item/CS_URS_2021_02/113107422 | [14 empty] | Online PSC | 2
| VV |  | odstranění panelů v toku Olešná propustku 2x DN600 | [14 empty] | VV | 2 | 1 | True | 0 | ROZPOCET
| VV |  | přejezd přes potok Olešná z panelu 2 ks x 2m x 3 m tl. 0,215 m - ocenění ve specifikaci | [14 empty] | VV | 2 | 1 | True | 0 | ROZPOCET
| VV |  | přejezd přes vodovod DN50 u nádrže R2 2 ks x 2m x 3 m tl. 0,215 m | [14 empty] | VV | 2 | 1 | True | 0 | ROZPOCET
| VV |  | přejezd přes telekomunikační kabel u nádrže R2 2 ks x 2m x 3 m tl. 0,215 m | [14 empty] | VV | 2 | 1 | True | 0 | ROZPOCET
| VV |  | přejezd přes vodovod DN50 u nádrže R3 2 ks x 2m x 3 m tl. 0,215 m | [14 empty] | VV | 2 | 1 | True | 0 | ROZPOCET
| VV |  | 2*2*3*4 |  | 48 | [12 empty] | VV | 2 | 2 | True | 1 | ROZPOCET
18 | K | 113151111 | Rozebírání zpevněných ploch s přemístěním na skládku na vzdálenost do 20 m nebo s naložením na dopravní prostředek ze silničních panelů | m2 | 48 |  | 0 | CS ÚRS 2021 02 |  | základní |  | 0 | 0 | 0 | 0.355 | 17.04 | 4 | K | 2 |  |  |  | ROZPOCET | 0 | 0 | 0 | 0 | 0 | 1 | 0 | 4 | -1887546470
| Online PSC |  | https://podminky.urs.cz/item/CS_URS_2021_02/113151111 | [14 empty] | Online PSC | 2
| VV |  | odstranění panelů v toku Olešná propustku 2x DN600 | [14 empty] | VV | 2 | 1 | True | 0 | ROZPOCET
| VV |  | přejezd přes potok Olešná z panelu 2 ks x 2m x 3 m tl. 0,215 m - ocenění ve specifikaci | [14 empty] | VV | 2 | 1 | True | 0 | ROZPOCET
| VV |  | přejezd přes vodovod DN50 u nádrže R2 2 ks x 2m x 3 m tl. 0,215 m | [14 empty] | VV | 2 | 1 | True | 0 | ROZPOCET
| VV |  | přejezd přes telekomunikační kabel u nádrže R2 2 ks x 2m x 3 m tl. 0,215 m | [14 empty] | VV | 2 | 1 | True | 0 | ROZPOCET
| VV |  | přejezd přes vodovod DN50 u nádrže R3 2 ks x 2m x 3 m tl. 0,215 m | [14 empty] | VV | 2 | 1 | True | 0 | ROZPOCET
| VV |  | 2*2*3*4 |  | 48 | [12 empty] | VV | 2 | 2 | True | 1 | ROZPOCET
19 | K | 115001103 | Převedení vody potrubím průměru DN přes 150 do 250 | m | 130 |  | 0 | CS ÚRS 2021 02 |  | základní |  | 0 | 0.01004 | 1.3052 | 0 | 0 | 4 | K | 2 |  |  |  | ROZPOCET | 0 | 0 | 0 | 0 | 0 | 1 | 0 | 4 | -2144778235
| Online PSC |  | https://podminky.urs.cz/item/CS_URS_2021_02/115001103 | [14 empty] | Online PSC | 2
| VV |  | R2 - 90 m, R3 - 40 m | [14 empty] | VV | 2 | 1 | True | 0 | ROZPOCET
| VV |  | 90+40 |  | 130 | [12 empty] | VV | 2 | 2 | True | 1 | ROZPOCET
20 | K | 115101201 | Čerpání vody na dopravní výšku do 10 m s uvažovaným průměrným přítokem do 500 l/min | hod | 2880 |  | 0 | CS ÚRS 2021 02 |  | základní |  | 0 | 3e-05 | 0.0864 | 0 | 0 | 4 | K | 2 |  |  |  | ROZPOCET | 0 | 0 | 0 | 0 | 0 | 1 | 0 | 4 | -171925200
| Online PSC |  | https://podminky.urs.cz/item/CS_URS_2021_02/115101201 | [14 empty] | Online PSC | 2
| VV |  | R2-3 ... 4 měsíce | [14 empty] | VV | 2 | 1 | True | 0 | ROZPOCET
| VV |  | 4*30*24 |  | 2880 | [12 empty] | VV | 2 | 2 | True | 1 | ROZPOCET
21 | K | 115101301 | Pohotovost záložní čerpací soupravy pro dopravní výšku do 10 m s uvažovaným průměrným přítokem do 500 l/min | den | 120 |  | 0 | CS ÚRS 2021 02 |  | základní |  | 0 | 0 | 0 | 0 | 0 | 4 | K | 2 |  |  |  | ROZPOCET | 0 | 0 | 0 | 0 | 0 | 1 | 0 | 4 | -1023486102
| Online PSC |  | https://podminky.urs.cz/item/CS_URS_2021_02/115101301 | [14 empty] | Online PSC | 2
| VV |  | R2-3 ... 4 měsíce | [14 empty] | VV | 2 | 1 | True | 0 | ROZPOCET
| VV |  | 4*30 |  | 120 | [12 empty] | VV | 2 | 2 | True | 1 | ROZPOCET
22 | K | 116951213 | Zemina promísená s vápnem na deponii za účelem zlepšení jejích mechanických vlastností do zásypů inženýrských sítí a stavebních objektů v množství z objemové hmotnosti zeminy po zhutnění přes 1,5 do 2 % | m3 | 1800.8 |  | 0 | CS ÚRS 2021 02 |  | základní |  | 0 | 0.0354 | 63.7483 | 0 | 0 | 4 | K | 2 |  |  |  | ROZPOCET | 0 | 0 | 0 | 0 | 0 | 1 | 0 | 4 | 1029335032
| Online PSC |  | https://podminky.urs.cz/item/CS_URS_2021_02/116951213 | [14 empty] | Online PSC | 2
| VV |  | tab. bilance zemin násypů pro nádrž R2 a R3, část - těsnění, násypy a zpětný zásyp hutněný | [14 empty] | VV | 2 | 1 | True | 0 | ROZPOCET
| VV |  | 671+874,4+255,4 |  | 1800.8 | [12 empty] | VV | 2 | 2 | True | 1 | ROZPOCET
23 | K | 121151123 | Sejmutí ornice strojně při souvislé ploše přes 500 m2, tl. vrstvy do 200 mm | m2 | 4810.06 |  | 0 | CS ÚRS 2021 02 |  | základní |  | 0 | 0 | 0 | 0 | 0 | 4 | K | 2 |  |  |  | ROZPOCET | 0 | 0 | 0 | 0 | 0 | 1 | 0 | 4 | 545871422
| Online PSC |  | https://podminky.urs.cz/item/CS_URS_2021_02/121151123 | [14 empty] | Online PSC | 2
| VV |  | výkres D.4.2 R2 - 3603 m2, R3 - 933 m2 | [14 empty] | VV | 2 | 1 | True | 0 | ROZPOCET
| VV |  | nápustné potrubí pro R2: 50 m x 1,4m | [14 empty] | VV | 2 | 1 | True | 0 | ROZPOCET
| VV |  | nápustné a výpustné potrubí pro R3: (30 m + 72,9 m) x 1,4m | [14 empty] | VV | 2 | 1 | True | 0 | ROZPOCET
| VV |  | meliorační příkop OP4, InR 60 m2 | [14 empty] | VV | 2 | 1 | True | 0 | ROZPOCET
| VV |  | 3603+933+50*1,4+(30+72,9)*1,4+60 |  | 4810.06 | [12 empty] | VV | 2 | 2 | True | 1 | ROZPOCET
24 | K | 122211101 | Odkopávky a prokopávky ručně zapažené i nezapažené v hornině třídy těžitelnosti I skupiny 3 | m3 | 5.85 |  | 0 | CS ÚRS 2022 01 |  | základní |  | 0 | 0 | 0 | 0 | 0 | 4 | K | 2 |  |  |  | ROZPOCET | 0 | 0 | 0 | 0 | 0 | 1 | 0 | 4 | 1390019224
| Online PSC |  | https://podminky.urs.cz/item/CS_URS_2022_01/122211101 | [14 empty] | Online PSC | 2
| VV |  | výkres D.4.2 pro nádrž R3 | [14 empty] | VV | 2 | 1 | True | 0 | ROZPOCET
| VV |  | nápustné potrubí pro R3: křížení s vodovodem chránička D159x10 | [14 empty] | VV | 2 | 1 | True | 0 | ROZPOCET
| VV |  | 2,6*1,5*1,5 |  | 5.85 | [12 empty] | VV | 2 | 2 | True | 1 | ROZPOCET
25 | K | 122251405 | Vykopávky v zemnících na suchu strojně zapažených i nezapažených v hornině třídy těžitelnosti I skupiny 3 přes 500 do 1 000 m3 | m3 | 1581.29 |  | 0 | CS ÚRS 2021 02 |  | základní |  | 0 | 0 | 0 | 0 | 0 | 4 | K | 2 |  |  |  | ROZPOCET | 0 | 0 | 0 | 0 | 0 | 1 | 0 | 4 | 980262937
| Online PSC |  | https://podminky.urs.cz/item/CS_URS_2021_02/122251405 | [14 empty] | Online PSC | 2
| VV |  | situace, podélný profil, InR | [14 empty] | VV | 2 | 1 | True | 0 | ROZPOCET
| VV |  | základová spára hráze R2 a R3 | [14 empty] | VV | 2 | 1 | True | 0 | ROZPOCET
| VV |  | ze zemníku Z2 a Z3, InR | [14 empty] | VV | 2 | 1 | True | 0 | ROZPOCET
| VV |  | 373+241 |  | 614 | [12 empty] | VV | 2 | 2 | True | 0 | ROZPOCET
| VV |  | pro zásyp nápusti R2, 13,7 m2 x šířka 3,7m | [14 empty] | VV | 2 | 1 | True | 0 | ROZPOCET
| VV |  | 13,7*3,7 |  | 50.69 | [12 empty] | VV | 2 | 2 | True | 0 | ROZPOCET
| VV |  | výkop spodní části patních drénů hráze R2 a R3 | [14 empty] | VV | 2 | 1 | True | 0 | ROZPOCET
| VV |  | 45+30 |  | 75 | [12 empty] | VV | 2 | 2 | True | 0 | ROZPOCET
| VV |  | výkop potřebné zeminy v zemníku Z2 a Z3 pro násyp hráze R2 a r3 (24,7 m3 + 40,7 m3 dosypání u požeráku) | [14 empty] | VV | 2 | 1 | True | 0 | ROZPOCET
| VV |  | 504,5+264,8+24,7+40,7+6,9 |  | 841.6 | [12 empty] | VV | 2 | 2 | True | 0 | ROZPOCET
| VV |  | Součet |  | 1581.29 | [12 empty] | VV | 2 | 4 | True | 1 | ROZPOCET
26 | K | 125253101 | Vykopávky melioračních kanálů přívodních (závlahových) nebo odpadních pro jakoukoliv šířku kanálu, jeho hloubku a množství vykopávky pro zemědělské meliorace v hornině třídy těžitelnosti I skupiny 3 | m3 | 12 |  | 0 | CS ÚRS 2021 02 |  | základní |  | 0 | 0 | 0 | 0 | 0 | 4 | K | 2 |  |  |  | ROZPOCET | 0 | 0 | 0 | 0 | 0 | 1 | 0 | 4 | 897758391
| Online PSC |  | https://podminky.urs.cz/item/CS_URS_2021_02/125253101 | [14 empty] | Online PSC | 2
| VV |  | meliorační odpad OP4, InR, siltuace, pod.profil, příčné řezy | [14 empty] | VV | 2 | 1 | True | 0 | ROZPOCET
| VV |  | 12 |  | 12 | [12 empty] | VV | 2 | 2 | True | 1 | ROZPOCET
27 | K | 131251102 | Hloubení nezapažených jam a zářezů strojně s urovnáním dna do předepsaného profilu a spádu v hornině třídy těžitelnosti I skupiny 3 přes 20 do 50 m3 | m3 | 72.317 |  | 0 | CS ÚRS 2021 02 |  | základní |  | 0 | 0 | 0 | 0 | 0 | 4 | K | 2 |  |  |  | ROZPOCET | 0 | 0 | 0 | 0 | 0 | 1 | 0 | 4 | 428231906
| Online PSC |  | https://podminky.urs.cz/item/CS_URS_2021_02/131251102 | [14 empty] | Online PSC | 2
| VV |  | situace podélný a příčné profily, vzorový řezy | [14 empty] | VV | 2 | 1 | True | 0 | ROZPOCET
| VV |  | nádrž R3 propustek v hrázi 10,1 m2 x 2,8m | [14 empty] | VV | 2 | 1 | True | 0 | ROZPOCET
| VV |  | 10,1*2,8 |  | 28.28 | [12 empty] | VV | 2 | 2 | True | 0 | ROZPOCET
| VV |  | R2 odběrný objekt na potoce 5,78 m x 0,35 m x ,8,3m - 2 x 0,4m, | [14 empty] | VV | 2 | 1 | True | 0 | ROZPOCET
| VV |  | 5,78*0,35*(8,3-2*0,4) |  | 15.173 | [12 empty] | VV | 2 | 2 | True | 0 | ROZPOCET
| VV |  | R3 výust z nádrže do potoka 7,63m x 0,35m x (10,4m - 2 x 0,4m) | [14 empty] | VV | 2 | 1 | True | 0 | ROZPOCET
| VV |  | 7,63*0,35*(10,4-2*0,4) |  | 25.637 | [12 empty] | VV | 2 | 2 | True | 0 | ROZPOCET
| VV |  | soutok výusti R2 s OP4 (1,2m +0,6m) x2,7m x 0,35m + (1m + 1,3m) x 1,2m x 0,35m + (0,4m + 1,2 m) x 1m x 0,35m | [14 empty] | VV | 2 | 1 | True | 0 | ROZPOCET
| VV |  | (1,2+0,6)*2,7*0,35+(1+1,3)*1,2*0,35+(0,4+1,2)*1*0,35 |  | 3.227 | [12 empty] | VV | 2 | 2 | True | 0 | ROZPOCET
| VV |  | Součet |  | 72.317 | [12 empty] | VV | 2 | 4 | True | 1 | ROZPOCET
28 | K | 132251101 | Hloubení nezapažených rýh šířky do 800 mm strojně s urovnáním dna do předepsaného profilu a spádu v hornině třídy těžitelnosti I skupiny 3 do 20 m3 | m3 | 35.32 |  | 0 | CS ÚRS 2021 02 |  | základní |  | 0 | 0 | 0 | 0 | 0 | 4 | K | 2 |  |  |  | ROZPOCET | 0 | 0 | 0 | 0 | 0 | 1 | 0 | 4 | -146355949
| Online PSC |  | https://podminky.urs.cz/item/CS_URS_2021_02/132251101 | [14 empty] | Online PSC | 2
| VV |  | siltuace podélný a příčné profily, vzorový řez | [14 empty] | VV | 2 | 1 | True | 0 | ROZPOCET
| VV |  | nádrž R2, nápust a výpust | [14 empty] | VV | 2 | 1 | True | 0 | ROZPOCET
| VV |  | výust čelní 3,45m x 1,6m x 0,5m, práh graficky 3,6m2 x 0,3m | [14 empty] | VV | 2 | 1 | True | 0 | ROZPOCET
| VV |  | 3,45*1,6*0,5+3,6*0,3 |  | 3.84 | [12 empty] | VV | 2 | 2 | True | 0 | ROZPOCET
| VV |  | prahy v potoce nápust ((8,2m2 + 8,7m2) x 0,4m | [14 empty] | VV | 2 | 1 | True | 0 | ROZPOCET
| VV |  | (8,2+8,7)*0,4 |  | 6.76 | [12 empty] | VV | 2 | 2 | True | 0 | ROZPOCET
| VV |  | patky opevnění u požeráku R2 a R3-levá a pravá strana | [14 empty] | VV | 2 | 1 | True | 0 | ROZPOCET
| VV |  | (0,8m x 0,6m x 3m délka x 2ks + 0,6m x 0,6m x 3m délka x 2ks x 2ks) x 2ks | [14 empty] | VV | 2 | 1 | True | 0 | ROZPOCET
| VV |  | (0,8*0,6*3*2+0,6*0,6*3*2*2)*2 |  | 14.4 | [12 empty] | VV | 2 | 2 | True | 0 | ROZPOCET
| VV |  | prahy v potoce výust z nádrže R3 (12,9 m2 + 12,9 m2) x 0,04 m | [14 empty] | VV | 2 | 1 | True | 0 | ROZPOCET
| VV |  | (12,9+12,9)*0,4 |  | 10.32 | [12 empty] | VV | 2 | 2 | True | 0 | ROZPOCET
| VV |  | Součet |  | 35.32 | [12 empty] | VV | 2 | 4 | True | 1 | ROZPOCET
29 | K | 132254204 | Hloubení zapažených rýh šířky přes 800 do 2 000 mm strojně s urovnáním dna do předepsaného profilu a spádu v hornině třídy těžitelnosti I skupiny 3 přes 100 do 500 m3 | m3 | 338.082 |  | 0 | CS ÚRS 2021 02 |  | základní |  | 0 | 0 | 0 | 0 | 0 | 4 | K | 2 |  |  |  | ROZPOCET | 0 | 0 | 0 | 0 | 0 | 1 | 0 | 4 | 1308142762
| Online PSC |  | https://podminky.urs.cz/item/CS_URS_2021_02/132254204 | [14 empty] | Online PSC | 2
| VV |  | R2 - 77,2 m x 1,0 m x 1,5 m, (odvodňovací rýha) po vybudování hrází bude zasypáno | [14 empty] | VV | 2 | 1 | True | 0 | ROZPOCET
| VV |  | R3 - 24,2 m x 1,0 m x 1,5 m | [14 empty] | VV | 2 | 1 | True | 0 | ROZPOCET
| VV |  | (77,2+24,2)*1*1,5 |  | 152.1 | [12 empty] | VV | 2 | 2 | True | 0 | ROZPOCET
| VV |  | nápust a výpust pro R2, situace, podélný profil 18,2 m2 x 1,4m | [14 empty] | VV | 2 | 1 | True | 0 | ROZPOCET
| VV |  | nápust a výpust pro R3 (76,5 m2 + 34,3 m2) x 1,4m, 2,99m2 x 1,8m | [14 empty] | VV | 2 | 1 | True | 0 | ROZPOCET
| VV |  | 18,2*1,4+(76,5+34,3)*1,4+2,99*1,8 |  | 185.982 | [12 empty] | VV | 2 | 2 | True | 0 | ROZPOCET
| VV |  | Součet |  | 338.082 | [12 empty] | VV | 2 | 4 | True | 1 | ROZPOCET
30 | K | 151101101 | Zřízení pažení a rozepření stěn rýh pro podzemní vedení příložné pro jakoukoliv mezerovitost, hloubky do 2 m | m2 | 232.6 |  | 0 | CS ÚRS 2021 02 |  | základní |  | 0 | 0.00084 | 0.19538 | 0 | 0 | 4 | K | 2 |  |  |  | ROZPOCET | 0 | 0 | 0 | 0 | 0 | 1 | 0 | 4 | 1900655611
| Online PSC |  | https://podminky.urs.cz/item/CS_URS_2021_02/151101101 | [14 empty] | Online PSC | 2
| VV |  | situace a podélný profil | [14 empty] | VV | 2 | 1 | True | 0 | ROZPOCET
| VV |  | nápust R2:23,2 m2 x 2 ks | [14 empty] | VV | 2 | 1 | True | 0 | ROZPOCET
| VV |  | nápust a výpust R3: 83 m2 x 2ks | [14 empty] | VV | 2 | 1 | True | 0 | ROZPOCET
| VV |  | propustek v hrázi R3: 10,1 m2 x 2ks | [14 empty] | VV | 2 | 1 | True | 0 | ROZPOCET
| VV |  | (23,2+83+10,1)*2 |  | 232.6 | [12 empty] | VV | 2 | 2 | True | 1 | ROZPOCET
31 | K | 162201411 | Vodorovné přemístění větví, kmenů nebo pařezů s naložením, složením a dopravou do 1000 m kmenů stromů listnatých, průměru přes 100 do 300 mm | kus | 21 |  | 0 | CS ÚRS 2021 02 |  | základní |  | 0 | 0 | 0 | 0 | 0 | 4 | K | 2 |  |  |  | ROZPOCET | 0 | 0 | 0 | 0 | 0 | 1 | 0 | 4 | -169249236
| Online PSC |  | https://podminky.urs.cz/item/CS_URS_2021_02/162201411 | [14 empty] | Online PSC | 2
| VV |  | dle průzuzkumu terénu | [14 empty] | VV | 2 | 1 | True | 0 | ROZPOCET
| VV |  | 21 |  | 21 | [12 empty] | VV | 2 | 2 | True | 1 | ROZPOCET
32 | K | 162201412 | Vodorovné přemístění větví, kmenů nebo pařezů s naložením, složením a dopravou do 1000 m kmenů stromů listnatých, průměru přes 300 do 500 mm | kus | 4 |  | 0 | CS ÚRS 2021 02 |  | základní |  | 0 | 0 | 0 | 0 | 0 | 4 | K | 2 |  |  |  | ROZPOCET | 0 | 0 | 0 | 0 | 0 | 1 | 0 | 4 | 729878439
| Online PSC |  | https://podminky.urs.cz/item/CS_URS_2021_02/162201412 | [14 empty] | Online PSC | 2
| VV |  | dle průzuzkumu terénu | [14 empty] | VV | 2 | 1 | True | 0 | ROZPOCET
| VV |  | 4 |  | 4 | [12 empty] | VV | 2 | 2 | True | 1 | ROZPOCET
33 | K | 162201413 | Vodorovné přemístění větví, kmenů nebo pařezů s naložením, složením a dopravou do 1000 m kmenů stromů listnatých, průměru přes 500 do 700 mm | kus | 7 |  | 0 | CS ÚRS 2021 02 |  | základní |  | 0 | 0 | 0 | 0 | 0 | 4 | K | 2 |  |  |  | ROZPOCET | 0 | 0 | 0 | 0 | 0 | 1 | 0 | 4 | 1041865279
| Online PSC |  | https://podminky.urs.cz/item/CS_URS_2021_02/162201413 | [14 empty] | Online PSC | 2
| VV |  | dle průzuzkumu terénu | [14 empty] | VV | 2 | 1 | True | 0 | ROZPOCET
| VV |  | 7 |  | 7 | [12 empty] | VV | 2 | 2 | True | 1 | ROZPOCET
34 | K | 162201414 | Vodorovné přemístění větví, kmenů nebo pařezů s naložením, složením a dopravou do 1000 m kmenů stromů listnatých, průměru přes 700 do 900 mm | kus | 1 |  | 0 | CS ÚRS 2021 02 |  | základní |  | 0 | 0 | 0 | 0 | 0 | 4 | K | 2 |  |  |  | ROZPOCET | 0 | 0 | 0 | 0 | 0 | 1 | 0 | 4 | 980274722
| Online PSC |  | https://podminky.urs.cz/item/CS_URS_2021_02/162201414 | [14 empty] | Online PSC | 2
| VV |  | dle průzuzkumu terénu | [14 empty] | VV | 2 | 1 | True | 0 | ROZPOCET
| VV |  | 1 |  | 1 | [12 empty] | VV | 2 | 2 | True | 1 | ROZPOCET
35 | K | 162351103 | Vodorovné přemístění výkopku nebo sypaniny po suchu na obvyklém dopravním prostředku, bez naložení výkopku, avšak se složením bez rozhrnutí z horniny třídy těžitelnosti I skupiny 1 až 3 na vzdálenost přes 50 do 500 m | m3 | 2625.81 |  | 0 | CS ÚRS 2021 02 |  | základní |  | 0 | 0 | 0 | 0 | 0 | 4 | K | 2 |  |  |  | ROZPOCET | 0 | 0 | 0 | 0 | 0 | 1 | 0 | 4 | 1870990624
| Online PSC |  | https://podminky.urs.cz/item/CS_URS_2021_02/162351103 | [14 empty] | Online PSC | 2
| VV |  | R2 - 3603 m2, R3 - 933 m2 (sejmutá ornice), nápust a výpust R2 a R3 | [14 empty] | VV | 2 | 1 | True | 0 | ROZPOCET
| VV |  | (3603+933+130+144,1)*0,1 |  | 481.01 | [12 empty] | VV | 2 | 2 | True | 0 | ROZPOCET
| VV |  | humusování příkopu OP4 - 70 m2, hlráze R2 - 643 m2, hráze R3 - 345 m2, tl. 0,1m | [14 empty] | VV | 2 | 1 | True | 0 | ROZPOCET
| VV |  | (70+643+345)*0,1 |  | 105.8 | [12 empty] | VV | 2 | 2 | True | 0 | ROZPOCET
| VV |  | bilance zemin těsnění, násypy, zpětný zásyp hutněný | [14 empty] | VV | 2 | 1 | True | 0 | ROZPOCET
| VV |  | 671+874,4+486,7+6,9 |  | 2039 | [12 empty] | VV | 2 | 2 | True | 0 | ROZPOCET
| VV |  | Součet |  | 2625.81 | [12 empty] | VV | 2 | 4 | True | 1 | ROZPOCET
36 | K | 167151111 | Nakládání, skládání a překládání neulehlého výkopku nebo sypaniny strojně nakládání, množství přes 100 m3, z hornin třídy těžitelnosti I, skupiny 1 až 3 | m3 | 2144.8 |  | 0 | CS ÚRS 2021 02 |  | základní |  | 0 | 0 | 0 | 0 | 0 | 4 | K | 2 |  |  |  | ROZPOCET | 0 | 0 | 0 | 0 | 0 | 1 | 0 | 4 | -1491731855
| Online PSC |  | https://podminky.urs.cz/item/CS_URS_2021_02/167151111 | [14 empty] | Online PSC | 2
| VV |  | humusování příkopu OP4 - 70 m2, hlráze R2 - 643 m2, hráze R3 - 345 m2, tl. 0,1m | [14 empty] | VV | 2 | 1 | True | 0 | ROZPOCET
| VV |  | (70+643+345)*0,1 |  | 105.8 | [12 empty] | VV | 2 | 2 | True | 0 | ROZPOCET
| VV |  | bilance zemin těsnění, násypy, zpětný zásyp hutněný (po úpravě zemin vápnem) | [14 empty] | VV | 2 | 1 | True | 0 | ROZPOCET
| VV |  | 671+874,4+486,7+6,9 |  | 2039 | [12 empty] | VV | 2 | 2 | True | 0 | ROZPOCET
| VV |  | Součet |  | 2144.8 | [12 empty] | VV | 2 | 4 | True | 1 | ROZPOCET
37 | K | 171251201 | Uložení sypaniny na skládky nebo meziskládky bez hutnění s upravením uložené sypaniny do předepsaného tvaru | m3 | 481.006 |  | 0 | CS ÚRS 2021 02 |  | základní |  | 0 | 0 | 0 | 0 | 0 | 4 | K | 2 |  |  |  | ROZPOCET | 0 | 0 | 0 | 0 | 0 | 1 | 0 | 4 | 1747239210
| Online PSC |  | https://podminky.urs.cz/item/CS_URS_2021_02/171251201 | [14 empty] | Online PSC | 2
| VV |  | výkres D.4.2 R2 - 3603 m2, R3 - 933 m2 | [14 empty] | VV | 2 | 1 | True | 0 | ROZPOCET
| VV |  | nápustné potrubí pro R2: 50 m x 1,4m | [14 empty] | VV | 2 | 1 | True | 0 | ROZPOCET
| VV |  | nápustné a výpustné potrubí pro R3: (30 m + 72,9 m) x 1,4m | [14 empty] | VV | 2 | 1 | True | 0 | ROZPOCET
| VV |  | meliorační příkop OP4, InR 60 m2 | [14 empty] | VV | 2 | 1 | True | 0 | ROZPOCET
| VV |  | (3603+933+50*1,4+(30+72,9)*1,4+60)*0,1 |  | 481.006 | [12 empty] | VV | 2 | 2 | True | 1 | ROZPOCET
38 | K | 172153102 | Zřízení těsnícího jádra nebo těsnící vrstvy zemních a kamenitých hrází přehradních a jiných vodních nádrží z horniny třídy těžitelnosti I a II, skupiny 1 až 4 se zhutněním do 100 % PS - koef. C vodorovné šířky vrstvy přes 1 do 3 m | m3 | 671 |  | 0 | CS ÚRS 2021 02 |  | základní |  | 0 | 0 | 0 | 0 | 0 | 4 | K | 2 |  |  |  | ROZPOCET | 0 | 0 | 0 | 0 | 0 | 1 | 0 | 4 | -1285737105
| Online PSC |  | https://podminky.urs.cz/item/CS_URS_2021_02/172153102 | [14 empty] | Online PSC | 2
| VV |  | tab. bilance zemin R2 425 m3, R3 246 m3 | [14 empty] | VV | 2 | 1 | True | 0 | ROZPOCET
| VV |  | 425+246 |  | 671 | [12 empty] | VV | 2 | 2 | True | 1 | ROZPOCET
39 | K | 173153101 | Uložení netříděných sypanin do přechodových vrstev zemních a kamenitých hrází přehradních a jiných vodních nádrží z horniny třídy těžitelnosti I a II, skupiny 1 až 4 pro všechny míry zhutnění vodorovné šířky vrstvy do 2,5 m | m3 | 815.9 |  | 0 | CS ÚRS 2021 02 |  | základní |  | 0 | 0 | 0 | 0 | 0 | 4 | K | 2 |  |  |  | ROZPOCET | 0 | 0 | 0 | 0 | 0 | 1 | 0 | 4 | -1637425032
| Online PSC |  | https://podminky.urs.cz/item/CS_URS_2021_02/173153101 | [14 empty] | Online PSC | 2
| VV |  | tab. bilance zemin R2 506 m3, R3 303 m3 | [14 empty] | VV | 2 | 1 | True | 0 | ROZPOCET
| VV |  | 506+303+6,9 |  | 815.9 | [12 empty] | VV | 2 | 2 | True | 1 | ROZPOCET
40 | K | 174151101 | Zásyp sypaninou z jakékoliv horniny strojně s uložením výkopku ve vrstvách se zhutněním jam, šachet, rýh nebo kolem objektů v těchto vykopávkách | m3 | 470.18 |  | 0 | CS ÚRS 2021 02 |  | základní |  | 0 | 0 | 0 | 0 | 0 | 4 | K | 2 |  |  |  | ROZPOCET | 0 | 0 | 0 | 0 | 0 | 1 | 0 | 4 | -4997073
| Online PSC |  | https://podminky.urs.cz/item/CS_URS_2021_02/174151101 | [14 empty] | Online PSC | 2
| VV |  | R2 - 77,2 m x 1,0 m x 1,5 m, (odvodňovací rýha) po vybudování hrází bude zasypáno těsnící zeminou | [14 empty] | VV | 2 | 1 | True | 0 | ROZPOCET
| VV |  | R3 - 24,2 m x 1,0 m x 1,5 m | [14 empty] | VV | 2 | 1 | True | 0 | ROZPOCET
| VV |  | (77,2+24,2)*1*1,5 |  | 152.1 | [12 empty] | VV | 2 | 2 | True | 0 | ROZPOCET
| VV |  | výkopek z patního drénu R2 - 45 m3, R3 - 30 m3 | [14 empty] | VV | 2 | 1 | True | 0 | ROZPOCET
| VV |  | 45+30 |  | 75 | [12 empty] | VV | 2 | 2 | True | 0 | ROZPOCET
| VV |  | výkopek z trasy propustku R2 10,1 m2 x 2,8 m | [14 empty] | VV | 2 | 1 | True | 0 | ROZPOCET
| VV |  | 10,1*2,8 |  | 28.28 | [12 empty] | VV | 2 | 2 | True | 0 | ROZPOCET
| VV |  | zásyp nápust R2 - 83,2 m3, potrubí R3 - výpust nápust 131,6 m3, tab. bilance zemin | [14 empty] | VV | 2 | 1 | True | 0 | ROZPOCET
| VV |  | 83,2+131,6 |  | 214.8 | [12 empty] | VV | 2 | 2 | True | 0 | ROZPOCET
| VV |  | Součet |  | 470.18 | [12 empty] | VV | 2 | 4 | True | 1 | ROZPOCET
41 | K | 175111209 | Obsypání objektů nad přilehlým původním terénem ručně sypaninou z vhodných hornin třídy těžitelnosti I a II, skupiny 1 až 4 nebo materiálem uloženým ve vzdálenosti do 3 m od vnějšího kraje objektu pro jakoukoliv míru zhutnění Příplatek k ceně za prohození sypaniny | m3 | 5.85 |  | 0 | CS ÚRS 2022 01 |  | základní |  | 0 | 0 | 0 | 0 | 0 | 4 | K | 2 |  |  |  | ROZPOCET | 0 | 0 | 0 | 0 | 0 | 1 | 0 | 4 | 1598257134
| Online PSC |  | https://podminky.urs.cz/item/CS_URS_2022_01/175111209 | [14 empty] | Online PSC | 2
| VV |  | výkres D.4.2 pro nádrž R3 | [14 empty] | VV | 2 | 1 | True | 0 | ROZPOCET
| VV |  | nápustné potrubí pro R3: křížení s vodovodem chránička D159x10 | [14 empty] | VV | 2 | 1 | True | 0 | ROZPOCET
| VV |  | 2,6*1,5*1,5 |  | 5.85 | [12 empty] | VV | 2 | 2 | True | 1 | ROZPOCET
42 | K | 175151101 | Obsypání potrubí strojně sypaninou z vhodných třídy těžitelnosti I a II, skupiny 1 až 4 nebo materiálem připraveným podél výkopu ve vzdálenosti do 3 m od jeho kraje, pro jakoukoliv hloubku výkopu a míru zhutnění bez prohození sypaniny | m3 | 5.85 |  | 0 | CS ÚRS 2022 01 |  | základní |  | 0 | 0 | 0 | 0 | 0 | 4 | K | 2 |  |  |  | ROZPOCET | 0 | 0 | 0 | 0 | 0 | 1 | 0 | 4 | -766436477
| Online PSC |  | https://podminky.urs.cz/item/CS_URS_2022_01/175151101 | [14 empty] | Online PSC | 2
| VV |  | výkres D.4.2 pro nádrž R3 | [14 empty] | VV | 2 | 1 | True | 0 | ROZPOCET
| VV |  | nápustné potrubí pro R3: křížení s vodovodem chránička D159x10 | [14 empty] | VV | 2 | 1 | True | 0 | ROZPOCET
| VV |  | 2,6*1,5*1,5 |  | 5.85 | [12 empty] | VV | 2 | 2 | True | 1 | ROZPOCET
43 | K | 182351133 | Rozprostření a urovnání ornice ve svahu sklonu přes 1:5 strojně při souvislé ploše přes 500 m2, tl. vrstvy do 200 mm | m2 | 1058 |  | 0 | CS ÚRS 2021 02 |  | základní |  | 0 | 0 | 0 | 0 | 0 | 4 | K | 2 |  |  |  | ROZPOCET | 0 | 0 | 0 | 0 | 0 | 1 | 0 | 4 | 1483982260
| Online PSC |  | https://podminky.urs.cz/item/CS_URS_2021_02/182351133 | [14 empty] | Online PSC | 2
| VV |  | tab. bilance zemin | [14 empty] | VV | 2 | 1 | True | 0 | ROZPOCET
| VV |  | 1058 |  | 1058 | [12 empty] | VV | 2 | 2 | True | 1 | ROZPOCET
44 | K | 183551513 | Úprava zemědělské půdy - orba kombinátorem, hl. do 0,15 m, na ploše jednotlivě do 5 ha, o sklonu do 5° | ha | 0.512 |  | 0 | CS ÚRS 2021 02 |  | základní |  | 0 | 0 | 0 | 0 | 0 | 4 | K | 2 |  |  |  | ROZPOCET | 0 | 0 | 0 | 0 | 0 | 1 | 0 | 4 | 321434915
| Online PSC |  | https://podminky.urs.cz/item/CS_URS_2021_02/183551513 | [14 empty] | Online PSC | 2
| VV |  | R2 graficky z kat. mapy a výkresu D.4.2 Situace vodní nádrže R2 a R3 | [14 empty] | VV | 2 | 1 | True | 0 | ROZPOCET
| VV |  | parcela 6640 m2 - pl.vyloučená 1136 m2 - pl.ve svahu 1331 m2 | [14 empty] | VV | 2 | 1 | True | 0 | ROZPOCET
| VV |  | R3 graficky z kat. mapy a výkresu D.4.2 Situace vodní nádrže R2 a R3 | [14 empty] | VV | 2 | 1 | True | 0 | ROZPOCET
| VV |  | parcela 2545 m2 - pl.vyloučená 889 m2 - pl.ve svahu 708 m2 | [14 empty] | VV | 2 | 1 | True | 0 | ROZPOCET
| VV |  | před osetím | [14 empty] | VV | 2 | 1 | True | 0 | ROZPOCET
| VV |  | (6640-1136-1331+2545-889-708)/10000 |  | 0.512 | [12 empty] | VV | 2 | 2 | True | 1 | ROZPOCET
45 | K | 184802111 | Chemické odplevelení půdy před založením kultury, trávníku nebo zpevněných ploch o výměře jednotlivě přes 20 m2 v rovině nebo na svahu do 1:5 postřikem na široko | m2 | 5121 |  | 0 | CS ÚRS 2021 02 |  | základní |  | 0 | 0 | 0 | 0 | 0 | 4 | K | 2 |  |  |  | ROZPOCET | 0 | 0 | 0 | 0 | 0 | 1 | 0 | 4 | -1447534464
| Online PSC |  | https://podminky.urs.cz/item/CS_URS_2021_02/184802111 | [14 empty] | Online PSC | 2
| VV |  | R2 graficky z kat. mapy a výkresu D.4.2 Situace vodní nádrže R2 a R3 | [14 empty] | VV | 2 | 1 | True | 0 | ROZPOCET
| VV |  | parcela 6640 m2 - pl.vyloučená 1136 m2 - pl.ve svahu 1331 m2 | [14 empty] | VV | 2 | 1 | True | 0 | ROZPOCET
| VV |  | R3 graficky z kat. mapy a výkresu D.4.2 Situace vodní nádrže R2 a R3 | [14 empty] | VV | 2 | 1 | True | 0 | ROZPOCET
| VV |  | parcela 2545 m2 - pl.vyloučená 889 m2 - pl.ve svahu 708 m2 | [14 empty] | VV | 2 | 1 | True | 0 | ROZPOCET
| VV |  | před osetím | [14 empty] | VV | 2 | 1 | True | 0 | ROZPOCET
| VV |  | 6640-1136-1331+2545-889-708 |  | 5121 | [12 empty] | VV | 2 | 2 | True | 1 | ROZPOCET
46 | M | 25234001 | herbicid totální systémový neselektivní | litr | 2.561 |  | 0 | CS ÚRS 2021 02 |  | základní |  | 0 | 0.001 | 0.002561 | 0 | 0 | 8 | M | 2 |  |  |  | ROZPOCET | 0 | 0 | 0 | 0 | 0 | 1 | 0 | 4 | -1725699065
| VV |  | Plocha parcely - plocha plocha ve svahu | [14 empty] | VV | 2 | 1 | True | 0 | ROZPOCET
| VV |  | před osetím | [14 empty] | VV | 2 | 1 | True | 0 | ROZPOCET
| VV |  | 5121/10000*5 |  | 2.561 | [12 empty] | VV | 2 | 2 | True | 1 | ROZPOCET
47 | K | předb.cena1 | Štěpkování stromků a větví v zapojeném porostu průměru kmene do 900 mm s naložením |  | 1 |  | 0 |  |  | základní |  | 0 | 0 | 0 | 0 | 0 | 4 | K | 2 |  |  |  | ROZPOCET | 0 | 0 | 0 | 0 | 0 | 1 | 0 | 4 | 1522581475
| VV |  | dle průzkumu v terénu | [14 empty] | VV | 2 | 1 | True | 0 | ROZPOCET
| VV |  | 1 |  | 1 | [12 empty] | VV | 2 | 2 | True | 1 | ROZPOCET
48 | K | předb.cena2 | Štěpkování pařezů průměru kmene do 300 mm | kus | 21 |  | 0 |  |  | základní |  | 0 | 0 | 0 | 0 | 0 | 4 | K | 2 |  |  |  | ROZPOCET | 0 | 0 | 0 | 0 | 0 | 1 | 0 | 4 | 272364439
| VV |  | R2-3 | [14 empty] | VV | 2 | 1 | True | 0 | ROZPOCET
| VV |  | 21 |  | 21 | [12 empty] | VV | 2 | 2 | True | 1 | ROZPOCET
49 | K | předb.cena20 | vrt DN 200 mm s ocelovou výpažnicí, osazen čerpadlem, snímač hladiny | kus | 10 |  | 0 |  |  | základní |  | 0 | 0.26 | 2.6 | 0 | 0 | 4 | K | 2 |  |  |  | ROZPOCET | 0 | 0 | 0 | 0 | 0 | 1 | 0 | 4 | 440875972
| VV |  | vrt do hloubky 4,5 m s ocelovou výpažnicí, čerpadlo s snímačem hladiny, montážní materiál | [14 empty] | VV | 2 | 1 | True | 0 | ROZPOCET
| VV |  | pro snížení hladiny podzemní vody nádrže R2 - 7 ks, nbádrže R3 - 3 ks | [14 empty] | VV | 2 | 1 | True | 0 | ROZPOCET
| VV |  | 7+3 |  | 10 | [12 empty] | VV | 2 | 2 | True | 1 | ROZPOCET
50 | K | předb.cena21 | demontáž vrtu pro odvodnění včetně zajílování | kus | 10 |  | 0 |  |  | základní |  | 0 | 0.26 | 2.6 | 0 | 0 | 4 | K | 2 |  |  |  | ROZPOCET | 0 | 0 | 0 | 0 | 0 | 1 | 0 | 4 | 360765449
| VV |  | vrt do hloubky 4,5 m s ocelovou výpažnicí, čerpadlo s snímačem hladiny, montážní materiál | [14 empty] | VV | 2 | 1 | True | 0 | ROZPOCET
| VV |  | pro snížení hladiny podzemní vody nádrže R2 - 7 ks, nbádrže R3 - 3 ks | [14 empty] | VV | 2 | 1 | True | 0 | ROZPOCET
| VV |  | 7+3 |  | 10 | [12 empty] | VV | 2 | 2 | True | 1 | ROZPOCET
51 | K | předb.cena3 | Štěpkování pařezů průměru kmene do 500 mm | kus | 4 |  | 0 |  |  | základní |  | 0 | 0 | 0 | 0 | 0 | 4 | K | 2 |  |  |  | ROZPOCET | 0 | 0 | 0 | 0 | 0 | 1 | 0 | 4 | -140598414
| VV |  | R2-3 | [14 empty] | VV | 2 | 1 | True | 0 | ROZPOCET
| VV |  | 4 |  | 4 | [12 empty] | VV | 2 | 2 | True | 1 | ROZPOCET
52 | K | předb.cena4 | Štěpkování pařezů průměru kmene do 700 mm | kus | 7 |  | 0 |  |  | základní |  | 0 | 0 | 0 | 0 | 0 | 4 | K | 2 |  |  |  | ROZPOCET | 0 | 0 | 0 | 0 | 0 | 1 | 0 | 4 | -879385489
| VV |  | R2-3 | [14 empty] | VV | 2 | 1 | True | 0 | ROZPOCET
| VV |  | 7 |  | 7 | [12 empty] | VV | 2 | 2 | True | 1 | ROZPOCET
53 | K | předb.cena5 | Štěpkování pařezů průměru kmene do 900 mm | kus | 1 |  | 0 |  |  | základní |  | 0 | 0 | 0 | 0 | 0 | 4 | K | 2 |  |  |  | ROZPOCET | 0 | 0 | 0 | 0 | 0 | 1 | 0 | 4 | 1009657615
| VV |  | R3 | [14 empty] | VV | 2 | 1 | True | 0 | ROZPOCET
| VV |  | 1 |  | 1 | [12 empty] | VV | 2 | 2 | True | 1 | ROZPOCET
54 | K | předb.cena6 | Štěpkování stromků a větví v zapojeném porostu průměru kmene do 900 mm s naložením | kus | 10 |  | 0 |  |  | základní |  | 0 | 0.26 | 2.6 | 0 | 0 | 4 | K | 2 |  |  |  | ROZPOCET | 0 | 0 | 0 | 0 | 0 | 1 | 0 | 4 | -1056955301
| VV |  | vrtání do hloubky 4,5 m, R2 - 7 ks, R3 - 3 ks | [14 empty] | VV | 2 | 1 | True | 0 | ROZPOCET
| VV |  | ocelová výpažnice perforovaná 194 x 6,3 mm délky 5 m | [14 empty] | VV | 2 | 1 | True | 0 | ROZPOCET
| VV |  | čerpadlo včetně kabelu dl. 25 m, do 36 l/min | [14 empty] | VV | 2 | 1 | True | 0 | ROZPOCET
| VV |  | snímač hladiny, dl. kabelu 10 m | [14 empty] | VV | 2 | 1 | True | 0 | ROZPOCET
| VV |  | montážní materiál | [14 empty] | VV | 2 | 1 | True | 0 | ROZPOCET
| VV |  | 7+3 |  | 10 | [12 empty] | VV | 2 | 2 | True | 1 | ROZPOCET
| D | 2 | Zakládání |  |  |  | 0 |  |  |  |  | 0 |  | 0.05341 |  | 0 | 1 | D | 1 |  |  |  | ROZPOCET | [6 empty] | 0
55 | K | 212755214 | Trativody bez lože z drenážních trubek plastových flexibilních D 100 mm | m | 109 |  | 0 | CS ÚRS 2021 02 |  | základní |  | 0 | 0.00049 | 0.05341 | 0 | 0 | 4 | K | 2 |  |  |  | ROZPOCET | 0 | 0 | 0 | 0 | 0 | 1 | 0 | 4 | -752057201
| Online PSC |  | https://podminky.urs.cz/item/CS_URS_2021_02/212755214 | [14 empty] | Online PSC | 2
| VV |  | InR vrstva "E" nádrž R2 a R3 patní kamenný drén s flexibilní trubkou DN100 | [14 empty] | VV | 2 | 1 | True | 0 | ROZPOCET
| VV |  | 67+42 |  | 109 | [12 empty] | VV | 2 | 2 | True | 1 | ROZPOCET
| D | 3 | Svislé a kompletní konstrukce |  |  |  | 0 |  |  |  |  | 0 |  | 61.9564 |  | 0 | 1 | D | 1 |  |  |  | ROZPOCET | [6 empty] | 0
56 | K | 321311116 | Konstrukce vodních staveb z betonu přehrad, jezů a plavebních komor, spodní stavby vodních elektráren, jader přehrad, odběrných věží a výpustných zařízení, opěrných zdí, šachet, šachtic a ostatních konstrukcí prostého pro prostředí s mrazovými cykly tř. C 30/37 | m3 | 51.598 |  | 0 | CS ÚRS 2021 02 |  | základní |  | 0 | 0 | 0 | 0 | 0 | 4 | K | 2 |  |  |  | ROZPOCET | 0 | 0 | 0 | 0 | 0 | 1 | 0 | 4 | -169175581
| Online PSC |  | https://podminky.urs.cz/item/CS_URS_2021_02/321311116 | [14 empty] | Online PSC | 2
| VV |  | podkladní beton pod požerák nádrže R2 a R3 do vykopané jámy, vzorový výkres | [14 empty] | VV | 2 | 1 | True | 0 | ROZPOCET
| VV |  | 2,4*2,4*0,6*2 |  | 6.912 | [12 empty] | VV | 2 | 2 | True | 0 | ROZPOCET
| VV |  | obetonování požeráků R2 a R3, graficky spodní díl 3,27 m2 x 0,6 m, vrchní díl graficky 1,68 m2 x 0,65 m | [14 empty] | VV | 2 | 1 | True | 0 | ROZPOCET
| VV |  | 2*(3,27*0,6+1,68*0,65) |  | 6.108 | [12 empty] | VV | 2 | 2 | True | 0 | ROZPOCET
| VV |  | podkladní beton pod propustek nádrže R2 a R3 do vykopané jámy | [14 empty] | VV | 2 | 1 | True | 0 | ROZPOCET
| VV |  | 2*1,8*0,2*(8,93+10,9) |  | 14.278 | [12 empty] | VV | 2 | 2 | True | 0 | ROZPOCET
| VV |  | obetonování propustku R2 A r3, 0,544 m2 x (8,93m + 10,9m) | [14 empty] | VV | 2 | 1 | True | 0 | ROZPOCET
| VV |  | 0,544*(8,83+10,9) |  | 10.733 | [12 empty] | VV | 2 | 2 | True | 0 | ROZPOCET
| VV |  | spodní díl žebra propustku R2 a R3, graficky 1,2 m2 x stř. dl. 3,0 m x 2ks, do vykopané jámy | [14 empty] | VV | 2 | 1 | True | 0 | ROZPOCET
| VV |  | 1,2*3*2 |  | 7.2 | [12 empty] | VV | 2 | 2 | True | 0 | ROZPOCET
| VV |  | horní díl žebra propustku R2 a R3, graficky stř. dl. 3,93 m2 x 0,81 m | [14 empty] | VV | 2 | 1 | True | 0 | ROZPOCET
| VV |  | 2*3,93*0,81 |  | 6.367 | [12 empty] | VV | 2 | 2 | True | 0 | ROZPOCET
| VV |  | Součet |  | 51.598 | [12 empty] | VV | 2 | 4 | True | 1 | ROZPOCET
57 | K | 321321116 | Konstrukce vodních staveb z betonu přehrad, jezů a plavebních komor, spodní stavby vodních elektráren, jader přehrad, odběrných věží a výpustných zařízení, opěrných zdí, šachet, šachtic a ostatních konstrukcí železového pro prostředí s mrazovými cykly tř. C 30/37 | m3 | 22.09 |  | 0 | CS ÚRS 2021 02 |  | základní |  | 0 | 0 | 0 | 0 | 0 | 4 | K | 2 |  |  |  | ROZPOCET | 0 | 0 | 0 | 0 | 0 | 1 | 0 | 4 | 1635282256
| Online PSC |  | https://podminky.urs.cz/item/CS_URS_2021_02/321321116 | [14 empty] | Online PSC | 2
| VV |  | výustní čelo propustku nádrže R2, vzorový výkres | [14 empty] | VV | 2 | 1 | True | 0 | ROZPOCET
| VV |  | 3,45*1,65*0,5 |  | 2.846 | [12 empty] | VV | 2 | 2 | True | 0 | ROZPOCET
| VV |  | ŽB práh za propustkem R2, 3,6 m2 x 0,3m | [14 empty] | VV | 2 | 1 | True | 0 | ROZPOCET
| VV |  | 3,6*0,3 |  | 1.08 | [12 empty] | VV | 2 | 2 | True | 0 | ROZPOCET
| VV |  | odběrný práh na potoku, graficky 9,32 m2 x 0,4m | [14 empty] | VV | 2 | 1 | True | 0 | ROZPOCET
| VV |  | 9,32*0,4 |  | 3.728 | [12 empty] | VV | 2 | 2 | True | 0 | ROZPOCET
| VV |  | práh za odběrem 8,81 m2 x 0,4m | [14 empty] | VV | 2 | 1 | True | 0 | ROZPOCET
| VV |  | 8,81*0,4 |  | 3.524 | [12 empty] | VV | 2 | 2 | True | 0 | ROZPOCET
| VV |  | výust z nádrže R3 potok 2 ks práh 13,64 m2 x 0,4m | [14 empty] | VV | 2 | 1 | True | 0 | ROZPOCET
| VV |  | 2*13,64*0,4 |  | 10.912 | [12 empty] | VV | 2 | 2 | True | 0 | ROZPOCET
| VV |  | Součet |  | 22.09 | [12 empty] | VV | 2 | 4 | True | 1 | ROZPOCET
58 | K | 321351010 | Bednění konstrukcí z betonu prostého nebo železového vodních staveb přehrad, jezů a plavebních komor, spodní stavby vodních elektráren, jader přehrad, odběrných věží a výpustných zařízení, opěrných zdí, šachet, šachtic a ostatních konstrukcí zřízení ploch rovinných | m2 | 205.484 |  | 0 | CS ÚRS 2021 02 |  | základní |  | 0 | 0.00726 | 1.4918 | 0 | 0 | 4 | K | 2 |  |  |  | ROZPOCET | 0 | 0 | 0 | 0 | 0 | 1 | 0 | 4 | -1799471820
| Online PSC |  | https://podminky.urs.cz/item/CS_URS_2021_02/321351010 | [14 empty] | Online PSC | 2
| VV |  | obetonování požeráku R2 a R3, vzorové výkresy | [14 empty] | VV | 2 | 1 | True | 0 | ROZPOCET
| VV |  | 2*(1,25*2*(1,7+2)) |  | 18.5 | [12 empty] | VV | 2 | 2 | True | 0 | ROZPOCET
| VV |  | propustek od požeráku R2 dl. 8,93 m a R3 dl. 10,9m | [14 empty] | VV | 2 | 1 | True | 0 | ROZPOCET
| VV |  | 2*0,86*(8,93+10,9) |  | 34.108 | [12 empty] | VV | 2 | 2 | True | 0 | ROZPOCET
| VV |  | žebro na propustku horní díl R2 a R3 | [14 empty] | VV | 2 | 1 | True | 0 | ROZPOCET
| VV |  | (2*1,82*2,57+2*1,82*0,81)*2 |  | 24.606 | [12 empty] | VV | 2 | 2 | True | 0 | ROZPOCET
| VV |  | výust čela propustku z nádrže R2 | [14 empty] | VV | 2 | 1 | True | 0 | ROZPOCET
| VV |  | 2*(3,45+0,5)*1,7 |  | 13.43 | [12 empty] | VV | 2 | 2 | True | 0 | ROZPOCET
| VV |  | práh za propustkem R2 | [14 empty] | VV | 2 | 1 | True | 0 | ROZPOCET
| VV |  | 2*3,6+2*(1,08+1,5)*0,3 |  | 8.748 | [12 empty] | VV | 2 | 2 | True | 0 | ROZPOCET
| VV |  | práh odběru na potoku | [14 empty] | VV | 2 | 1 | True | 0 | ROZPOCET
| VV |  | 2*9,32+2*(2,1+1,31+0,2)*0,4 |  | 21.528 | [12 empty] | VV | 2 | 2 | True | 0 | ROZPOCET
| VV |  | 2*8,81+2*(2,1+1,84)*0,4 |  | 20.772 | [12 empty] | VV | 2 | 2 | True | 0 | ROZPOCET
| VV |  | práh výust R3 do do potoka 2 ks | [14 empty] | VV | 2 | 1 | True | 0 | ROZPOCET
| VV |  | 2*(2*13,64+2*(2,7+3,07)*0,4) |  | 63.792 | [12 empty] | VV | 2 | 2 | True | 0 | ROZPOCET
| VV |  | Součet |  | 205.484 | [12 empty] | VV | 2 | 4 | True | 1 | ROZPOCET
59 | K | 321352010 | Bednění konstrukcí z betonu prostého nebo železového vodních staveb přehrad, jezů a plavebních komor, spodní stavby vodních elektráren, jader přehrad, odběrných věží a výpustných zařízení, opěrných zdí, šachet, šachtic a ostatních konstrukcí odstranění ploch rovinných | m2 | 205.484 |  | 0 | CS ÚRS 2021 02 |  | základní |  | 0 | 0.00086 | 0.17672 | 0 | 0 | 4 | K | 2 |  |  |  | ROZPOCET | 0 | 0 | 0 | 0 | 0 | 1 | 0 | 4 | -413447926
| Online PSC |  | https://podminky.urs.cz/item/CS_URS_2021_02/321352010 | [14 empty] | Online PSC | 2
| VV |  | obetonování požeráku R2 a R3, vzorové výkresy | [14 empty] | VV | 2 | 1 | True | 0 | ROZPOCET
| VV |  | 2*(1,25*2*(1,7+2)) |  | 18.5 | [12 empty] | VV | 2 | 2 | True | 0 | ROZPOCET
| VV |  | propustek od požeráku R2 dl. 8,93 m a R3 dl. 10,9m | [14 empty] | VV | 2 | 1 | True | 0 | ROZPOCET
| VV |  | 2*0,86*(8,93+10,9) |  | 34.108 | [12 empty] | VV | 2 | 2 | True | 0 | ROZPOCET
| VV |  | žebro na propustku horní díl R2 a R3 | [14 empty] | VV | 2 | 1 | True | 0 | ROZPOCET
| VV |  | (2*1,82*2,57+2*1,82*0,81)*2 |  | 24.606 | [12 empty] | VV | 2 | 2 | True | 0 | ROZPOCET
| VV |  | výust čela propustku z nádrže R2 | [14 empty] | VV | 2 | 1 | True | 0 | ROZPOCET
| VV |  | 2*(3,45+0,5)*1,7 |  | 13.43 | [12 empty] | VV | 2 | 2 | True | 0 | ROZPOCET
| VV |  | práh za propustkem R2 | [14 empty] | VV | 2 | 1 | True | 0 | ROZPOCET
| VV |  | 2*3,6+2*(1,08+1,5)*0,3 |  | 8.748 | [12 empty] | VV | 2 | 2 | True | 0 | ROZPOCET
| VV |  | práh odběru na potoku | [14 empty] | VV | 2 | 1 | True | 0 | ROZPOCET
| VV |  | 2*9,32+2*(2,1+1,31+0,2)*0,4 |  | 21.528 | [12 empty] | VV | 2 | 2 | True | 0 | ROZPOCET
| VV |  | 2*8,81+2*(2,1+1,84)*0,4 |  | 20.772 | [12 empty] | VV | 2 | 2 | True | 0 | ROZPOCET
| VV |  | práh výust R3 do do potoka 2 ks | [14 empty] | VV | 2 | 1 | True | 0 | ROZPOCET
| VV |  | 2*(2*13,64+2*(2,7+3,07)*0,4) |  | 63.792 | [12 empty] | VV | 2 | 2 | True | 0 | ROZPOCET
| VV |  | Součet |  | 205.484 | [12 empty] | VV | 2 | 4 | True | 1 | ROZPOCET
60 | K | 321368211 | Výztuž železobetonových konstrukcí vodních staveb přehrad, jezů a plavebních komor, spodní stavby vodních elektráren, jader přehrad, odběrných věží a výpustných zařízení, opěrných zdí, šachet, šachtic a ostatních konstrukcí svařované sítě z ocelových tažených drátů jakéhokoliv druhu oceli jakéhokoliv průměru a roztečí | t | 1.45 |  | 0 | CS ÚRS 2021 02 |  | základní |  | 0 | 1.0395 | 1.5073 | 0 | 0 | 4 | K | 2 |  |  |  | ROZPOCET | 0 | 0 | 0 | 0 | 0 | 1 | 0 | 4 | -668598854
| Online PSC |  | https://podminky.urs.cz/item/CS_URS_2021_02/321368211 | [14 empty] | Online PSC | 2
| VV |  | výkres D.1.2-4 Situace, D1.9-11 Vzorové výkresy | [14 empty] | VV | 2 | 1 | True | 0 | ROZPOCET
| VV |  | práh u trubního propustku práh: | [14 empty] | VV | 2 | 1 | True | 0 | ROZPOCET
| VV |  | KM 3,114 - 2 kusy x 11,32 m2 | [14 empty] | VV | 2 | 1 | True | 0 | ROZPOCET
| VV |  | _2*11,32 | [14 empty] | VV | 2 | 1 | True | 0 | ROZPOCET
| VV |  | KM 3,804 - 2 kusy x 11,32 m2 | [14 empty] | VV | 2 | 1 | True | 0 | ROZPOCET
| VV |  | _2*11,32 | [14 empty] | VV | 2 | 1 | True | 0 | ROZPOCET
| VV |  | KM 4,714 - 2 kusy x 10,38 m2 | [14 empty] | VV | 2 | 1 | True | 0 | ROZPOCET
| VV |  | _2*10,38 | [14 empty] | VV | 2 | 1 | True | 0 | ROZPOCET
| VV |  | KM 5,001 - 2 kusy x 10,38 m2 | [14 empty] | VV | 2 | 1 | True | 0 | ROZPOCET
| VV |  | _2*10,38 | [14 empty] | VV | 2 | 1 | True | 0 | ROZPOCET
| VV |  | práh u balvanitého skluzu: | [14 empty] | VV | 2 | 1 | True | 0 | ROZPOCET
| VV |  | KM 5,146 - 5,436 celkem: | [14 empty] | VV | 2 | 1 | True | 0 | ROZPOCET
| VV |  | 3 kusů x 6,45 m2 + 2ks x 6,04 m2 | [14 empty] | VV | 2 | 1 | True | 0 | ROZPOCET
| VV |  | _3*6,45+2*6,04 | [14 empty] | VV | 2 | 1 | True | 0 | ROZPOCET
| VV |  | prahy na soutoku: | [14 empty] | VV | 2 | 1 | True | 0 | ROZPOCET
| VV |  | KM 4,339, 2 ks x 9,63 m2 , na přítoku MP7 je dlažba až k čelu TP DN1000 | [14 empty] | VV | 2 | 1 | True | 0 | ROZPOCET
| VV |  | _2*9,63 | [14 empty] | VV | 2 | 1 | True | 0 | ROZPOCET
| VV |  | Km 4,720, 2 ks prahu jsou součástí TP DN1000, 1 ks na přítoku ZM34, 7,3 m2 | [14 empty] | VV | 2 | 1 | True | 0 | ROZPOCET
| VV |  | _7,3 | [14 empty] | VV | 2 | 1 | True | 0 | ROZPOCET
| VV |  | výust čelo propustku R2 - 15,3 m2, římsa - 5,4 m2, celkem 20,7 m2 | [14 empty] | VV | 2 | 1 | True | 0 | ROZPOCET
| VV |  | práh za výust čelemk R2, 2 x 3,6 m2 + obvod 9,36 m x 0,3m, celk. 10,1 m2 | [14 empty] | VV | 2 | 1 | True | 0 | ROZPOCET
| VV |  | práh odběrného objektu 2 x 9,32 m2 + obv. 17,93 m x 0,4 m, celk. 25,8 m2 | [14 empty] | VV | 2 | 1 | True | 0 | ROZPOCET
| VV |  | _2 x 8,81 m2 + 17,68 m x 0,4m celk. 24,7 m2 | [14 empty] | VV | 2 | 1 | True | 0 | ROZPOCET
| VV |  | práh výust R3 potok, 2 ks x (2 x 13,64 m2 + obv. 21,43 m x 0,4m), celk. 71,7 m2 | [14 empty] | VV | 2 | 1 | True | 0 | ROZPOCET
| VV |  | Celkem plocha výztuže KARI síť 8/100 x 8/100 ... 153 m2 + 20% prostřih x 7,9 kg/m2 | [14 empty] | VV | 2 | 1 | True | 0 | ROZPOCET
| VV |  | 153*1,2*7,9/1000 |  | 1.45 | [12 empty] | VV | 2 | 2 | True | 0 | ROZPOCET
| VV |  | Součet |  | 1.45 | [12 empty] | VV | 2 | 4 | True | 1 | ROZPOCET
61 | K | 326215122 | Zdivo hradících konstrukcí z lomového kamene štípaného nebo ručně vybíraného na maltu včetně spárování z nepravidelných kamenů objemu 1 kusu kamene přes 0,02 m3 | m3 | 17.4 |  | 0 | CS ÚRS 2021 02 |  | základní |  | 0 | 2.7068 | 47.0985 | 0 | 0 | 4 | K | 2 |  |  |  | ROZPOCET | 0 | 0 | 0 | 0 | 0 | 1 | 0 | 4 | -598080318
| Online PSC |  | https://podminky.urs.cz/item/CS_URS_2021_02/326215122 | [14 empty] | Online PSC | 2
| VV |  | přechodové zdivo vlevo a vpravo u požeráku R2 ve sklonu 5 : 1 až 1 : 1,5 na dl. 3 m, (1,99 m + 3,52 m) : 2 , tl. 0,5 m | [14 empty] | VV | 2 | 1 | True | 0 | ROZPOCET
| VV |  | (1,99+3,52)/2*0,5*3*2 |  | 8.265 | [12 empty] | VV | 2 | 2 | True | 0 | ROZPOCET
| VV |  | přechodové zdivo vlevo a vpravo u požeráku R3 ve sklonu 5 : 1 až 1 : 1,5 na dl. 3 m, (2,2 m + 3,89m) : 2 , tl. 0,5 m | [14 empty] | VV | 2 | 1 | True | 0 | ROZPOCET
| VV |  | (2,2+3,89)/2*0,5*3*2 |  | 9.135 | [12 empty] | VV | 2 | 2 | True | 0 | ROZPOCET
| VV |  | Součet |  | 17.4 | [12 empty] | VV | 2 | 4 | True | 1 | ROZPOCET
62 | K | předb.cena30 | železobetonový požerák, ocelový poklop, dřevěné dluže, česle, odtoková roura DN400 | m | 5.31 |  | 0 |  |  | základní |  | 0 | 2.2 | 11.682 | 0 | 0 | 4 | K | 2 |  |  |  | ROZPOCET | 0 | 0 | 0 | 0 | 0 | 1 | 0 | 4 | -998358646
| VV |  | požerák nádrže R2 a R3 | [14 empty] | VV | 2 | 1 | True | 0 | ROZPOCET
| VV |  | 2,55+2,76 |  | 5.31 | [12 empty] | VV | 2 | 2 | True | 1 | ROZPOCET
| D | 4 | Vodorovné konstrukce |  |  |  | 0 |  |  |  |  | 0 |  | 1057.0949 |  | 0 | 1 | D | 1 |  |  |  | ROZPOCET | [6 empty] | 0
63 | K | 451317121 | Podklad pod dlažbu z betonu prostého pro prostředí s mrazovými cykly tř. C 30/37 tl. do 100 mm | m2 | 82.216 |  | 0 | CS ÚRS 2021 02 |  | základní |  | 0 | 0 | 0 | 0 | 0 | 4 | K | 2 |  |  |  | ROZPOCET | 0 | 0 | 0 | 0 | 0 | 1 | 0 | 4 | 6914875
| Online PSC |  | https://podminky.urs.cz/item/CS_URS_2021_02/451317121 | [14 empty] | Online PSC | 2
| VV |  | situace podélný a příčné profily, vzorový řezy | [14 empty] | VV | 2 | 1 | True | 0 | ROZPOCET
| VV |  | R2 odběrný objekt na potoce 5,78 m x 1,5m | [14 empty] | VV | 2 | 1 | True | 0 | ROZPOCET
| VV |  | 5,78*1,5 |  | 8.67 | [12 empty] | VV | 2 | 2 | True | 0 | ROZPOCET
| VV |  | R3 výust z nádrže do potoka 7,63m x 5,6m | [14 empty] | VV | 2 | 1 | True | 0 | ROZPOCET
| VV |  | 7,63*5,6 |  | 42.728 | [12 empty] | VV | 2 | 2 | True | 0 | ROZPOCET
| VV |  | soutok výusti R2 s OP4 (1,2m +0,6m) x2,7m + (1m + 1,3m) x 1,2m + (0,4m + 1,2 m) x 1m | [14 empty] | VV | 2 | 1 | True | 0 | ROZPOCET
| VV |  | (1,2+0,6)*2,7+(1+1,3)*1,2+(0,4+1,2)*1 |  | 9.22 | [12 empty] | VV | 2 | 2 | True | 0 | ROZPOCET
| VV |  | výust do nádrže R2 potrubí DN250, dno 1,24 m2 + svahy dl. celk. 8,7m x 2,34m | [14 empty] | VV | 2 | 1 | True | 0 | ROZPOCET
| VV |  | 1,24+8,7*2,34 |  | 21.598 | [12 empty] | VV | 2 | 2 | True | 0 | ROZPOCET
| VV |  | Součet |  | 82.216 | [12 empty] | VV | 2 | 4 | True | 1 | ROZPOCET
64 | K | 451317122 | Podklad pod dlažbu z betonu prostého pro prostředí s mrazovými cykly tř. C 30/37 tl. přes 100 do 150 mm | m2 | 14.4 |  | 0 | CS ÚRS 2021 02 |  | základní |  | 0 | 0 | 0 | 0 | 0 | 4 | K | 2 |  |  |  | ROZPOCET | 0 | 0 | 0 | 0 | 0 | 1 | 0 | 4 | 852300071
| Online PSC |  | https://podminky.urs.cz/item/CS_URS_2021_02/451317122 | [14 empty] | Online PSC | 2
| VV |  | dlažba před požerákem R2 aa R3, 2,4 m x 2,0 m, 2 ks | [14 empty] | VV | 2 | 1 | True | 0 | ROZPOCET
| VV |  | 2*2,4*3 |  | 14.4 | [12 empty] | VV | 2 | 2 | True | 1 | ROZPOCET
65 | K | 451571212 | Lože pod dlažby z kameniva těženého hrubého, tl. vrstvy přes 100 do 150 mm | m2 | 28.8 |  | 0 | CS ÚRS 2021 02 |  | základní |  | 0 | 0.31879 | 9.1812 | 0 | 0 | 4 | K | 2 |  |  |  | ROZPOCET | 0 | 0 | 0 | 0 | 0 | 1 | 0 | 4 | -727056612
| Online PSC |  | https://podminky.urs.cz/item/CS_URS_2021_02/451571212 | [14 empty] | Online PSC | 2
| VV |  | lože pod dlažbu před požerákem R2 a R3, tl. 300 mm, 2,4m x 3,0 m | [14 empty] | VV | 2 | 1 | True | 0 | ROZPOCET
| VV |  | 2*2*2,4*3 |  | 28.8 | [12 empty] | VV | 2 | 2 | True | 0 | ROZPOCET
| VV |  | Součet |  | 28.8 | [12 empty] | VV | 2 | 4 | True | 1 | ROZPOCET
66 | K | 451573111 | Lože pod potrubí, stoky a drobné objekty v otevřeném výkopu z písku a štěrkopísku do 63 mm | m3 | 19.152 |  | 0 | CS ÚRS 2021 02 |  | základní |  | 0 | 0 | 0 | 0 | 0 | 4 | K | 2 |  |  |  | ROZPOCET | 0 | 0 | 0 | 0 | 0 | 1 | 0 | 4 | 1164965501
| Online PSC |  | https://podminky.urs.cz/item/CS_URS_2021_02/451573111 | [14 empty] | Online PSC | 2
| VV |  | lože pro potrubí od hráze R3 po výust do potoka, dl. 25,7 m - 10,9 m = 14,8m, šířka 1,4m, tl. 0,1m | [14 empty] | VV | 2 | 1 | True | 0 | ROZPOCET
| VV |  | 1,4*14,8*0,1 |  | 2.072 | [12 empty] | VV | 2 | 2 | True | 0 | ROZPOCET
| VV |  | lože pro potrubí DN250 - nápust R2 dl. 50,2m, R3 dl. 71,8m | [14 empty] | VV | 2 | 1 | True | 0 | ROZPOCET
| VV |  | 1,4*0,1*(50,2+71,8) |  | 17.08 | [12 empty] | VV | 2 | 2 | True | 0 | ROZPOCET
| VV |  | Součet |  | 19.152 | [12 empty] | VV | 2 | 4 | True | 1 | ROZPOCET
67 | K | 457532111 | Filtrační vrstvy jakékoliv tloušťky a sklonu z hrubého drceného kameniva se zhutněním do 10 pojezdů/m3, frakce od 4-8 do 22-32 mm | m3 | 151 |  | 0 | CS ÚRS 2021 02 |  | základní |  | 0 | 2.205 | 332.955 | 0 | 0 | 4 | K | 2 |  |  |  | ROZPOCET | 0 | 0 | 0 | 0 | 0 | 1 | 0 | 4 | -510211566
| Online PSC |  | https://podminky.urs.cz/item/CS_URS_2021_02/457532111 | [14 empty] | Online PSC | 2
| VV |  | InR vrstva "D" nádrž R2 a R3 návodní opevnění | [14 empty] | VV | 2 | 1 | True | 0 | ROZPOCET
| VV |  | 68+46 |  | 114 | [12 empty] | VV | 2 | 2 | True | 0 | ROZPOCET
| VV |  | InR vrstva "D" nádrž R2 a R3 patní drén | [14 empty] | VV | 2 | 1 | True | 0 | ROZPOCET
| VV |  | 23+14 |  | 37 | [12 empty] | VV | 2 | 2 | True | 0 | ROZPOCET
| VV |  | Součet |  | 151 | [12 empty] | VV | 2 | 4 | True | 1 | ROZPOCET
68 | K | 461211711 | Patka z lomového kamene lomařsky upraveného pro dlažbu zděná na sucho bez výplně spár | m3 | 7.92 |  | 0 | CS ÚRS 2021 02 |  | základní |  | 0 | 1.9968 | 15.8147 | 0 | 0 | 4 | K | 2 |  |  |  | ROZPOCET | 0 | 0 | 0 | 0 | 0 | 1 | 0 | 4 | -838682557
| Online PSC |  | https://podminky.urs.cz/item/CS_URS_2021_02/461211711 | [14 empty] | Online PSC | 2
| VV |  | patka zdiva u požeráku R2 a R3, vlevo a vpravo, dl. 3 m, 0,8m x 0,6m | [14 empty] | VV | 2 | 1 | True | 0 | ROZPOCET
| VV |  | 2*2*0,8*0,6*3 |  | 5.76 | [12 empty] | VV | 2 | 2 | True | 0 | ROZPOCET
| VV |  | pokračující patka u požeráku R2 a R3 dl. 3m, 0,6 m x 0,5 m | [14 empty] | VV | 2 | 1 | True | 0 | ROZPOCET
| VV |  | 2*2*0,6*0,5 |  | 1.2 | [12 empty] | VV | 2 | 2 | True | 0 | ROZPOCET
| VV |  | pokračující patka u požeráku R2 a R3 dl. 3m, 0,6 m x 0,4 m | [14 empty] | VV | 2 | 1 | True | 0 | ROZPOCET
| VV |  | 2*2*0,6*0,4 |  | 0.96 | [12 empty] | VV | 2 | 2 | True | 0 | ROZPOCET
| VV |  | Součet |  | 7.92 | [12 empty] | VV | 2 | 4 | True | 1 | ROZPOCET
69 | K | 462511270 | Zához z lomového kamene neupraveného záhozového bez proštěrkování z terénu, hmotnosti jednotlivých kamenů do 200 kg | m3 | 63 |  | 0 | CS ÚRS 2021 02 |  | základní |  | 0 | 2.1341 | 134.447 | 0 | 0 | 4 | K | 2 |  |  |  | ROZPOCET | 0 | 0 | 0 | 0 | 0 | 1 | 0 | 4 | -300986643
| Online PSC |  | https://podminky.urs.cz/item/CS_URS_2021_02/462511270 | [14 empty] | Online PSC | 2
| VV |  | InR vrstva "E" nádrž R2 a R3 patní kamenný drén | [14 empty] | VV | 2 | 1 | True | 0 | ROZPOCET
| VV |  | 40+23 |  | 63 | [12 empty] | VV | 2 | 2 | True | 1 | ROZPOCET
70 | K | 464531112 | Pohoz dna nebo svahů jakékoliv tloušťky z hrubého drceného kameniva, z terénu, frakce 63 - 125 mm | m3 | 174 |  | 0 | CS ÚRS 2021 02 |  | základní |  | 0 | 2.16 | 375.84 | 0 | 0 | 4 | K | 2 |  |  |  | ROZPOCET | 0 | 0 | 0 | 0 | 0 | 1 | 0 | 4 | 581803048
| Online PSC |  | https://podminky.urs.cz/item/CS_URS_2021_02/464531112 | [14 empty] | Online PSC | 2
| VV |  | InR vrstva "C" nádrže R2 a R3 | [14 empty] | VV | 2 | 1 | True | 0 | ROZPOCET
| VV |  | 112+62 |  | 174 | [12 empty] | VV | 2 | 2 | True | 1 | ROZPOCET
71 | K | 465511111 | Dlažba z lomového kamene upraveného vodorovná nebo plocha ve sklonu do 1:2 s dodáním hmot na sucho, bez výplně spár v ploše do 20 m2, tl. 200 mm | m2 | 48.69 |  | 0 | CS ÚRS 2021 02 |  | základní |  | 0 | 0.4 | 19.476 | 0 | 0 | 4 | K | 2 |  |  |  | ROZPOCET | 0 | 0 | 0 | 0 | 0 | 1 | 0 | 4 | -1414145349
| Online PSC |  | https://podminky.urs.cz/item/CS_URS_2021_02/465511111 | [14 empty] | Online PSC | 2
| VV |  | dlažba vlevo a vpravo u požeráku R2 ve sklonu 1 : 1,5 až 1 : 3 na dl. 3 m, (3,52 m + 6,17m) : 2 | [14 empty] | VV | 2 | 1 | True | 0 | ROZPOCET
| VV |  | (1,99+3,52)/2*3*2 |  | 16.53 | [12 empty] | VV | 2 | 2 | True | 0 | ROZPOCET
| VV |  | dlažba vlevo a vpravo u požeráku R3 ve sklonu 1 : 1,5 až 1 : 3 na dl. 3 m, (3,89 m + 6,83m) : 2 | [14 empty] | VV | 2 | 1 | True | 0 | ROZPOCET
| VV |  | (3,89+6,83)/2*3*2 |  | 32.16 | [12 empty] | VV | 2 | 2 | True | 0 | ROZPOCET
| VV |  | Součet |  | 48.69 | [12 empty] | VV | 2 | 4 | True | 1 | ROZPOCET
72 | K | 465511124 | Dlažba z lomového kamene upraveného vodorovná nebo plocha ve sklonu do 1:2 s dodáním hmot na sucho, bez výplně spár v ploše přes 20 m2, tl. 400 mm | m2 | 119.373 |  | 0 | CS ÚRS 2021 02 |  | základní |  | 0 | 0.768 | 91.6785 | 0 | 0 | 4 | K | 2 |  |  |  | ROZPOCET | 0 | 0 | 0 | 0 | 0 | 1 | 0 | 4 | 157507623
| Online PSC |  | https://podminky.urs.cz/item/CS_URS_2021_02/465511124 | [14 empty] | Online PSC | 2
| VV |  | situace podélný a příčné profily, vzorový řezy | [14 empty] | VV | 2 | 1 | True | 0 | ROZPOCET
| VV |  | R2 odběrný objekt na potoce 5,78 m x (1,5m + 3 m + 1,5 m) | [14 empty] | VV | 2 | 1 | True | 0 | ROZPOCET
| VV |  | 5,78*(1,5+3+1,5) |  | 34.68 | [12 empty] | VV | 2 | 2 | True | 0 | ROZPOCET
| VV |  | R3 výust z nádrže do potoka 7,63m x (5,6m + 3m + 2,5m) | [14 empty] | VV | 2 | 1 | True | 0 | ROZPOCET
| VV |  | 7,63*(5,6+3+2,5) |  | 84.693 | [12 empty] | VV | 2 | 2 | True | 0 | ROZPOCET
| VV |  | Součet |  | 119.373 | [12 empty] | VV | 2 | 4 | True | 1 | ROZPOCET
73 | K | 465511522 | Dlažba z lomového kamene upraveného vodorovná nebo plocha ve sklonu do 1:2 s dodáním hmot do cementové malty, s vyplněním spár a s vyspárováním cementovou maltou v ploše přes 20 m2, tl. 250 mm | m2 | 82.216 |  | 0 | CS ÚRS 2021 02 |  | základní |  | 0 | 0.81492 | 66.9995 | 0 | 0 | 4 | K | 2 |  |  |  | ROZPOCET | 0 | 0 | 0 | 0 | 0 | 1 | 0 | 4 | 1955069248
| Online PSC |  | https://podminky.urs.cz/item/CS_URS_2021_02/465511522 | [14 empty] | Online PSC | 2
| VV |  | situace podélný a příčné profily, vzorový řezy | [14 empty] | VV | 2 | 1 | True | 0 | ROZPOCET
| VV |  | R2 odběrný objekt na potoce 5,78 m x 1,5m | [14 empty] | VV | 2 | 1 | True | 0 | ROZPOCET
| VV |  | 5,78*1,5 |  | 8.67 | [12 empty] | VV | 2 | 2 | True | 0 | ROZPOCET
| VV |  | R3 výust z nádrže do potoka 7,63m x 5,6m | [14 empty] | VV | 2 | 1 | True | 0 | ROZPOCET
| VV |  | 7,63*5,6 |  | 42.728 | [12 empty] | VV | 2 | 2 | True | 0 | ROZPOCET
| VV |  | soutok výusti R2 s OP4 (1,2m +0,6m) x2,7m + (1m + 1,3m) x 1,2m + (0,4m + 1,2 m) x 1m | [14 empty] | VV | 2 | 1 | True | 0 | ROZPOCET
| VV |  | (1,2+0,6)*2,7+(1+1,3)*1,2+(0,4+1,2)*1 |  | 9.22 | [12 empty] | VV | 2 | 2 | True | 0 | ROZPOCET
| VV |  | výust do nádrže R2 potrubí DN250, dno 1,24 m2 + svahy dl. celk. 8,7m x 2,34m | [14 empty] | VV | 2 | 1 | True | 0 | ROZPOCET
| VV |  | 1,24+8,7*2,34 |  | 21.598 | [12 empty] | VV | 2 | 2 | True | 0 | ROZPOCET
| VV |  | Součet |  | 82.216 | [12 empty] | VV | 2 | 4 | True | 1 | ROZPOCET
74 | K | 465513127 | Dlažba z lomového kamene lomařsky upraveného na cementovou maltu, s vyspárováním cementovou maltou, tl. kamene 200 mm | m2 | 14.4 |  | 0 | CS ÚRS 2021 02 |  | základní |  | 0 | 0.74327 | 10.7031 | 0 | 0 | 4 | K | 2 |  |  |  | ROZPOCET | 0 | 0 | 0 | 0 | 0 | 1 | 0 | 4 | -2026895412
| Online PSC |  | https://podminky.urs.cz/item/CS_URS_2021_02/465513127 | [14 empty] | Online PSC | 2
| VV |  | dlažba před požerákem R2 aa R3, 2,4 m x 2,0 m, 2 ks | [14 empty] | VV | 2 | 1 | True | 0 | ROZPOCET
| VV |  | 2*2,4*3 |  | 14.4 | [12 empty] | VV | 2 | 2 | True | 1 | ROZPOCET
| D | 5 | Komunikace pozemní |  |  |  | 0 |  |  |  |  | 0 |  | 53.512 |  | 0 | 1 | D | 1 |  |  |  | ROZPOCET | [6 empty] | 0
75 | K | 564861111 | Podklad ze štěrkodrti ŠD s rozprostřením a zhutněním, po zhutnění tl. 200 mm | m2 | 80 |  | 0 | CS ÚRS 2021 02 |  | základní |  | 0 | 0 | 0 | 0 | 0 | 4 | K | 2 |  |  |  | ROZPOCET | 0 | 0 | 0 | 0 | 0 | 1 | 0 | 4 | -1241443263
| Online PSC |  | https://podminky.urs.cz/item/CS_URS_2021_02/564861111 | [14 empty] | Online PSC | 2
| VV |  | Podklad z ŠD pod silniční panely pro přejezd těžké techniky propustek toku Olešná 4m x 8m | [14 empty] | VV | 2 | 1 | True | 0 | ROZPOCET
| VV |  | přejezd přes vodovod DN50 u nádrže R2 4m x 4m | [14 empty] | VV | 2 | 1 | True | 0 | ROZPOCET
| VV |  | přejezd přes telekomunikační kabel u nádrže R2 4m x 4m | [14 empty] | VV | 2 | 1 | True | 0 | ROZPOCET
| VV |  | přejezd přes vodovod DN50 u nádrže R3 4m x 4m | [14 empty] | VV | 2 | 1 | True | 0 | ROZPOCET
| VV |  | 4*8+4*4+4*4+4*4 |  | 80 | [12 empty] | VV | 2 | 2 | True | 1 | ROZPOCET
76 | K | 584121108 | Osazení silničních dílců ze železového betonu s podkladem z kameniva těženého do tl. 40 mm jakéhokoliv druhu a velikosti, na plochu jednotlivě do 15 m2 | m2 | 48 |  | 0 | CS ÚRS 2021 02 |  | základní |  | 0 | 0.0835 | 4.008 | 0 | 0 | 4 | K | 2 |  |  |  | ROZPOCET | 0 | 0 | 0 | 0 | 0 | 1 | 0 | 4 | 336980180
| Online PSC |  | https://podminky.urs.cz/item/CS_URS_2021_02/584121108 | [14 empty] | Online PSC | 2
| VV |  | přejezd přes potok Olešná z panelu 2 ks x 2m x 3 m tl. 0,215 m - ocenění ve specifikaci | [14 empty] | VV | 2 | 1 | True | 0 | ROZPOCET
| VV |  | přejezd přes vodovod DN50 u nádrže R2 2 ks x 2m x 3 m tl. 0,215 m | [14 empty] | VV | 2 | 1 | True | 0 | ROZPOCET
| VV |  | přejezd přes telekomunikační kabel u nádrže R2 2 ks x 2m x 3 m tl. 0,215 m | [14 empty] | VV | 2 | 1 | True | 0 | ROZPOCET
| VV |  | přejezd přes vodovod DN50 u nádrže R3 2 ks x 2m x 3 m tl. 0,215 m | [14 empty] | VV | 2 | 1 | True | 0 | ROZPOCET
| VV |  | 2*2*3*4 |  | 48 | [12 empty] | VV | 2 | 2 | True | 1 | ROZPOCET
77 | M | 59381338 | panel silniční 3,00x2,00x0,215m | kus | 16 |  | 0 | CS ÚRS 2021 02 |  | základní |  | 0 | 3.094 | 49.504 | 0 | 0 | 8 | M | 2 |  |  |  | ROZPOCET | 0 | 0 | 0 | 0 | 0 | 1 | 0 | 4 | 802811973
| VV |  | položka osazení panelů | [14 empty] | VV | 2 | 1 | True | 0 | ROZPOCET
| VV |  | 2*2*4 |  | 16 | [12 empty] | VV | 2 | 2 | True | 1 | ROZPOCET
| D | 8 | Trubní vedení |  |  |  | 0 |  |  |  |  | 0 |  | 3.3935 |  | 0 | 1 | D | 1 |  |  |  | ROZPOCET | [6 empty] | 0
78 | K | 871365241 | Kanalizační potrubí z tvrdého PVC v otevřeném výkopu ve sklonu do 20 %, hladkého plnostěnného vícevrstvého, tuhost třídy SN 12 DN 250 | m | 133.346 |  | 0 | CS ÚRS 2021 02 |  | základní |  | 0 | 0.01323 | 1.7642 | 0 | 0 | 4 | K | 2 |  |  |  | ROZPOCET | 0 | 0 | 0 | 0 | 0 | 1 | 0 | 4 | -433432461
| Online PSC |  | https://podminky.urs.cz/item/CS_URS_2021_02/871365241 | [14 empty] | Online PSC | 2
| VV |  | nápustné potrubí R2 dl. 50,2m, R3 dl. 71,8m, ztratné 9,3% | [14 empty] | VV | 2 | 1 | True | 0 | ROZPOCET
| VV |  | (50,2+71,8)*1,093 |  | 133.346 | [12 empty] | VV | 2 | 2 | True | 1 | ROZPOCET
79 | K | 871395241 | Kanalizační potrubí z tvrdého PVC v otevřeném výkopu ve sklonu do 20 %, hladkého plnostěnného vícevrstvého, tuhost třídy SN 12 DN 400 | m | 38.725 |  | 0 | CS ÚRS 2021 02 |  | základní |  | 0 | 0.02649 | 1.0258 | 0 | 0 | 4 | K | 2 |  |  |  | ROZPOCET | 0 | 0 | 0 | 0 | 0 | 1 | 0 | 4 | 861330750
| Online PSC |  | https://podminky.urs.cz/item/CS_URS_2021_02/871395241 | [14 empty] | Online PSC | 2
| VV |  | propustek hráze R2, dl. 9,73 m, hráze R3 dl. 25,7m, ztratné 9,3% | [14 empty] | VV | 2 | 1 | True | 0 | ROZPOCET
| VV |  | (9,73+25,7)*1,093 |  | 38.725 | [12 empty] | VV | 2 | 2 | True | 1 | ROZPOCET
80 | K | 877360410 | Montáž tvarovek na kanalizačním plastovém potrubí z polypropylenu PP korugovaného nebo žebrovaného kolen DN 250 | kus | 4 |  | 0 | CS ÚRS 2021 02 |  | základní |  | 0 | 0.0001 | 0.0004 | 0 | 0 | 4 | K | 2 |  |  |  | ROZPOCET | 0 | 0 | 0 | 0 | 0 | 1 | 0 | 4 | 1005864297
| Online PSC |  | https://podminky.urs.cz/item/CS_URS_2021_02/877360410 | [14 empty] | Online PSC | 2
| VV |  | OPR2 30 st. | [14 empty] | VV | 2 | 1 | True | 0 | ROZPOCET
| VV |  | OPR3 15, 30 a 87 st. | [14 empty] | VV | 2 | 1 | True | 0 | ROZPOCET
| VV |  | 1+3 |  | 4 | [12 empty] | VV | 2 | 2 | True | 1 | ROZPOCET
81 | M | 28617322 | koleno kanalizace PP KG DN 250x15° | kus | 1 |  | 0 | CS ÚRS 2021 02 |  | základní |  | 0 | 0.00189 | 0.00189 | 0 | 0 | 8 | M | 2 |  |  |  | ROZPOCET | 0 | 0 | 0 | 0 | 0 | 1 | 0 | 4 | 2103950000
82 | M | 28617331 | koleno kanalizace PP KG DN 250x30° | kus | 2 |  | 0 | CS ÚRS 2021 02 |  | základní |  | 0 | 0.00201 | 0.00402 | 0 | 0 | 8 | M | 2 |  |  |  | ROZPOCET | 0 | 0 | 0 | 0 | 0 | 1 | 0 | 4 | 1382535426
83 | M | 28617348 | koleno kanalizace PP KG DN 250x90° | kus | 1 |  | 0 | CS ÚRS 2021 02 |  | základní |  | 0 | 0.00308 | 0.00308 | 0 | 0 | 8 | M | 2 |  |  |  | ROZPOCET | 0 | 0 | 0 | 0 | 0 | 1 | 0 | 4 | -758421361
84 | K | 877395121 | Výřez a montáž odbočné tvarovky na potrubí z trub z tvrdého PVC DN 400 | kus | 3 |  | 0 | CS ÚRS 2021 02 |  | základní |  | 0 | 0.00017 | 0.00051 | 0 | 0 | 4 | K | 2 |  |  |  | ROZPOCET | 0 | 0 | 0 | 0 | 0 | 1 | 0 | 4 | -1040727446
| Online PSC |  | https://podminky.urs.cz/item/CS_URS_2021_02/877395121 | [14 empty] | Online PSC | 2
| VV |  | pro zaústění stávajícího drénu DN160 na OPR3 KM0,084 84 | [14 empty] | VV | 2 | 1 | True | 0 | ROZPOCET
| VV |  | 1 |  | 1 | [12 empty] | VV | 2 | 2 | True | 0 | ROZPOCET
| VV |  | pro zaústění flexibilního drénu na OPR3 ŠK3 | [14 empty] | VV | 2 | 1 | True | 0 | ROZPOCET
| VV |  | 2 |  | 2 | [12 empty] | VV | 2 | 2 | True | 0 | ROZPOCET
| VV |  | Součet |  | 3 | [12 empty] | VV | 2 | 4 | True | 1 | ROZPOCET
85 | K | 894812321 | Revizní a čistící šachta z polypropylenu PP pro hladké trouby DN 600 šachtové dno (DN šachty / DN trubního vedení) DN 600/250 průtočné | kus | 1 |  | 0 | CS ÚRS 2021 02 |  | základní |  | 0 | 0.10833 | 0.10833 | 0 | 0 | 4 | K | 2 |  |  |  | ROZPOCET | 0 | 0 | 0 | 0 | 0 | 1 | 0 | 4 | -1977552300
| Online PSC |  | https://podminky.urs.cz/item/CS_URS_2021_02/894812321 | [14 empty] | Online PSC | 2
| VV |  | OPR3 ŠK1 600/250 | [14 empty] | VV | 2 | 1 | True | 0 | ROZPOCET
| VV |  | 1 |  | 1 | [12 empty] | VV | 2 | 2 | True | 1 | ROZPOCET
86 | K | 894812329 | Revizní a čistící šachta z polypropylenu PP pro hladké trouby DN 600 šachtové dno (DN šachty / DN trubního vedení) DN 600/400 průtočné | kus | 1 |  | 0 | CS ÚRS 2021 02 |  | základní |  | 0 | 0.10978 | 0.10978 | 0 | 0 | 4 | K | 2 |  |  |  | ROZPOCET | 0 | 0 | 0 | 0 | 0 | 1 | 0 | 4 | -1059967355
| Online PSC |  | https://podminky.urs.cz/item/CS_URS_2021_02/894812329 | [14 empty] | Online PSC | 2
| VV |  | OPR3 ŠK3 | [14 empty] | VV | 2 | 1 | True | 0 | ROZPOCET
| VV |  | 1 |  | 1 | [12 empty] | VV | 2 | 2 | True | 1 | ROZPOCET
87 | K | 894812332 | Revizní a čistící šachta z polypropylenu PP pro hladké trouby DN 600 roura šachtová korugovaná, světlé hloubky 2 000 mm | kus | 2 |  | 0 | CS ÚRS 2021 02 |  | základní |  | 0 | 0.02424 | 0.04848 | 0 | 0 | 4 | K | 2 |  |  |  | ROZPOCET | 0 | 0 | 0 | 0 | 0 | 1 | 0 | 4 | -764099402
| Online PSC |  | https://podminky.urs.cz/item/CS_URS_2021_02/894812332 | [14 empty] | Online PSC | 2
| VV |  | pro ŠK1 a 3 | [14 empty] | VV | 2 | 1 | True | 0 | ROZPOCET
| VV |  | 1+1 |  | 2 | [12 empty] | VV | 2 | 2 | True | 1 | ROZPOCET
88 | K | 894812339 | Revizní a čistící šachta z polypropylenu PP pro hladké trouby DN 600 Příplatek k cenám 2331 - 2334 za uříznutí šachtové roury | kus | 2 |  | 0 | CS ÚRS 2021 02 |  | základní |  | 0 | 0 | 0 | 0 | 0 | 4 | K | 2 |  |  |  | ROZPOCET | 0 | 0 | 0 | 0 | 0 | 1 | 0 | 4 | -1744677379
| Online PSC |  | https://podminky.urs.cz/item/CS_URS_2021_02/894812339 | [14 empty] | Online PSC | 2
89 | K | 894812354 | Revizní a čistící šachta z polypropylenu PP pro hladké trouby DN 600 poklop (mříž) litinový pro třídu zatížení A15 s plastovým konusem | kus | 2 |  | 0 | CS ÚRS 2021 02 |  | základní |  | 0 | 0.1111 | 0.2222 | 0 | 0 | 4 | K | 2 |  |  |  | ROZPOCET | 0 | 0 | 0 | 0 | 0 | 1 | 0 | 4 | 1613677975
| Online PSC |  | https://podminky.urs.cz/item/CS_URS_2021_02/894812354 | [14 empty] | Online PSC | 2
90 | K | 899914111 | Montáž ocelové chráničky v otevřeném výkopu vnějšího průměru D 159 x 10 mm | m | 2 |  | 0 | CS ÚRS 2022 01 |  | základní |  | 0 | 0.00047 | 0.00094 | 0 | 0 | 4 | K | 2 |  |  |  | ROZPOCET | 0 | 0 | 0 | 0 | 0 | 1 | 0 | 4 | 403655666
| Online PSC |  | https://podminky.urs.cz/item/CS_URS_2022_01/899914111 | [14 empty] | Online PSC | 2
| VV |  | výkres D.4.2 pro nádrž R3 | [14 empty] | VV | 2 | 1 | True | 0 | ROZPOCET
| VV |  | nápustné potrubí pro R3: křížení s vodovodem chránička D159x10 | [14 empty] | VV | 2 | 1 | True | 0 | ROZPOCET
| VV |  | 2 |  | 2 | [12 empty] | VV | 2 | 2 | True | 1 | ROZPOCET
91 | M | 55283924 | trubka ocelová bezešvá hladká jakost 11 353 159x8,0mm | m | 2 |  | 0 | CS ÚRS 2022 01 |  | základní |  | 0 | 0.03275 | 0.0655 | 0 | 0 | 8 | M | 2 |  |  |  | ROZPOCET | 0 | 0 | 0 | 0 | 0 | 1 | 0 | 4 | -636191938
92 | K | předb.cena40 | montáž ocelových česlí 0,6 x 0,15 m, žárově zinkováno, spojovací materiál |  | 2 |  | 0 |  |  | základní |  | 0 | 0.0192 | 0.0384 | 0 | 0 | 4 | K | 2 |  |  |  | ROZPOCET | 0 | 0 | 0 | 0 | 0 | 1 | 0 | 4 | -1027344697
| VV |  | česle na vtoku do potrubí DN250 odběrného objektu pro R2 a R3, výkres odběrný objekt D.4.15 | [14 empty] | VV | 2 | 1 | True | 0 | ROZPOCET
| VV |  | ocelové prvky žárově zinkovány, 4 ks tyč dl. 0,4 m zabetonovány před vtok do DN250, 4 ks šroub + matka M12 pro připojení česlí | [14 empty] | VV | 2 | 1 | True | 0 | ROZPOCET
| VV |  | 1+1 |  | 2 | [12 empty] | VV | 2 | 2 | True | 1 | ROZPOCET
| D | 9 | Ostatní konstrukce a práce, bourání |  |  |  | 0 |  |  |  |  | 0 |  | 32.2281 |  | 20.55 | 1 | D | 1 |  |  |  | ROZPOCET | [6 empty] | 0
93 | K | 919521140 | Zřízení silničního propustku z trub betonových nebo železobetonových DN 600 mm | m | 10 |  | 0 | CS ÚRS 2021 02 |  | základní |  | 0 | 0.88535 | 8.8535 | 0 | 0 | 4 | K | 2 |  |  |  | ROZPOCET | 0 | 0 | 0 | 0 | 0 | 1 | 0 | 4 | 1801184460
| Online PSC |  | https://podminky.urs.cz/item/CS_URS_2021_02/919521140 | [14 empty] | Online PSC | 2
| VV |  | 2x propustek DN600 pro převedení vody toku Olešná | [14 empty] | VV | 2 | 1 | True | 0 | ROZPOCET
| VV |  | 2*5 |  | 10 | [12 empty] | VV | 2 | 2 | True | 1 | ROZPOCET
94 | M | PFB.1020301 | Trouba hrdlová železobetonová TZH-Q 60/250 | kus | 4 |  | 0 |  |  | základní |  | 0 | 1.5 | 6 | 0 | 0 | 8 | M | 2 |  |  |  | ROZPOCET | 0 | 0 | 0 | 0 | 0 | 1 | 0 | 4 | -430401023
95 | K | 936501111 | Limnigrafická lať osazená v jakémkoliv sklonu | m | 5.41 |  | 0 | CS ÚRS 2021 02 |  | základní |  | 0 | 0.06925 | 0.37464 | 0 | 0 | 4 | K | 2 |  |  |  | ROZPOCET | 0 | 0 | 0 | 0 | 0 | 1 | 0 | 4 | -586925510
| Online PSC |  | https://podminky.urs.cz/item/CS_URS_2021_02/936501111 | [14 empty] | Online PSC | 2
| VV |  | pro požerák R2 - 1,95 m, pro požerák R3 - 2,16 m, odběrný objekt na potoce - 1,3 m | [14 empty] | VV | 2 | 1 | True | 0 | ROZPOCET
| VV |  | 1,95+2,16+1,3 |  | 5.41 | [12 empty] | VV | 2 | 2 | True | 1 | ROZPOCET
96 | K | 966008113 | Bourání trubního propustku s odklizením a uložením vybouraného materiálu na skládku na vzdálenost do 3 m nebo s naložením na dopravní prostředek z trub DN přes 500 do 800 mm | m | 10 |  | 0 | CS ÚRS 2021 02 |  | základní |  | 0 | 0 | 0 | 2.055 | 20.55 | 4 | K | 2 |  |  |  | ROZPOCET | 0 | 0 | 0 | 0 | 0 | 1 | 0 | 4 | -1103196364
| Online PSC |  | https://podminky.urs.cz/item/CS_URS_2021_02/966008113 | [14 empty] | Online PSC | 2
| VV |  | 2x propustek DN600 pro převedení vody toku Olešná | [14 empty] | VV | 2 | 1 | True | 0 | ROZPOCET
| VV |  | 2*5 |  | 10 | [12 empty] | VV | 2 | 2 | True | 1 | ROZPOCET
97 | K | předb.cena25 | Osazení kabelového žlabu TK1 včetně krytu do písku s obsypem a výstražná fólie | m | 20 |  | 0 |  |  | základní |  | 0 | 0.85 | 17 | 0 | 0 | 4 | K | 2 |  |  |  | ROZPOCET | 0 | 0 | 0 | 0 | 0 | 1 | 0 | 4 | 1084629114
| VV |  | Chránička pro OPR2 KM 0,115 96 podzemní kabel nn dl. 11 m a KM 0,123 45 sdělovací kabel dl. 9m | [14 empty] | VV | 2 | 1 | True | 0 | ROZPOCET
| VV |  | 11+9 |  | 20 | [12 empty] | VV | 2 | 2 | True | 1 | ROZPOCET
| D | 997 | Přesun sutě |  |  |  | 0 |  |  |  |  | 0 |  | 0 |  | 0 | 1 | D | 1 |  |  |  | ROZPOCET | [6 empty] | 0
98 | K | 997221571 | Vodorovná doprava vybouraných hmot bez naložení, ale se složením a s hrubým urovnáním na vzdálenost do 1 km | t | 51.51 |  | 0 | CS ÚRS 2021 02 |  | základní |  | 0 | 0 | 0 | 0 | 0 | 4 | K | 2 |  |  |  | ROZPOCET | 0 | 0 | 0 | 0 | 0 | 1 | 0 | 4 | -1860526610
| Online PSC |  | https://podminky.urs.cz/item/CS_URS_2021_02/997221571 | [14 empty] | Online PSC | 2
| D | 998 | Přesun hmot |  |  |  | 0 |  |  |  |  | 0 |  | 0 |  | 0 | 1 | D | 1 |  |  |  | ROZPOCET | [6 empty] | 0
99 | K | 998321011 | Přesun hmot pro objekty hráze přehradní zemní a kamenité dopravní vzdálenost do 500 m | t | 1281.376 |  | 0 | CS ÚRS 2021 02 |  | základní |  | 0 | 0 | 0 | 0 | 0 | 4 | K | 2 |  |  |  | ROZPOCET | 0 | 0 | 0 | 0 | 0 | 1 | 0 | 4 | 1423551105
| Online PSC |  | https://podminky.urs.cz/item/CS_URS_2021_02/998321011 | [14 empty] | Online PSC | 2
100 | K | 998321094 | Přesun hmot pro objekty hráze přehradní zemní a kamenité Příplatek k ceně za zvětšený přesun přes vymezenou největší dopravní vzdálenost do 5 000 m | t | 1281.376 |  | 0 | CS ÚRS 2021 02 |  | základní |  | 0 | 0 | 0 | 0 | 0 | 4 | K | 2 |  |  |  | ROZPOCET | 0 | 0 | 0 | 0 | 0 | 1 | 0 | 4 | -536175490
| Online PSC |  | https://podminky.urs.cz/item/CS_URS_2021_02/998321094 | [14 empty] | Online PSC | 2
| D | VRN | Vedlejší rozpočtové náklady |  |  |  | 0 |  |  |  |  | 0 |  | 0 |  | 0 | 5 | D | 0 |  |  |  | ROZPOCET | [6 empty] | 0
| D | VRN1 | Průzkumné, geodetické a projektové práce |  |  |  | 0 |  |  |  |  | 0 |  | 0 |  | 0 | 5 | D | 1 |  |  |  | ROZPOCET | [6 empty] | 0
101 | K | 011103000 | Geologický průzkum bez rozlišení | ks | 6 |  | 0 | CS ÚRS 2021 02 |  | základní |  | 0 | 0 | 0 | 0 | 0 | 1024 | K | 2 |  |  |  | ROZPOCET | 0 | 0 | 0 | 0 | 0 | 1 | 0 | 1024 | -1005021762
| Online PSC |  | https://podminky.urs.cz/item/CS_URS_2021_02/011103000 | [14 empty] | Online PSC | 2
102 | K | 011314000 | Archeologický dohled | kpl. | 1 |  | 0 | CS ÚRS 2021 02 |  | základní |  | 0 | 0 | 0 | 0 | 0 | 1024 | K | 2 |  |  |  | ROZPOCET | 0 | 0 | 0 | 0 | 0 | 1 | 0 | 1024 | -135477437
| Online PSC |  | https://podminky.urs.cz/item/CS_URS_2021_02/011314000 | [14 empty] | Online PSC | 2
| VV |  | Zřízení archeologického dohledu | [14 empty] | VV | 2 | 1 | True | 0 | ROZPOCET
| VV |  | 1 |  | 1 | [12 empty] | VV | 2 | 2 | True | 1 | ROZPOCET
103 | K | 012103000 | Geodetické práce před výstavbou | kpl. | 1 |  | 0 | CS ÚRS 2021 02 |  | základní |  | 0 | 0 | 0 | 0 | 0 | 1024 | K | 2 |  |  |  | ROZPOCET | 0 | 0 | 0 | 0 | 0 | 1 | 0 | 1024 | -1158285258
| Online PSC |  | https://podminky.urs.cz/item/CS_URS_2021_02/012103000 | [14 empty] | Online PSC | 2
| VV |  | Geodetické práce před zahájením stavby | [14 empty] | VV | 2 | 1 | True | 0 | ROZPOCET
| VV |  | 1 |  | 1 | [12 empty] | VV | 2 | 2 | True | 1 | ROZPOCET
104 | K | 012203000 | Geodetické práce při provádění stavby | kpl. | 1 |  | 0 | CS ÚRS 2021 02 |  | základní |  | 0 | 0 | 0 | 0 | 0 | 1024 | K | 2 |  |  |  | ROZPOCET | 0 | 0 | 0 | 0 | 0 | 1 | 0 | 1024 | -1542601428
| Online PSC |  | https://podminky.urs.cz/item/CS_URS_2021_02/012203000 | [14 empty] | Online PSC | 2
| VV |  | Geodetické práce v průběhu stavby | [14 empty] | VV | 2 | 1 | True | 0 | ROZPOCET
| VV |  | 1 |  | 1 | [12 empty] | VV | 2 | 2 | True | 1 | ROZPOCET
105 | K | 012303000 | Geodetické práce po výstavbě | kpl. | 1 |  | 0 | CS ÚRS 2021 02 |  | základní |  | 0 | 0 | 0 | 0 | 0 | 1024 | K | 2 |  |  |  | ROZPOCET | 0 | 0 | 0 | 0 | 0 | 1 | 0 | 1024 | -1010256823
| Online PSC |  | https://podminky.urs.cz/item/CS_URS_2021_02/012303000 | [14 empty] | Online PSC | 2
| VV |  | Geodetické práce po ukončení stavby | [14 empty] | VV | 2 | 1 | True | 0 | ROZPOCET
| VV |  | 1 |  | 1 | [12 empty] | VV | 2 | 2 | True | 1 | ROZPOCET
106 | K | 013254000 | Dokumentace skutečného provedení stavby | kpl. | 1 |  | 0 | CS ÚRS 2021 02 |  | základní |  | 0 | 0 | 0 | 0 | 0 | 1024 | K | 2 |  |  |  | ROZPOCET | 0 | 0 | 0 | 0 | 0 | 1 | 0 | 1024 | -396273885
| Online PSC |  | https://podminky.urs.cz/item/CS_URS_2021_02/013254000 | [14 empty] | Online PSC | 2
| VV |  | Zpracování a předání dokumentace skutečného provedení stavby (3 tištěné paré + 1 v elektr. podobě), zaměření skutečného provedení, (3+1), fotodokument | [14 empty] | VV | 2 | 1 | True | 0 | ROZPOCET
| VV |  | Dokumentace skutečného provedení stavby | [14 empty] | VV | 2 | 1 | True | 0 | ROZPOCET
| VV |  | 1 |  | 1 | [12 empty] | VV | 2 | 2 | True | 1 | ROZPOCET
| D | VRN3 | Zařízení staveniště |  |  |  | 0 |  |  |  |  | 0 |  | 0 |  | 0 | 5 | D | 1 |  |  |  | ROZPOCET | [6 empty] | 0
107 | K | 030001000.1 | Zařízení staveniště | kpl. | 1 |  | 0 | CS ÚRS 2021 02 |  | základní |  | 0 | 0 | 0 | 0 | 0 | 1024 | K | 2 |  |  |  | ROZPOCET | 0 | 0 | 0 | 0 | 0 | 1 | 0 | 1024 | -1740035992
| Online PSC |  | https://podminky.urs.cz/item/CS_URS_2021_02/030001000.1 | [14 empty] | Online PSC | 2
| VV |  | Zajištění a zabezpečení staveniště, zřízení a likvidace zařízení staveniště, včetně případných přípojek, přístupů, deponií a podobně | [14 empty] | VV | 2 | 1 | True | 0 | ROZPOCET
| VV |  | Zařízení staveniště | [14 empty] | VV | 2 | 1 | True | 0 | ROZPOCET
| VV |  | 1 |  | 1 | [12 empty] | VV | 2 | 2 | True | 1 | ROZPOCET
108 | K | 032803000 | Ostatní vybavení staveniště | kpl. | 1 |  | 0 | CS ÚRS 2021 02 |  | základní |  | 0 | 0 | 0 | 0 | 0 | 1024 | K | 2 |  |  |  | ROZPOCET | 0 | 0 | 0 | 0 | 0 | 1 | 0 | 1024 | 896937874
| Online PSC |  | https://podminky.urs.cz/item/CS_URS_2021_02/032803000 | [14 empty] | Online PSC | 2
| VV |  | Zajištění umístění štítků o povolení stavby | [14 empty] | VV | 2 | 1 | True | 0 | ROZPOCET
| VV |  | 1 |  | 1 | [12 empty] | VV | 2 | 2 | True | 1 | ROZPOCET
| D | VRN4 | Inženýrská činnost |  |  |  | 0 |  |  |  |  | 0 |  | 0 |  | 0 | 5 | D | 1 |  |  |  | ROZPOCET | [6 empty] | 0
109 | K | 043203000 | Měření, monitoring, rozbory bez rozlišení | ks | 2 |  | 0 | CS ÚRS 2021 02 |  | základní |  | 0 | 0 | 0 | 0 | 0 | 1024 | K | 2 |  |  |  | ROZPOCET | 0 | 0 | 0 | 0 | 0 | 1 | 0 | 1024 | -1762848372
| Online PSC |  | https://podminky.urs.cz/item/CS_URS_2021_02/043203000 | [14 empty] | Online PSC | 2
| VV |  | Zhotovení rozboru zeminy ukládané na skládku, včetně akreditovaného odběru | [14 empty] | VV | 2 | 1 | True | 0 | ROZPOCET
| VV |  | 2 |  | 2 | [12 empty] | VV | 2 | 2 | True | 1 | ROZPOCET
110 | K | 049103000 | Náklady vzniklé v souvislosti s realizací stavby | kpl. | 1 |  | 0 | CS ÚRS 2021 02 |  | základní |  | 0 | 0 | 0 | 0 | 0 | 1024 | K | 2 |  |  |  | ROZPOCET | 0 | 0 | 0 | 0 | 0 | 1 | 0 | 1024 | 525833197
| Online PSC |  | https://podminky.urs.cz/item/CS_URS_2021_02/049103000 | [14 empty] | Online PSC | 2
| VV |  | Zajištění případného zvláštního užívání komunikace vč. zajištění rozhodnutí, poplatku, dodání a instalace dopravního značení | [14 empty] | VV | 2 | 1 | True | 0 | ROZPOCET
| VV |  | 1 |  | 1 | [12 empty] | VV | 2 | 2 | True | 1 | ROZPOCET
111 | K | 049303000 | Náklady vzniklé v souvislosti s předáním stavby | kpl. | 1 |  | 0 | CS ÚRS 2021 02 |  | základní |  | 0 | 0 | 0 | 0 | 0 | 1024 | K | 2 |  |  |  | ROZPOCET | 0 | 0 | 0 | 0 | 0 | 1 | 0 | 1024 | 1416037959
| Online PSC |  | https://podminky.urs.cz/item/CS_URS_2021_02/049303000 | [14 empty] | Online PSC | 2
| VV |  | Protokolární předání dotčených pozemků a komunikací, uvedení do původního stavu, zpět jejich vlastníkům | [14 empty] | VV | 2 | 1 | True | 0 | ROZPOCET
| VV |  | 1 |  | 1 | [12 empty] | VV | 2 | 2 | True | 1 | ROZPOCET
| D | VRN7 | Provozní vlivy |  |  |  | 0 |  |  |  |  | 0 |  | 0 |  | 0 | 5 | D | 1 |  |  |  | ROZPOCET | [6 empty] | 0
112 | K | 075002000.1 | Ochranná pásma | kpl. | 5 |  | 0 | CS ÚRS 2021 02 |  | základní |  | 0 | 0 | 0 | 0 | 0 | 1024 | K | 2 |  |  |  | ROZPOCET | 0 | 0 | 0 | 0 | 0 | 1 | 0 | 1024 | -901168917
| Online PSC |  | https://podminky.urs.cz/item/CS_URS_2021_02/075002000.1 | [14 empty] | Online PSC | 2
| D | VRN9 | Ostatní náklady |  |  |  | 0 |  |  |  |  | 0 |  | 0 |  | 0 | 5 | D | 1 |  |  |  | ROZPOCET | [6 empty] | 0
113 | K | 091504000.1 | Náklady související s publikační činností | kpl. | 1 |  | 0 | CS ÚRS 2021 02 |  | základní |  | 0 | 0 | 0 | 0 | 0 | 1024 | K | 2 |  |  |  | ROZPOCET | 0 | 0 | 0 | 0 | 0 | 1 | 0 | 1024 | -1972283188
| Online PSC |  | https://podminky.urs.cz/item/CS_URS_2021_02/091504000.1 | [14 empty] | Online PSC | 2
| VV |  | Náklady související s publikační činností | [14 empty] | VV | 2 | 1 | True | 0 | ROZPOCET
| VV |  | Dodávka a montáž prezentační tabule - rozměr 210 x 220 cm, voděodolný materiál s životností minimálně 5 let | [14 empty] | VV | 2 | 1 | True | 0 | ROZPOCET
| VV |  | např. PVC deska, potisk, instalace na ocelový pozinkovaný rám s příčným ztužením, 2 stojky z pozinkovaných I profilů | [14 empty] | VV | 2 | 1 | True | 0 | ROZPOCET
| VV |  | s betonovým základem | [14 empty] | VV | 2 | 1 | True | 0 | ROZPOCET
| VV |  | 1 |  | 1 | [12 empty] | VV | 2 | 2 | True | 1 | ROZPOCET

## Pokyny pro vyplnění
Struktura údajů, formát souboru a metodika pro zpracování
Struktura
Soubor je složen ze záložky Rekapitulace stavby a záložek s názvem soupisu prací pro jednotlivé objekty ve formátu XLSX. Každá ze záložek přitom obsahuje
ještě samostatné sestavy vymezené orámovaním a nadpisem sestavy.
Rekapitulace stavby obsahuje sestavu Rekapitulace stavby a Rekapitulace objektů stavby a soupisů prací.
V sestavě Rekapitulace stavby jsou uvedeny informace identifikující předmět veřejné zakázky na stavební práce, KSO, CC-CZ, CZ-CPV, CZ-CPA a rekapitulaci
celkové nabídkové ceny uchazeče.
Termínem "uchazeč" (resp. zhotovitel) se myslí "účastník zadávacího řízení" ve smyslu zákona o zadávání veřejných zakázek.
V sestavě Rekapitulace objektů stavby a soupisů prací je uvedena rekapitulace stavebních objektů, inženýrských objektů, provozních souborů,
vedlejších a ostatních nákladů a ostatních nákladů s rekapitulací nabídkové ceny za jednotlivé soupisy prací. Na základě údaje Typ je možné
identifikovat, zda se jedná o objekt nebo soupis prací pro daný objekt:
|  | STA | Stavební objekt pozemní
|  | ING | Stavební objekt inženýrský
|  | PRO | Provozní soubor
|  | VON | Vedlejší a ostatní náklady
|  | OST | Ostatní
|  | Soupis | Soupis prací pro daný typ objektu
Soupis prací pro jednotlivé objekty obsahuje sestavy Krycí list soupisu prací, Rekapitulace členění soupisu prací, Soupis prací. Za soupis prací může být považován
i objekt stavby v případě, že neobsahuje podřízenou zakázku.
Krycí list soupisu obsahuje rekapitulaci informací o předmětu veřejné zakázky ze sestavy Rekapitulace stavby, informaci o zařazení objektu do KSO,
CC-CZ, CZ-CPV, CZ-CPA a rekapitulaci celkové nabídkové ceny uchazeče za aktuální soupis prací.
Rekapitulace členění soupisu prací obsahuje rekapitulaci soupisu prací ve všech úrovních členění soupisu tak, jak byla tato členění použita (např.
stavební díly, funkční díly, případně jiné členění) s rekapitulací nabídkové ceny.
Soupis prací obsahuje položky veškerých stavebních nebo montážních prací, dodávek materiálů a služeb nezbytných pro zhotovení stavebního objektu,
inženýrského objektu, provozního souboru, vedlejších a ostatních nákladů.
Pro položky soupisu prací se zobrazují následující informace:
|  | PČ |  | Pořadové číslo položky v aktuálním soupisu
|  | TYP |  | Typ položky: K - konstrukce, M - materiál, PP - plný popis, PSC - poznámka k souboru cen, P - poznámka k položce, VV - výkaz výměr
|  | Kód |  | Kód položky
|  | Popis |  | Zkrácený popis položky
|  | MJ |  | Měrná jednotka položky
|  | Množství |  | Množství v měrné jednotce
|  | J.cena |  | Jednotková cena položky. Zadaní může obsahovat namísto J.ceny sloupce J.materiál a J.montáž, jejichž součet definuje
J.cenu položky.
|  | Cena celkem |  | Celková cena položky daná jako součin množství a j.ceny
|  | Cenová soustava |  | Příslušnost položky do cenové soustavy
Ke každé položce soupisu prací se na samostatných řádcích může zobrazovat:
Plný popis položky
Poznámka k souboru cen a poznámka zadavatele
Výkaz výměr
Pokud je k řádku výkazu výměr evidovaný údaj ve sloupci Kód, jedná se o definovaný odkaz, na který se může odvolávat výkaz výměr z jiné položky.
Metodika pro zpracování
Jednotlivé sestavy jsou v souboru provázány. Editovatelné pole jsou zvýrazněny žlutým podbarvením, ostatní pole neslouží k editaci a nesmí být jakkoliv
modifikovány.
Uchazeč je pro podání nabídky povinen vyplnit žlutě podbarvená pole:
Pole Uchazeč v sestavě Rekapitulace stavby - zde uchazeč vyplní svůj název (název subjektu)
Pole IČ a DIČ v sestavě Rekapitulace stavby - zde uchazeč vyplní svoje IČ a DIČ
Datum v sestavě Rekapitulace stavby - zde uchazeč vyplní datum vytvoření nabídky
J.cena = jednotková cena v sestavě Soupis prací o maximálním počtu desetinných míst uvedených v poli
- pokud sestavy soupisů prací obsahují pole J.cena, měla by být všechna tato pole vyplněna nenulovými
Poznámka - nepovinný údaj pro položku soupisu
V případě, že sestavy soupisů prací neobsahují pole J.cena, potom ve všech soupisech prací obsahují pole:
- J.materiál - jednotková cena materiálu
- J.montáž - jednotková cena montáže
Uchazeč v tomto případě by měl vyplnit všechna pole J.materiál a pole J.montáž nenulovými kladnými číslicemi. V případech, kdy položka
neobsahuje žádný materiál je přípustné, aby pole J.materiál bylo vyplněno nulou. V případech, kdy položka neobsahuje žádnou montáž je přípustné,
aby pole J.montáž bylo vyplněno nulou. Obě pole - J.materiál, J.Montáž u jedné položky by však neměly být vyplněny nulou.
Rekapitulace stavby
Název |  |  | Povinný |  | Popis | Typ | Max. počet
atributu |  |  | (A/N) |  |  |  | znaků
Kód |  |  | A |  | Kód stavby | String | 20
Stavba |  |  | A |  | Název stavby | String | 120
Místo |  |  | N |  | Místo stavby | String | 50
Datum |  |  | A |  | Datum vykonaného exportu | Date
KSO |  |  | N |  | Klasifikace stavebního objektu | String | 15
CC-CZ |  |  | N |  | Klasifikace stavbeních děl | String | 15
CZ-CPV |  |  | N |  | Společný slovník pro veřejné zakázky | String | 20
CZ-CPA |  |  | N |  | Klasifikace produkce podle činností | String | 20
Zadavatel |  |  | N |  | Zadavatel zadaní | String | 50
IČ |  |  | N |  | IČ zadavatele zadaní | String | 20
DIČ |  |  | N |  | DIČ zadavatele zadaní | String | 20
Uchazeč |  |  | N |  | Uchazeč veřejné zakázky | String | 50
Projektant |  |  | N |  | Projektant | String | 50
Poznámka |  |  | N |  | Poznámka k zadání | String | 255
Sazba DPH |  |  | A |  | Rekapitulace sazeb DPH u položek soupisů | eGSazbaDph
Základna DPH |  |  | A |  | Základna DPH určena součtem celkové ceny z položek soupisů | Double
Hodnota DPH |  |  | A |  | Hodnota DPH | Double
Cena bez DPH |  |  | A |  | Celková cena bez DPH za celou stavbu. Sčítává se ze všech listů. | Double
Cena s DPH |  |  | A |  | Celková cena s DPH za celou stavbu | Double
Rekapitulace objektů stavby a soupisů prací
Název |  |  | Povinný |  | Popis | Typ | Max. počet
atributu |  |  | (A/N) |  |  |  | znaků
Kód |  |  | A |  | Přebírá se z Rekapitulace stavby | String | 20
Stavba |  |  | A |  | Přebírá se z Rekapitulace stavby | String | 120
Místo |  |  | N |  | Přebírá se z Rekapitulace stavby | String | 50
Datum |  |  | A |  | Přebírá se z Rekapitulace stavby | Date
Zadavatel |  |  | N |  | Přebírá se z Rekapitulace stavby | String | 50
Projektant |  |  | N |  | Přebírá se z Rekapitulace stavby | String | 50
Uchazeč |  |  | N |  | Přebírá se z Rekapitulace stavby | String | 50
Kód |  |  | A |  | Kód objektu | String | 20
Objektu, Soupis prací |  |  | A |  | Název objektu | String | 120
Cena bez DPH |  |  | A |  | Cena bez DPH za daný objekt | Double
Cena s DPH |  |  | A |  | Cena spolu s DPH za daný objekt | Double
Typ |  |  | A |  | Typ zakázky | eGTypZakazky
Krycí list soupisu
Název |  |  | Povinný |  | Popis | Typ | Max. počet
atributu |  |  | (A/N) |  |  |  | znaků
Stavba |  |  | A |  | Přebírá se z Rekapitulace stavby | String | 120
Objekt |  |  | A |  | Kód a název objektu | String | 20 + 120
Soupis |  |  | A |  | Kód a název soupisu | String | 20 + 120
KSO |  |  | N |  | Klasifikace stavebního objektu | String | 15
CC-CZ |  |  | N |  | Klasifikace stavbeních děl | String | 15
CZ-CPV |  |  | N |  | Společný slovník pro veřejné zakázky | String | 20
CZ-CPA |  |  | N |  | Klasifikace produkce podle činností | String | 20
Místo |  |  | N |  | Přebírá se z Rekapitulace stavby | String | 50
Zadavatel |  |  | N |  | Přebírá se z Rekapitulace stavby | String | 50
Uchazeč |  |  | N |  | Přebírá se z Rekapitulace stavby | String | 50
Projektant |  |  | N |  | Přebírá se z Rekapitulace stavby | String | 50
Poznámka |  |  | N |  | Poznámka k soupisu prací | String | 255
Sazba DPH |  |  | A |  | Rekapitulace sazeb DPH na položkách aktuálního soupisu | eGSazbaDph
Základna DPH |  |  | A |  | Základna DPH určena součtem celkové ceny z položek aktuálního soupisu | Double
Hodnota DPH |  |  | A |  | Hodnota DPH | Double
Cena bez DPH |  |  | A |  | Cena bez DPH za daný soupis | Double
Cena s DPH |  |  | A |  | Cena s DPH za daný soupis | Double
Rekapitulace členění soupisu prací
Název |  |  | Povinný |  | Popis | Typ | Max. počet
atributu |  |  | (A/N) |  |  |  | znaků
Stavba |  |  | A |  | Přebírá se z Rekapitulace stavby | String | 120
Objekt |  |  | A |  | Kód a název objektu, přebírá se z Krycího listu soupisu | String | 20 + 120
Soupis |  |  | A |  | Kód a název objektu, přebírá se z Krycího listu soupisu | String | 20 + 120
Místo |  |  | N |  | Přebírá se z Rekapitulace stavby | String | 50
Datum |  |  | A |  | Přebírá se z Rekapitulace stavby | Date
Zadavatel |  |  | N |  | Přebírá se z Rekapitulace stavby | String | 50
Projektant |  |  | N |  | Přebírá se z Rekapitulace stavby | String | 50
Uchazeč |  |  | N |  | Přebírá se z Rekapitulace stavby | String | 50
Kód dílu - Popis |  |  | A |  | Kód a název dílu ze soupisu | String | 20 + 100
Cena celkem |  |  | A |  | Cena celkem za díl ze soupisu | Double
Soupis prací
Název |  |  | Povinný |  | Popis | Typ | Max. počet
atributu |  |  | (A/N) |  |  |  | znaků
Stavba |  |  | A |  | Přebírá se z Rekapitulace stavby | String | 120
Objekt |  |  | A |  | Kód a název objektu | String | 20 + 120
Soupis |  |  | A |  | Přebírá se z Krycího listu soupisu | String | 20 + 120
Místo |  |  | N |  | Přebírá se z Krycího listu soupisu | String | 50
Datum |  |  | A |  | Přebírá se z Krycího listu soupisu | Date
Zadavatel |  |  | N |  | Přebírá se z Krycího listu soupisu | String | 50
Projektant |  |  | N |  | Přebírá se z Krycího listu soupisu | String | 50
Uchazeč |  |  | N |  | Přebírá se z Krycího listu soupisu | String | 50
PČ |  |  | A |  | Pořadové číslo položky soupisu | Long
Typ |  |  | A |  | Typ položky soupisu | eGTypPolozky | 1
Kód |  |  | A |  | Kód položky ze soupisu | String | 20
Popis |  |  | A |  | Popis položky ze soupisu | String | 255
MJ |  |  | A |  | Měrná jednotka položky | String | 10
Množství |  |  | A |  | Množství položky soupisu | Double
J.Cena |  |  | A |  | Jednotková cena položky | Double
Cena celkem |  |  | A |  | Cena celkem vyčíslena jako J.Cena * Množství | Double
Cenová soustava |  |  | N |  | Zařazení položky do cenové soustavy | String | 50
p |  |  | N |  | Poznámka položky ze soupisu | Memo
psc |  |  | N |  | Poznámka k souboru cen ze soupisu | Memo
pp |  |  | N |  | Plný popis položky ze soupisu | Memo
vv |  |  | N |  | Výkaz výměr (figura, výraz, výměra) ze soupisu | Text,Text,Double | 20, 150
DPH |  |  | A |  | Sazba DPH pro položku | eGSazbaDPH
Hmotnost |  |  | A |  | Hmotnost položky ze soupisu | Double
Suť |  |  | A |  | Suť položky ze soupisu | Double
Nh |  |  | N |  | Normohodiny položky ze soupisu | Double
Datová věta
Typ věty |  |  | Hodnota |  | Význam
eGSazbaDPH |  |  | základní |  | Základní sazba DPH
|  |  | snížená |  | Snížená sazba DPH
|  |  | nulová |  | Nulová sazba DPH
|  |  | zákl. přenesená |  | Základní sazba DPH přenesená
|  |  | sníž. přenesená |  | Snížená sazba DPH přenesená
eGTypZakazky |  |  | STA |  | Stavební objekt
|  |  | PRO |  | Provozní soubor
|  |  | ING |  | Inženýrský objekt
|  |  | VON |  | Vedlejší a ostatní náklady
|  |  | OST |  | Ostatní náklady
eGTypPolozky |  |  | 1 |  | Položka typu HSV
|  |  | 2 |  | Položka typu PSV
|  |  | 3 |  | Položka typu M
|  |  | 4 |  | Položka typu OST