## Rekapitulace stavby
Export Komplet | [24 empty] | VZ | 2.0 | ZAMOK |  |  |  |  | False | False | {eb59ccc9-f618-4d4b-a7a6-b6d83738efbe}
[31 empty] | 0,01 | 21
[31 empty] | 0,01 | 15
|  | REKAPITULACE STAVBY | [15 empty] | v --- níže se nacházejí doplnkové a pomocné údaje k sestavám --- v | [11 empty] | Návod na vyplnění | 0,001
|  | Kód: |  |  |  |  | 117-3196-21 | [22 empty] | Měnit lze pouze buňky se žlutým podbarvením! 1) v Rekapitulaci stavby vyplňte údaje o Uchazeči (přenesou se do ostatních sestav i v jiných listech) 2) na vybraných listech vyplňte v sestavě Soupis prací ceny u položek | 0,01
|  | Stavba: |  |  |  |  | Větrolamy VN1-5 v k.ú. Knínice u Boskovic | [23 empty] | 0,01
|  | KSO: |  |  |  |  | 823 | [6 empty] | CC-CZ: | [16 empty] | 0,01
|  | Místo: |  |  |  |  | Knínice u Boskovic | [6 empty] | Datum: |  | 24. 6. 2021 | [14 empty] | 0,01
0,01
|  | Zadavatel: | [11 empty] | IČ: | [16 empty] | 0,01
|  |  | SPÚ, KPÚ Jihomoravský kraj, Pobočka Blansko | [10 empty] | DIČ: | [16 empty] | 0,01
0,01
|  | Uchazeč: | [11 empty] | IČ: |  | Vyplň údaj | [14 empty] | 0,01
|  |  | Vyplň údaj | [10 empty] | DIČ: |  | Vyplň údaj | [14 empty] | 0,01
False
|  | Projektant: | [11 empty] | IČ: | [16 empty] | False
|  |  | Agroprojekt PSO s.r.o. | [10 empty] | DIČ: | [16 empty] | True
0,01
|  | Zpracovatel: | [11 empty] | IČ: | [16 empty] | 0,01
|  |  | Agroprojekt PSO s.r.o. | [10 empty] | DIČ: | [16 empty] | True
Poznámka:
Soupis prací je sestaven s využitím Cenové soustavy ÚRS. Položky, které pochází z této cenové soustavy, jsou ve sloupci 'Cenová soustava' označeny popisem 'CS ÚRS' a úrovní příslušného kalendářního pololetí. Veškeré další informace vymezující popis a podmínky použití těchto položek z Cenové soustavy, které nejsou uvedeny přímo v soupisu prací, jsou neomezeně dálkově k dispozici na webu www.podminky.urs.cz.
|  | Cena bez DPH | [11 empty] | 0
[8 empty] | Sazba daně |  | Základ daně |  |  |  | Výše daně
|  | DPH |  | základní |  |  |  | 21% |  | 0 |  |  |  | 0
|  |  |  | snížená |  |  |  | 15% |  | 0 |  |  |  | 0
|  |  |  | zákl. přenesená |  |  |  | 21% |  | 0 |  |  |  | 0
|  |  |  | sníž. přenesená |  |  |  | 15% |  | 0 |  |  |  | 0
|  |  |  | nulová |  |  |  | 0% |  | 0 |  |  |  | 0
|  | Cena s DPH | [6 empty] | v |  | CZK |  |  | 0
REKAPITULACE OBJEKTŮ STAVBY A SOUPISŮ PRACÍ
| Kód: | [6 empty] | 117-3196-21
| Stavba: | [6 empty] | Větrolamy VN1-5 v k.ú. Knínice u Boskovic
| Místo: | [6 empty] | Knínice u Boskovic |  |  |  |  | Datum: |  | 24. 6. 2021
| Zadavatel: | [6 empty] | SPÚ, KPÚ Jihomoravský kraj, Pobočka Blansko |  |  |  |  | Projektant: |  | Agroprojekt PSO s.r.o. |  |  | Informatívní údaje z listů zakázek
| Uchazeč: | [11 empty] | Zpracovatel: |  | Agroprojekt PSO s.r.o.
| Kód |  |  |  | Popis | [6 empty] | Cena bez DPH [CZK] |  |  |  | Cena s DPH [CZK] | Typ | z toho Ostat. náklady [CZK] | DPH [CZK] | Normohodiny [h] | DPH základní [CZK] | DPH snížená [CZK] | DPH základní přenesená [CZK] | DPH snížená přenesená [CZK] | Základna DPH základní | Základna DPH snížená | Základna DPH zákl. přenesená | Základna DPH sníž. přenesená | Základna DPH nulová
| Náklady stavby celkem | [10 empty] | 0 |  |  |  | 0 |  | 0 | 0 | 0 | 0 | 0 | 0 | 0 | 0 | 0 | 0 | 0 | 0 |  | D | 0 | ###NOIMPORT### | IMPORT | {eb59ccc9-f618-4d4b-a7a6-b6d83738efbe} | {00000000-0000-0000-0000-000000000000} | 823
|  | SO-01 |  |  |  | Větrolam VN1 | [5 empty] | 0 |  |  |  | 0 | STA | 0 | 0 | 0 | 0 | 0 | 0 | 0 | 0 | 0 | 0 | 0 | 0 |  | D | 1 |  | IMPORT | {d8e6315e-1543-4b59-8ad4-c4c811ac8b18} | {eb59ccc9-f618-4d4b-a7a6-b6d83738efbe} | 823 | 2
/ |  |  | SO-01 |  |  |  | Větrolam VN1 |  |  |  |  | 0 |  |  |  | 0 | Soupis | 0 | 0 | 0 | 0 | 0 | 0 | 0 | 0 | 0 | 0 | 0 | 0 |  |  | 2 | ###NOINSERT### | IMPORT | {d8e6315e-1543-4b59-8ad4-c4c811ac8b18} | {eb59ccc9-f618-4d4b-a7a6-b6d83738efbe} | 823 | 2
/ |  |  | SO-011 |  |  |  | 1. rok pěstební péče |  |  |  |  | 0 |  |  |  | 0 | Soupis | 0 | 0 | 0 | 0 | 0 | 0 | 0 | 0 | 0 | 0 | 0 | 0 |  |  | 2 |  | IMPORT | {4d5665d4-fe25-4716-ae4f-1b7ed35cfa83} | {d8e6315e-1543-4b59-8ad4-c4c811ac8b18} | 823
/ |  |  | SO-012 |  |  |  | 2. rok pěstební péče |  |  |  |  | 0 |  |  |  | 0 | Soupis | 0 | 0 | 0 | 0 | 0 | 0 | 0 | 0 | 0 | 0 | 0 | 0 |  |  | 2 |  | IMPORT | {4d097a9f-dace-4daa-9c85-df57f62f8af8} | {d8e6315e-1543-4b59-8ad4-c4c811ac8b18} | 823
/ |  |  | SO-013 |  |  |  | 3. rok pěstební péče |  |  |  |  | 0 |  |  |  | 0 | Soupis | 0 | 0 | 0 | 0 | 0 | 0 | 0 | 0 | 0 | 0 | 0 | 0 |  |  | 2 |  | IMPORT | {530a0f7b-4201-4cff-8ccc-a7af2ab69ba2} | {d8e6315e-1543-4b59-8ad4-c4c811ac8b18} | 823
/ |  |  | SO-01 |  |  |  | VRN |  |  |  |  | 0 |  |  |  | 0 | Soupis | 0 | 0 | 0 | 0 | 0 | 0 | 0 | 0 | 0 | 0 | 0 | 0 |  |  | 2 |  | IMPORT | {3ac953bf-11d5-414a-8a97-6267d0623fd8} | {d8e6315e-1543-4b59-8ad4-c4c811ac8b18} | 823
|  | SO-02 |  |  |  | Větrolam VN2 | [5 empty] | 0 |  |  |  | 0 | STA | 0 | 0 | 0 | 0 | 0 | 0 | 0 | 0 | 0 | 0 | 0 | 0 |  | D | 1 |  | IMPORT | {cedebf99-4895-4808-9e59-aab96365b92b} | {eb59ccc9-f618-4d4b-a7a6-b6d83738efbe} | 823 | 2
/ |  |  | SO-02 |  |  |  | Větrolam VN2 |  |  |  |  | 0 |  |  |  | 0 | Soupis | 0 | 0 | 0 | 0 | 0 | 0 | 0 | 0 | 0 | 0 | 0 | 0 |  |  | 2 | ###NOINSERT### | IMPORT | {cedebf99-4895-4808-9e59-aab96365b92b} | {eb59ccc9-f618-4d4b-a7a6-b6d83738efbe} | 823 | 2
/ |  |  | SO-021 |  |  |  | 1. rok pěstební péče |  |  |  |  | 0 |  |  |  | 0 | Soupis | 0 | 0 | 0 | 0 | 0 | 0 | 0 | 0 | 0 | 0 | 0 | 0 |  |  | 2 |  | IMPORT | {c47669c3-0629-46aa-b345-f73e2eab7c03} | {cedebf99-4895-4808-9e59-aab96365b92b} | 823
/ |  |  | SO-022 |  |  |  | 2. rok pěstební péče |  |  |  |  | 0 |  |  |  | 0 | Soupis | 0 | 0 | 0 | 0 | 0 | 0 | 0 | 0 | 0 | 0 | 0 | 0 |  |  | 2 |  | IMPORT | {7f9d29f4-5d81-4a8d-b0d9-191d0ea1c597} | {cedebf99-4895-4808-9e59-aab96365b92b} | 823
/ |  |  | SO-023 |  |  |  | 3. rok pěstební péče |  |  |  |  | 0 |  |  |  | 0 | Soupis | 0 | 0 | 0 | 0 | 0 | 0 | 0 | 0 | 0 | 0 | 0 | 0 |  |  | 2 |  | IMPORT | {2e7533cf-5fca-47b5-a77b-1eb004cd2fbb} | {cedebf99-4895-4808-9e59-aab96365b92b} | 823
/ |  |  | SO-02 |  |  |  | VRN |  |  |  |  | 0 |  |  |  | 0 | Soupis | 0 | 0 | 0 | 0 | 0 | 0 | 0 | 0 | 0 | 0 | 0 | 0 |  |  | 2 |  | IMPORT | {df2b0781-e3ec-41ee-8a52-2d4d609c4084} | {cedebf99-4895-4808-9e59-aab96365b92b} | 823
|  | SO-03 |  |  |  | Větrolam VN3 | [5 empty] | 0 |  |  |  | 0 | STA | 0 | 0 | 0 | 0 | 0 | 0 | 0 | 0 | 0 | 0 | 0 | 0 |  | D | 1 |  | IMPORT | {af1832a2-e862-4398-b00d-ed76a86e751c} | {eb59ccc9-f618-4d4b-a7a6-b6d83738efbe} | 823 | 2
/ |  |  | SO-03 |  |  |  | Větrolam VN3 |  |  |  |  | 0 |  |  |  | 0 | Soupis | 0 | 0 | 0 | 0 | 0 | 0 | 0 | 0 | 0 | 0 | 0 | 0 |  |  | 2 | ###NOINSERT### | IMPORT | {af1832a2-e862-4398-b00d-ed76a86e751c} | {eb59ccc9-f618-4d4b-a7a6-b6d83738efbe} | 823 | 2
/ |  |  | SO-031 |  |  |  | 1. rok pěstební péče |  |  |  |  | 0 |  |  |  | 0 | Soupis | 0 | 0 | 0 | 0 | 0 | 0 | 0 | 0 | 0 | 0 | 0 | 0 |  |  | 2 |  | IMPORT | {a4829559-5844-412a-b071-0b32f9b27854} | {af1832a2-e862-4398-b00d-ed76a86e751c} | 823
/ |  |  | SO-032 |  |  |  | 2. rok pěstební péče |  |  |  |  | 0 |  |  |  | 0 | Soupis | 0 | 0 | 0 | 0 | 0 | 0 | 0 | 0 | 0 | 0 | 0 | 0 |  |  | 2 |  | IMPORT | {361f76be-d9ee-4d3b-b2e7-8d80c9cb2379} | {af1832a2-e862-4398-b00d-ed76a86e751c} | 823
/ |  |  | SO-033 |  |  |  | 3. rok pěstební péče |  |  |  |  | 0 |  |  |  | 0 | Soupis | 0 | 0 | 0 | 0 | 0 | 0 | 0 | 0 | 0 | 0 | 0 | 0 |  |  | 2 |  | IMPORT | {f5a32761-f526-4041-9e22-56e5e5225bf7} | {af1832a2-e862-4398-b00d-ed76a86e751c} | 823
/ |  |  | SO-03 |  |  |  | VRN |  |  |  |  | 0 |  |  |  | 0 | Soupis | 0 | 0 | 0 | 0 | 0 | 0 | 0 | 0 | 0 | 0 | 0 | 0 |  |  | 2 |  | IMPORT | {9bcced75-d7c3-4b65-995a-8a53710e9bbc} | {af1832a2-e862-4398-b00d-ed76a86e751c} | 823
|  | SO-04 |  |  |  | Větrolam VN4 | [5 empty] | 0 |  |  |  | 0 | STA | 0 | 0 | 0 | 0 | 0 | 0 | 0 | 0 | 0 | 0 | 0 | 0 |  | D | 1 |  | IMPORT | {7b1ffaf8-6b6e-4cde-b9b0-419583c4a275} | {eb59ccc9-f618-4d4b-a7a6-b6d83738efbe} | 823 | 2
/ |  |  | SO-04 |  |  |  | Větrolam VN4 |  |  |  |  | 0 |  |  |  | 0 | Soupis | 0 | 0 | 0 | 0 | 0 | 0 | 0 | 0 | 0 | 0 | 0 | 0 |  |  | 2 | ###NOINSERT### | IMPORT | {7b1ffaf8-6b6e-4cde-b9b0-419583c4a275} | {eb59ccc9-f618-4d4b-a7a6-b6d83738efbe} | 823 | 2
/ |  |  | SO-041 |  |  |  | 1. rok pěstební péče |  |  |  |  | 0 |  |  |  | 0 | Soupis | 0 | 0 | 0 | 0 | 0 | 0 | 0 | 0 | 0 | 0 | 0 | 0 |  |  | 2 |  | IMPORT | {d5e02e4f-b96e-418a-be73-5f89f99a80d7} | {7b1ffaf8-6b6e-4cde-b9b0-419583c4a275} | 823
/ |  |  | SO-042 |  |  |  | 2. rok pěstební péče |  |  |  |  | 0 |  |  |  | 0 | Soupis | 0 | 0 | 0 | 0 | 0 | 0 | 0 | 0 | 0 | 0 | 0 | 0 |  |  | 2 |  | IMPORT | {282ccf31-b0df-43aa-8bba-98dc19cc960b} | {7b1ffaf8-6b6e-4cde-b9b0-419583c4a275} | 823
/ |  |  | SO-043 |  |  |  | 3. rok pěstební péče |  |  |  |  | 0 |  |  |  | 0 | Soupis | 0 | 0 | 0 | 0 | 0 | 0 | 0 | 0 | 0 | 0 | 0 | 0 |  |  | 2 |  | IMPORT | {55ca79af-4e02-4499-a98b-3ff353c09d22} | {7b1ffaf8-6b6e-4cde-b9b0-419583c4a275} | 823
/ |  |  | SO-04 |  |  |  | VRN |  |  |  |  | 0 |  |  |  | 0 | Soupis | 0 | 0 | 0 | 0 | 0 | 0 | 0 | 0 | 0 | 0 | 0 | 0 |  |  | 2 |  | IMPORT | {3ec47837-2e5e-4016-b7d8-e5b4445f5e38} | {7b1ffaf8-6b6e-4cde-b9b0-419583c4a275} | 823
|  | SO-05 |  |  |  | Větrolam VN5 | [5 empty] | 0 |  |  |  | 0 | STA | 0 | 0 | 0 | 0 | 0 | 0 | 0 | 0 | 0 | 0 | 0 | 0 |  | D | 1 |  | IMPORT | {633c7a70-c27b-4da5-be5d-a4f0532aa2c4} | {eb59ccc9-f618-4d4b-a7a6-b6d83738efbe} | 823 | 2
/ |  |  | SO-05 |  |  |  | Větrolam VN5 |  |  |  |  | 0 |  |  |  | 0 | Soupis | 0 | 0 | 0 | 0 | 0 | 0 | 0 | 0 | 0 | 0 | 0 | 0 |  |  | 2 | ###NOINSERT### | IMPORT | {633c7a70-c27b-4da5-be5d-a4f0532aa2c4} | {eb59ccc9-f618-4d4b-a7a6-b6d83738efbe} | 823 | 2
/ |  |  | SO-051 |  |  |  | 1. rok pěstební péče |  |  |  |  | 0 |  |  |  | 0 | Soupis | 0 | 0 | 0 | 0 | 0 | 0 | 0 | 0 | 0 | 0 | 0 | 0 |  |  | 2 |  | IMPORT | {5adc59e4-5829-4232-8034-e11e186d4f3a} | {633c7a70-c27b-4da5-be5d-a4f0532aa2c4} | 823
/ |  |  | SO-052 |  |  |  | 2. rok pěstební péče |  |  |  |  | 0 |  |  |  | 0 | Soupis | 0 | 0 | 0 | 0 | 0 | 0 | 0 | 0 | 0 | 0 | 0 | 0 |  |  | 2 |  | IMPORT | {f798f880-c884-4540-b7d2-bcdd17899e58} | {633c7a70-c27b-4da5-be5d-a4f0532aa2c4} | 823
/ |  |  | SO-053 |  |  |  | 3. rok pěstební péče |  |  |  |  | 0 |  |  |  | 0 | Soupis | 0 | 0 | 0 | 0 | 0 | 0 | 0 | 0 | 0 | 0 | 0 | 0 |  |  | 2 |  | IMPORT | {1ae6de28-ffc3-45cd-be66-8344b73f110f} | {633c7a70-c27b-4da5-be5d-a4f0532aa2c4} | 823
/ |  |  | SO-05 |  |  |  | VRN |  |  |  |  | 0 |  |  |  | 0 | Soupis | 0 | 0 | 0 | 0 | 0 | 0 | 0 | 0 | 0 | 0 | 0 | 0 |  |  | 2 |  | IMPORT | {41284580-93b9-4bba-9483-29f3ab44a1e9} | {633c7a70-c27b-4da5-be5d-a4f0532aa2c4} | 823

## SO-01 - Větrolam VN1
{d8e6315e-1543-4b59-8ad4-c4c811ac8b18}
2
| KRYCÍ LIST SOUPISU PRACÍ | [7 empty] | v --- níže se nacházejí doplnkové a pomocné údaje k sestavám --- v | [8 empty] | False
Stavba:
Větrolamy VN1-5 v k.ú. Knínice u Boskovic
Objekt:
SO-01 - Větrolam VN1
| KSO: |  | 823 |  |  | CC-CZ:
| Místo: |  | Knínice u Boskovic |  |  | Datum: | 24. 6. 2021
| Zadavatel: |  |  |  |  | IČ:
|  | SPÚ, KPÚ Jihomoravský kraj, Pobočka Blansko |  |  |  | DIČ:
| Uchazeč: |  |  |  |  | IČ: | Vyplň údaj
|  | Vyplň údaj |  |  |  | DIČ: | Vyplň údaj
| Projektant: |  |  |  |  | IČ:
|  | Agroprojekt PSO s.r.o. |  |  |  | DIČ:
| Zpracovatel: |  |  |  |  | IČ:
|  | Agroprojekt PSO s.r.o. |  |  |  | DIČ:
Poznámka:
| Cena bez DPH | [5 empty] | 0
|  |  | Základ daně |  |  | Sazba daně | Výše daně
| DPH | základní | 0 |  |  | 21% | 0
|  | snížená | 0 |  |  | 15% | 0
|  | zákl. přenesená | 0 |  |  | 21% | 0
|  | sníž. přenesená | 0 |  |  | 15% | 0
|  | nulová | 0 |  |  | 0% | 0
| Cena s DPH |  |  | v | CZK |  | 0
REKAPITULACE ČLENĚNÍ SOUPISU PRACÍ
Stavba:
Větrolamy VN1-5 v k.ú. Knínice u Boskovic
Objekt:
SO-01 - Větrolam VN1
Místo: |  |  | Knínice u Boskovic |  |  | Datum: | 24. 6. 2021
Zadavatel: |  |  | SPÚ, KPÚ Jihomoravský kraj, Pobočka Blansko |  |  | Projektant: | Agroprojekt PSO s.r.o.
Uchazeč: |  |  | Vyplň údaj |  |  | Zpracovatel: | Agroprojekt PSO s.r.o.
Kód dílu - Popis | [6 empty] | Cena celkem [CZK]
Náklady stavby celkem | [6 empty] | 0 | [11 empty] | -1
SOUPIS PRACÍ
Stavba:
Větrolamy VN1-5 v k.ú. Knínice u Boskovic
Objekt:
SO-01 - Větrolam VN1
Místo: |  |  | Knínice u Boskovic |  |  | Datum: | 24. 6. 2021
Zadavatel: |  |  | SPÚ, KPÚ Jihomoravský kraj, Pobočka Blansko |  |  | Projektant: | Agroprojekt PSO s.r.o.
Uchazeč: |  |  | Vyplň údaj |  |  | Zpracovatel: | Agroprojekt PSO s.r.o.
PČ | Typ | Kód | Popis | MJ | Množství | J.cena [CZK] | Cena celkem [CZK] | Cenová soustava |  | DPH | J. Nh [h] | Nh celkem [h] | J. hmotnost [t] | Hmotnost celkem [t] | J. suť [t] | Suť Celkem [t]
Náklady soupisu celkem | [6 empty] | 0 |  |  |  |  | 0 |  | 39.793 |  | 0 |  | D | -1 | [10 empty] | 0
1 | K | 184802111 | Chemické odplevelení před založením kultury nad 20 m2 postřikem na široko v rovině a svahu do 1:5 | m2 | 5622 |  | 0 | CS ÚRS 2022 01 |  | základní |  | 0 | 3e-07 | 0.0016866 | 0 | 0 | 4 | K | 0 |  |  |  | ROZPOCET | 0 | 0 | 0 | 0 | 0 | 1 | 0 | 4 | 347437423
| PP |  | Chemické odplevelení půdy před založením kultury, trávníku nebo zpevněných ploch o výměře jednotlivě přes 20 m2 v rovině nebo na svahu do 1:5 postřikem na široko | [14 empty] | PP | 0
| Online PSC |  | https://podminky.urs.cz/item/CS_URS_2022_01/184802111 | [14 empty] | Online PSC | 0
2 | K | 183403112 | Obdělání půdy oráním na hloubku do 0,2 m v rovině a svahu do 1:5 | m2 | 5622 |  | 0 | CS ÚRS 2022 01 |  | základní |  | 0 | 0 | 0 | 0 | 0 | 4 | K | 0 |  |  |  | ROZPOCET | 0 | 0 | 0 | 0 | 0 | 1 | 0 | 4 | -594690855
| PP |  | Obdělání půdy oráním hl. přes 100 do 200 mm v rovině nebo na svahu do 1:5 | [14 empty] | PP | 0
| Online PSC |  | https://podminky.urs.cz/item/CS_URS_2022_01/183403112 | [14 empty] | Online PSC | 0
3 | K | 183403151 | Obdělání půdy smykováním v rovině a svahu do 1:5 | m2 | 5622 |  | 0 | CS ÚRS 2022 01 |  | základní |  | 0 | 0 | 0 | 0 | 0 | 4 | K | 0 |  |  |  | ROZPOCET | 0 | 0 | 0 | 0 | 0 | 1 | 0 | 4 | -1389302918
| PP |  | Obdělání půdy smykováním v rovině nebo na svahu do 1:5 | [14 empty] | PP | 0
| Online PSC |  | https://podminky.urs.cz/item/CS_URS_2022_01/183403151 | [14 empty] | Online PSC | 0
4 | K | 183403152 | Obdělání půdy vláčením v rovině a svahu do 1:5 | m2 | 5622 |  | 0 | CS ÚRS 2022 01 |  | základní |  | 0 | 0 | 0 | 0 | 0 | 4 | K | 0 |  |  |  | ROZPOCET | 0 | 0 | 0 | 0 | 0 | 1 | 0 | 4 | -1352817825
| PP |  | Obdělání půdy vláčením v rovině nebo na svahu do 1:5 | [14 empty] | PP | 0
| Online PSC |  | https://podminky.urs.cz/item/CS_URS_2022_01/183403152 | [14 empty] | Online PSC | 0
5 | K | 181451121 | Založení lučního trávníku výsevem plochy přes 1000 m2 v rovině a ve svahu do 1:5 | m2 | 5622 |  | 0 | CS ÚRS 2022 01 |  | základní |  | 0 | 0 | 0 | 0 | 0 | 4 | K | 0 |  |  |  | ROZPOCET | 0 | 0 | 0 | 0 | 0 | 1 | 0 | 4 | -341585375
| PP |  | Založení trávníku na půdě předem připravené plochy přes 1000 m2 výsevem včetně utažení lučního v rovině nebo na svahu do 1:5 | [14 empty] | PP | 0
| Online PSC |  | https://podminky.urs.cz/item/CS_URS_2022_01/181451121 | [14 empty] | Online PSC | 0
6 | M | 00572472 | osivo směs travní krajinná-rovinná | kg | 140.55 |  | 0 | CS ÚRS 2022 01 |  | základní |  | 0 | 0.001 | 0.14055 | 0 | 0 | 8 | M | 0 |  |  |  | ROZPOCET | 0 | 0 | 0 | 0 | 0 | 1 | 0 | 4 | -1410655255
| PP |  | osivo směs travní krajinná-rovinná | [14 empty] | PP | 0
| VV |  | "travní směs viz TZ" (5622)/100*2,5 |  | 140.55 | [12 empty] | VV | 0 | 2 | True | 1 | ROZPOCET
7 | K | 111151231 | Pokosení trávníku lučního plochy do 10000 m2 s odvozem do 20 km v rovině a svahu do 1:5 | m2 | 5622 |  | 0 | CS ÚRS 2022 01 |  | základní |  | 0 | 0 | 0 | 0 | 0 | 4 | K | 0 |  |  |  | ROZPOCET | 0 | 0 | 0 | 0 | 0 | 1 | 0 | 4 | -599362862
| PP |  | Pokosení trávníku při souvislé ploše přes 1000 do 10000 m2 lučního v rovině nebo svahu do 1:5 | [14 empty] | PP | 0
| Online PSC |  | https://podminky.urs.cz/item/CS_URS_2022_01/111151231 | [14 empty] | Online PSC | 0
| VV |  | "první seč v rámci založení" 5622 |  | 5622 | [12 empty] | VV | 0 | 2 | True | 0 | ROZPOCET
| VV |  | Součet |  | 5622 | [12 empty] | VV | 0 | 4 | True | 1 | ROZPOCET
8 | K | 171201211_R | Poplatek za uložení shrabku v kompostárně | t | 8.433 |  | 0 |  |  | základní |  | 0 | 0 | 0 | 0 | 0 | 4 | K | 0 |  |  |  | ROZPOCET | 0 | 0 | 0 | 0 | 0 | 1 | 0 | 4 | 110128437
| PP |  | Poplatek za uložení shrabku v kompostárně | [14 empty] | PP | 0
| VV |  | (5622)/10000*15 |  | 8.433 | [12 empty] | VV | 0 | 2 | True | 0 | ROZPOCET
| VV |  | Součet |  | 8.433 | [12 empty] | VV | 0 | 4 | True | 1 | ROZPOCET
9 | K | 185802113 | Hnojení půdy umělým hnojivem na široko v rovině a svahu do 1:5 | t | 0.136 |  | 0 | CS ÚRS 2022 01 |  | základní |  | 0 | 0 | 0 | 0 | 0 | 4 | K | 0 |  |  |  | ROZPOCET | 0 | 0 | 0 | 0 | 0 | 1 | 0 | 4 | 598965118
| PP |  | Hnojení půdy nebo trávníku v rovině nebo na svahu do 1:5 umělým hnojivem na široko | [14 empty] | PP | 0
| Online PSC |  | https://podminky.urs.cz/item/CS_URS_2022_01/185802113 | [14 empty] | Online PSC | 0
| VV |  | "použití u soliterních stromů a v ploše trojřad (mulčovaná plocha); plošně 100g/m2" (1360)*0,0001 |  | 0.136 | [12 empty] | VV | 0 | 2 | True | 1 | ROZPOCET
10 | M | 251111110_R | půdní kondicionér na bázi silkátových koloidů (aplikace půdního kondicionéru viz. TZ) | kg | 652.3 |  | 0 |  |  | základní |  | 0 | 0.001 | 0.6523 | 0 | 0 | 8 | M | 0 |  |  |  | ROZPOCET | 0 | 0 | 0 | 0 | 0 | 1 | 0 | 4 | 675879549
| PP |  | půdní kondicionér | [14 empty] | PP | 0
| VV |  | "půdní kondicionér 100g/m2" (6523)*0,0001*1000 |  | 652.3 | [12 empty] | VV | 0 | 2 | True | 1 | ROZPOCET
11 | K | 185802114 | Hnojení půdy umělým hnojivem k jednotlivým rostlinám v rovině a svahu do 1:5 | t | 0.109 |  | 0 | CS ÚRS 2022 01 |  | základní |  | 0 | 0 | 0 | 0 | 0 | 4 | K | 0 |  |  |  | ROZPOCET | 0 | 0 | 0 | 0 | 0 | 1 | 0 | 4 | -1423610275
| PP |  | Hnojení půdy nebo trávníku v rovině nebo na svahu do 1:5 umělým hnojivem s rozdělením k jednotlivým rostlinám | [14 empty] | PP | 0
| Online PSC |  | https://podminky.urs.cz/item/CS_URS_2022_01/185802114 | [14 empty] | Online PSC | 0
| VV |  | "50 dkg/ks nebo odpovídající množství tablet" (2180)*50/1000000 |  | 0.109 | [12 empty] | VV | 0 | 2 | True | 1 | ROZPOCET
12 | M | 25191155_R | hnojivo průmyslové | kg | 109 |  | 0 | CS ÚRS 2022 01 |  | základní |  | 0 | 0.001 | 0.109 | 0 | 0 | 8 | M | 0 |  |  |  | ROZPOCET | 0 | 0 | 0 | 0 | 0 | 1 | 0 | 4 | -1253533884
| PP |  | hnojivo průmyslové | [14 empty] | PP | 0
| VV |  | (2180)*50/1000 |  | 109 | [12 empty] | VV | 0 | 2 | True | 1 | ROZPOCET
13 | K | 183101113 | Hloubení jamek bez výměny půdy zeminy tř 1 až 4 objem do 0,05 m3 v rovině a svahu do 1:5 | kus | 2180 |  | 0 | CS ÚRS 2022 01 |  | základní |  | 0 | 0 | 0 | 0 | 0 | 4 | K | 0 |  |  |  | ROZPOCET | 0 | 0 | 0 | 0 | 0 | 1 | 0 | 4 | 1958051144
| PP |  | Hloubení jamek pro vysazování rostlin v zemině tř.1 až 4 bez výměny půdy v rovině nebo na svahu do 1:5, objemu přes 0,02 do 0,05 m3 | [14 empty] | PP | 0
| Online PSC |  | https://podminky.urs.cz/item/CS_URS_2022_01/183101113 | [14 empty] | Online PSC | 0
| VV |  | "Stromy (ne soliterní), keře" 270+60+1320+530 |  | 2180 | [12 empty] | VV | 0 | 2 | True | 1 | ROZPOCET
14 | K | 184102110 | Výsadba dřeviny s balem D do 0,1 m do jamky se zalitím v rovině a svahu do 1:5 | kus | 1850 |  | 0 | CS ÚRS 2022 01 |  | základní |  | 0 | 0 | 0 | 0 | 0 | 4 | K | 0 |  |  |  | ROZPOCET | 0 | 0 | 0 | 0 | 0 | 1 | 0 | 4 | 804359346
| PP |  | Výsadba dřeviny s balem do předem vyhloubené jamky se zalitím v rovině nebo na svahu do 1:5, při průměru balu do 100 mm | [14 empty] | PP | 0
| Online PSC |  | https://podminky.urs.cz/item/CS_URS_2022_01/184102110 | [14 empty] | Online PSC | 0
| VV |  | "keře podsadbové a keře výplňové" 1320+530 |  | 1850 | [12 empty] | VV | 0 | 2 | True | 1 | ROZPOCET
15 | K | 184102111 | Výsadba dřeviny s balem D do 0,2 m do jamky se zalitím v rovině a svahu do 1:5 | kus | 330 |  | 0 | CS ÚRS 2022 01 |  | základní |  | 0 | 0 | 0 | 0 | 0 | 4 | K | 0 |  |  |  | ROZPOCET | 0 | 0 | 0 | 0 | 0 | 1 | 0 | 4 | 522379739
| PP |  | Výsadba dřeviny s balem do předem vyhloubené jamky se zalitím v rovině nebo na svahu do 1:5, při průměru balu přes 100 do 200 mm | [14 empty] | PP | 0
| Online PSC |  | https://podminky.urs.cz/item/CS_URS_2022_01/184102111 | [14 empty] | Online PSC | 0
| VV |  | "stromy listnaté do skupin; keře a stromovité keře" 270+60 |  | 330 | [12 empty] | VV | 0 | 2 | True | 1 | ROZPOCET
16 | M | 0265300_D | Acer platanoides (javor mléč); 125-150 cm; KK | kus | 20 |  | 0 |  |  | základní |  | 0 | 0.0015 | 0.03 | 0 | 0 | 8 | M | 0 |  |  |  | ROZPOCET | 0 | 0 | 0 | 0 | 0 | 1 | 0 | 4 | -1518346428
| PP |  | Acer platanoides (javor mléč); 125-150 cm; KK | [14 empty] | PP | 0
17 | M | 0265309_D | Acer pseudoplatanus (javor klen); 125-150 cm; KK | kus | 30 |  | 0 |  |  | základní |  | 0 | 0.0015 | 0.045 | 0 | 0 | 8 | M | 0 |  |  |  | ROZPOCET | 0 | 0 | 0 | 0 | 0 | 1 | 0 | 4 | -1058821103
| PP |  | Acer pseudoplatanus (javor klen); 125-150 cm; KK | [14 empty] | PP | 0
18 | M | 0265301_D | Carpinus betulus (habr obecný); 125-150 cm; KK | kus | 40 |  | 0 |  |  | základní |  | 0 | 0.0015 | 0.06 | 0 | 0 | 8 | M | 0 |  |  |  | ROZPOCET | 0 | 0 | 0 | 0 | 0 | 1 | 0 | 4 | -1162606883
| PP |  | Carpinus betulus (habr obecný); 125-150 cm; KK | [14 empty] | PP | 0
19 | M | 0265302_D | Prunus avium (třešeň ptačí); 125-150 cm; KK | kus | 40 |  | 0 |  |  | základní |  | 0 | 0.0015 | 0.06 | 0 | 0 | 8 | M | 0 |  |  |  | ROZPOCET | 0 | 0 | 0 | 0 | 0 | 1 | 0 | 4 | 401677108
| PP |  | Prunus avium (třešeň ptačí); 125-150 cm; KK | [14 empty] | PP | 0
20 | M | 0265303_D | Quercus petraea (dub zimní); 125-150 cm; KK | kus | 60 |  | 0 |  |  | základní |  | 0 | 0.0015 | 0.09 | 0 | 0 | 8 | M | 0 |  |  |  | ROZPOCET | 0 | 0 | 0 | 0 | 0 | 1 | 0 | 4 | -1073801436
| PP |  | Quercus petraea (dub zimní); 125-150 cm; KK | [14 empty] | PP | 0
21 | M | 0265310_D | Sorbus aucuparia (jeřáb obecný); 125-150 cm; KK | kus | 20 |  | 0 |  |  | základní |  | 0 | 0.0015 | 0.03 | 0 | 0 | 8 | M | 0 |  |  |  | ROZPOCET | 0 | 0 | 0 | 0 | 0 | 1 | 0 | 4 | -369023600
| PP |  | Sorbus aucuparia (jeřáb obecný); 125-150 cm; KK | [14 empty] | PP | 0
22 | M | 0265306_D | Tilia cordata (lípa malolistá); 125-150 cm; KK | kus | 60 |  | 0 |  |  | základní |  | 0 | 0.0015 | 0.09 | 0 | 0 | 8 | M | 0 |  |  |  | ROZPOCET | 0 | 0 | 0 | 0 | 0 | 1 | 0 | 4 | 168167739
| PP |  | Tilia cordata (lípa malolistá); 125-150 cm; KK | [14 empty] | PP | 0
23 | M | 0265311_D | Salix fragilis (vrba křehká); 81-120 cm; KK | kus | 10 |  | 0 |  |  | základní |  | 0 | 0.0015 | 0.015 | 0 | 0 | 8 | M | 0 |  |  |  | ROZPOCET | 0 | 0 | 0 | 0 | 0 | 1 | 0 | 4 | 1353061372
| PP |  | Salix caprea (vrba jíva); 125-150 cm; KK | [14 empty] | PP | 0
24 | M | 0265322_D | Crateagus monogyna (hloh jednosemenný); 125-150 cm; KK | kus | 30 |  | 0 |  |  | základní |  | 0 | 0.0015 | 0.045 | 0 | 0 | 8 | M | 0 |  |  |  | ROZPOCET | 0 | 0 | 0 | 0 | 0 | 1 | 0 | 4 | 1179362028
| PP |  | Crateagus monogyna (hloh jednosemenný); 125-150 cm; KK | [14 empty] | PP | 0
25 | M | 0265324_D | Rhamnus cathartica (řeštlák počistivý); 125-150 cm; KK | kus | 20 |  | 0 |  |  | základní |  | 0 | 0.0015 | 0.03 | 0 | 0 | 8 | M | 0 |  |  |  | ROZPOCET | 0 | 0 | 0 | 0 | 0 | 1 | 0 | 4 | 508517211
| PP |  | Rhamnus cathartica (řeštlák počistivý); 125-150 cm; KK | [14 empty] | PP | 0
26 | M | 0265161_D | Cornus sanguinea (svída obecná); 40-60 cm; KK | kus | 200 |  | 0 |  |  | základní |  | 0 | 0.0012 | 0.24 | 0 | 0 | 8 | M | 0 |  |  |  | ROZPOCET | 0 | 0 | 0 | 0 | 0 | 1 | 0 | 4 | -1477070063
| PP |  | Cornus sanguinea (svída obecná); 40-60 cm; KK | [14 empty] | PP | 0
27 | M | 0265163_D | Lonicera xylosteum (zimolez obecný); 40-60 cm; KK | kus | 240 |  | 0 |  |  | základní |  | 0 | 0.0012 | 0.288 | 0 | 0 | 8 | M | 0 |  |  |  | ROZPOCET | 0 | 0 | 0 | 0 | 0 | 1 | 0 | 4 | -481196380
| PP |  | Lonicera xylosteum (zimolez obecný); 40-60 cm; KK | [14 empty] | PP | 0
28 | M | 0265162_D | Ligustrum vulgare (ptačí zob); 40-60 cm; KK | kus | 280 |  | 0 |  |  | základní |  | 0 | 0.0012 | 0.336 | 0 | 0 | 8 | M | 0 |  |  |  | ROZPOCET | 0 | 0 | 0 | 0 | 0 | 1 | 0 | 4 | -1135779282
| PP |  | Ligustrum vulgare (ptačí zob); 40-60 cm; KK | [14 empty] | PP | 0
29 | M | 0265164_D | Prunus spinosa (trnka obecná); 40-60 cm; KK | kus | 240 |  | 0 |  |  | základní |  | 0 | 0.0012 | 0.288 | 0 | 0 | 8 | M | 0 |  |  |  | ROZPOCET | 0 | 0 | 0 | 0 | 0 | 1 | 0 | 4 | -761233744
| PP |  | Prunus spinosa (trnka obecná); 40-60 cm; KK | [14 empty] | PP | 0
30 | M | 0265165_D | Rosa canina (růže šípková); 40-60 cm; KK | kus | 240 |  | 0 |  |  | základní |  | 0 | 0.0012 | 0.288 | 0 | 0 | 8 | M | 0 |  |  |  | ROZPOCET | 0 | 0 | 0 | 0 | 0 | 1 | 0 | 4 | 612227744
| PP |  | Rosa canina (růže šípková); 40-60 cm; KK | [14 empty] | PP | 0
31 | M | 0265169_D | Viburnum opulus (kalina obecná); 40-60 cm; KK | kus | 120 |  | 0 |  |  | základní |  | 0 | 0.0012 | 0.144 | 0 | 0 | 8 | M | 0 |  |  |  | ROZPOCET | 0 | 0 | 0 | 0 | 0 | 1 | 0 | 4 | -799741076
| PP |  | Viburnum opulus (kalina obecná); 40-60 cm; KK | [14 empty] | PP | 0
32 | M | 0265166_D | Corylus avellana (líska obecná); 40-60 cm; KK | kus | 180 |  | 0 |  |  | základní |  | 0 | 0.0012 | 0.216 | 0 | 0 | 8 | M | 0 |  |  |  | ROZPOCET | 0 | 0 | 0 | 0 | 0 | 1 | 0 | 4 | 646562825
| PP |  | Corylus avellana (líska obecná); 40-60 cm; KK | [14 empty] | PP | 0
33 | M | 0265172_D | Euonymus europaeus (brslen evropský); 40-60 cm; KK | kus | 200 |  | 0 |  |  | základní |  | 0 | 0.0012 | 0.24 | 0 | 0 | 8 | M | 0 |  |  |  | ROZPOCET | 0 | 0 | 0 | 0 | 0 | 1 | 0 | 4 | 138612111
| PP |  | Euonymus europaeus (brslen evropský); 40-60 cm; KK | [14 empty] | PP | 0
34 | M | 0265168_D | Viburnum lantana (kalina tušalaj); 40-60 cm; KK | kus | 150 |  | 0 |  |  | základní |  | 0 | 0.0012 | 0.18 | 0 | 0 | 8 | M | 0 |  |  |  | ROZPOCET | 0 | 0 | 0 | 0 | 0 | 1 | 0 | 4 | 668253927
| PP |  | Viburnum lantana (kalina tušalaj); 40-60 cm; KK | [14 empty] | PP | 0
35 | K | 184215112 | Ukotvení kmene dřevin jedním kůlem D do 0,1 m délky do 2 m | kus | 330 |  | 0 | CS ÚRS 2022 01 |  | základní |  | 0 | 5.2e-05 | 0.01716 | 0 | 0 | 4 | K | 0 |  |  |  | ROZPOCET | 0 | 0 | 0 | 0 | 0 | 1 | 0 | 4 | -110255277
| PP |  | Ukotvení dřeviny kůly jedním kůlem, délky přes 1 do 2 m | [14 empty] | PP | 0
| Online PSC |  | https://podminky.urs.cz/item/CS_URS_2022_01/184215112 | [14 empty] | Online PSC | 0
| VV |  | "jen stromy a stromovité keře do skupin" 270+60 |  | 330 | [12 empty] | VV | 0 | 2 | True | 1 | ROZPOCET
36 | M | 60591253 | kůl vyvazovací dřevěný impregnovaný D 8cm dl 2m | kus | 330 |  | 0 | CS ÚRS 2022 01 |  | základní |  | 0 | 0.00472 | 1.5576 | 0 | 0 | 8 | M | 0 |  |  |  | ROZPOCET | 0 | 0 | 0 | 0 | 0 | 1 | 0 | 4 | -281041563
| PP |  | kůl vyvazovací dřevěný impregnovaný D 8cm dl 2m | [14 empty] | PP | 0
37 | K | 184813121 | Ochrana dřevin před okusem mechanicky pletivem v rovině a svahu do 1:5 | kus | 330 |  | 0 | CS ÚRS 2021 01 |  | základní |  | 0 | 0.0020824 | 0.68719 | 0 | 0 | 4 | K | 0 |  |  |  | ROZPOCET | 0 | 0 | 0 | 0 | 0 | 1 | 0 | 4 | -2128628507
| PP |  | Ochrana dřevin před okusem zvěří mechanicky v rovině nebo ve svahu do 1:5, pletivem, výšky do 2 m | [14 empty] | PP | 0
| Online PSC |  | https://podminky.urs.cz/item/CS_URS_2021_01/184813121 | [14 empty] | Online PSC | 0
38 | K | 184813133 | Ochrana listnatých dřevin do 70 cm před okusem chemickým nátěrem v rovině a svahu do 1:5 | 100 kus | 18.5 |  | 0 | CS ÚRS 2022 01 |  | základní |  | 0 | 0 | 0 | 0 | 0 | 4 | K | 0 |  |  |  | ROZPOCET | 0 | 0 | 0 | 0 | 0 | 1 | 0 | 4 | 960859327
| PP |  | Ochrana dřevin před okusem zvěří chemicky nátěrem, v rovině nebo ve svahu do 1:5 listnatých, výšky do 70 cm | [14 empty] | PP | 0
| Online PSC |  | https://podminky.urs.cz/item/CS_URS_2022_01/184813133 | [14 empty] | Online PSC | 0
| VV |  | (1320+530)/100 |  | 18.5 | [12 empty] | VV | 0 | 2 | True | 1 | ROZPOCET
39 | K | 184813134 | Ochrana listnatých dřevin přes 70 cm před okusem chemickým nátěrem v rovině a svahu do 1:5 | 100 kus | 3.3 |  | 0 | CS ÚRS 2022 01 |  | základní |  | 0 | 0 | 0 | 0 | 0 | 4 | K | 0 |  |  |  | ROZPOCET | 0 | 0 | 0 | 0 | 0 | 1 | 0 | 4 | -1088464886
| PP |  | Ochrana dřevin před okusem zvěří chemicky nátěrem, v rovině nebo ve svahu do 1:5 listnatých, výšky přes 70 cm | [14 empty] | PP | 0
| Online PSC |  | https://podminky.urs.cz/item/CS_URS_2022_01/184813134 | [14 empty] | Online PSC | 0
| VV |  | (270+60)/100 |  | 3.3 | [12 empty] | VV | 0 | 2 | True | 1 | ROZPOCET
40 | K | 184911421 | Mulčování rostlin kůrou tl. do 0,1 m v rovině a svahu do 1:5 | m2 | 1364 |  | 0 | CS ÚRS 2022 01 |  | základní |  | 0 | 0 | 0 | 0 | 0 | 4 | K | 0 |  |  |  | ROZPOCET | 0 | 0 | 0 | 0 | 0 | 1 | 0 | 4 | 348080051
| PP |  | Mulčování vysazených rostlin mulčovací kůrou, tl. do 100 mm v rovině nebo na svahu do 1:5 | [14 empty] | PP | 0
| Online PSC |  | https://podminky.urs.cz/item/CS_URS_2022_01/184911421 | [14 empty] | Online PSC | 0
41 | M | 103911001_R | štěpka mulčovací VL | m3 | 136.4 |  | 0 |  |  | základní |  | 0 | 0.2 | 27.28 | 0 | 0 | 8 | M | 0 |  |  |  | ROZPOCET | 0 | 0 | 0 | 0 | 0 | 1 | 0 | 4 | 726372590
| PP |  | štěpka mulčovací VL | [14 empty] | PP | 0
| VV |  | 1364/10 |  | 136.4 | [12 empty] | VV | 0 | 2 | True | 1 | ROZPOCET
42 | K | 185804312 | Zalití rostlin vodou plocha přes 20 m2 | m3 | 28.4 |  | 0 | CS ÚRS 2022 01 |  | základní |  | 0 | 0 | 0 | 0 | 0 | 4 | K | 0 |  |  |  | ROZPOCET | 0 | 0 | 0 | 0 | 0 | 1 | 0 | 4 | 1980421403
| PP |  | Zalití rostlin vodou plochy záhonů jednotlivě přes 20 m2 | [14 empty] | PP | 0
| Online PSC |  | https://podminky.urs.cz/item/CS_URS_2022_01/185804312 | [14 empty] | Online PSC | 0
| VV |  | "soliterní stromy 30l, stromy 15l a keře 5l (2x)" (0*0,03+(270+60)*0,015+(1320+530)*0,005)*2 |  | 28.4 | [12 empty] | VV | 0 | 2 | True | 1 | ROZPOCET
43 | K | 185851121 | Dovoz vody pro zálivku rostlin za vzdálenost do 1000 m | m3 | 28.4 |  | 0 | CS ÚRS 2022 01 |  | základní |  | 0 | 0 | 0 | 0 | 0 | 4 | K | 0 |  |  |  | ROZPOCET | 0 | 0 | 0 | 0 | 0 | 1 | 0 | 4 | 488300240
| PP |  | Dovoz vody pro zálivku rostlin na vzdálenost do 1000 m | [14 empty] | PP | 0
| Online PSC |  | https://podminky.urs.cz/item/CS_URS_2022_01/185851121 | [14 empty] | Online PSC | 0
44 | K | 185851129 | Příplatek k dovozu vody pro zálivku rostlin do 1000 m ZKD 1000 m | m3 | 113.6 |  | 0 | CS ÚRS 2022 01 |  | základní |  | 0 | 0 | 0 | 0 | 0 | 4 | K | 0 |  |  |  | ROZPOCET | 0 | 0 | 0 | 0 | 0 | 1 | 0 | 4 | 402011286
| PP |  | Dovoz vody pro zálivku rostlin Příplatek k ceně za každých dalších i započatých 1000 m | [14 empty] | PP | 0
| Online PSC |  | https://podminky.urs.cz/item/CS_URS_2022_01/185851129 | [14 empty] | Online PSC | 0
| VV |  | "+ 4km" 4*28,4 |  | 113.6 | [12 empty] | VV | 0 | 2 | True | 1 | ROZPOCET
45 | K | 348951250_R | Oplocení kultur v 1,6 m s drátěným pletivem | m | 755 |  | 0 |  |  | základní |  | 0 | 0.00682 | 5.1491 | 0 | 0 | 4 | K | 0 |  |  |  | ROZPOCET | 0 | 0 | 0 | 0 | 0 | 1 | 0 | 4 | -1586711657
| PP |  | Oplocení lesních kultur dřevěnými kůly hoblovanými, bez impregnace, nebo odkorněnými s impregnací, v osové vzdálenosti 3 m, v oplocení výšky 1,6 m, s drátěným pletivem | [14 empty] | PP | 0
46 | K | 348952262 | Vrata z plotových tyček v 1,5 m plochy nad 2 do 10 m2 | m | 16 |  | 0 | CS ÚRS 2021 01 |  | základní |  | 0 | 0.074168 | 1.1867 | 0 | 0 | 4 | K | 0 |  |  |  | ROZPOCET | 0 | 0 | 0 | 0 | 0 | 1 | 0 | 4 | 208286386
| PP |  | Oplocení lesních kultur dřevěnými kůly vrata z plotových tyček, výšky 1,5 m, plochy přes 2 do 10 m2 | [14 empty] | PP | 0
| Online PSC |  | https://podminky.urs.cz/item/CS_URS_2021_01/348952262 | [14 empty] | Online PSC | 0
| VV |  | "1ks bran šířky cca 4m" 4*4 |  | 16 | [12 empty] | VV | 0 | 2 | True | 1 | ROZPOCET
47 | K | R konstrukce | Přelez tvaru "A" z dřevěných kuláčů přes oplocenku u každé brány v 1,6 m; zřízení, včetně materiálu | ks | 4 |  | 0 |  |  | základní |  | 0 | 0.07417 | 0.29668 | 0 | 0 | 4 | K | 0 |  |  |  | ROZPOCET | 0 | 0 | 0 | 0 | 0 | 1 | 0 | 4 | 1359810465
| PP |  | Přelez tvaru "A" z dřevěných kuláčů přes oplocenku u každé brány v 1,6 m; zřízení, včetně materiálu | [14 empty] | PP | 0
48 | K | 998231311 | Přesun hmot pro sadovnické a krajinářské úpravy vodorovně do 5000 m | t | 39.793 |  | 0 | CS ÚRS 2022 01 |  | základní |  | 0 | 0 | 0 | 0 | 0 | 4 | K | 0 |  |  |  | ROZPOCET | 0 | 0 | 0 | 0 | 0 | 1 | 0 | 4 | 315082492
| PP |  | Přesun hmot pro sadovnické a krajinářské úpravy - strojně dopravní vzdálenost do 5000 m | [14 empty] | PP | 0
| Online PSC |  | https://podminky.urs.cz/item/CS_URS_2022_01/998231311 | [14 empty] | Online PSC | 0

## SO-011 - 1. rok pěstební ...
{4d5665d4-fe25-4716-ae4f-1b7ed35cfa83}
2
| KRYCÍ LIST SOUPISU PRACÍ | [7 empty] | v --- níže se nacházejí doplnkové a pomocné údaje k sestavám --- v | [8 empty] | False
Stavba:
Větrolamy VN1-5 v k.ú. Knínice u Boskovic
Objekt:
SO-01 - Větrolam VN1
Soupis:
SO-011 - 1. rok pěstební péče
| KSO: |  | 823 |  |  | CC-CZ:
| Místo: |  | Knínice u Boskovic |  |  | Datum: | 24. 6. 2021
| Zadavatel: |  |  |  |  | IČ:
|  | SPÚ, KPÚ Jihomoravský kraj, Pobočka Blansko |  |  |  | DIČ:
| Uchazeč: |  |  |  |  | IČ: | Vyplň údaj
|  | Vyplň údaj |  |  |  | DIČ: | Vyplň údaj
| Projektant: |  |  |  |  | IČ:
|  | Agroprojekt PSO s.r.o. |  |  |  | DIČ:
| Zpracovatel: |  |  |  |  | IČ:
|  | Agroprojekt PSO s.r.o. |  |  |  | DIČ:
Poznámka:
| Cena bez DPH | [5 empty] | 0
|  |  | Základ daně |  |  | Sazba daně | Výše daně
| DPH | základní | 0 |  |  | 21% | 0
|  | snížená | 0 |  |  | 15% | 0
|  | zákl. přenesená | 0 |  |  | 21% | 0
|  | sníž. přenesená | 0 |  |  | 15% | 0
|  | nulová | 0 |  |  | 0% | 0
| Cena s DPH |  |  | v | CZK |  | 0
REKAPITULACE ČLENĚNÍ SOUPISU PRACÍ
Stavba:
Větrolamy VN1-5 v k.ú. Knínice u Boskovic
Objekt:
SO-01 - Větrolam VN1
Soupis:
SO-011 - 1. rok pěstební péče
Místo: |  |  | Knínice u Boskovic |  |  | Datum: | 24. 6. 2021
Zadavatel: |  |  | SPÚ, KPÚ Jihomoravský kraj, Pobočka Blansko |  |  | Projektant: | Agroprojekt PSO s.r.o.
Uchazeč: |  |  | Vyplň údaj |  |  | Zpracovatel: | Agroprojekt PSO s.r.o.
Kód dílu - Popis | [6 empty] | Cena celkem [CZK]
Náklady stavby celkem | [6 empty] | 0 | [11 empty] | -1
SOUPIS PRACÍ
Stavba:
Větrolamy VN1-5 v k.ú. Knínice u Boskovic
Objekt:
SO-01 - Větrolam VN1
Soupis:
SO-011 - 1. rok pěstební péče
Místo: |  |  | Knínice u Boskovic |  |  | Datum: | 24. 6. 2021
Zadavatel: |  |  | SPÚ, KPÚ Jihomoravský kraj, Pobočka Blansko |  |  | Projektant: | Agroprojekt PSO s.r.o.
Uchazeč: |  |  | Vyplň údaj |  |  | Zpracovatel: | Agroprojekt PSO s.r.o.
PČ | Typ | Kód | Popis | MJ | Množství | J.cena [CZK] | Cena celkem [CZK] | Cenová soustava |  | DPH | J. Nh [h] | Nh celkem [h] | J. hmotnost [t] | Hmotnost celkem [t] | J. suť [t] | Suť Celkem [t]
Náklady soupisu celkem | [6 empty] | 0 |  |  |  |  | 0 |  | 0.0063492 |  | 0 |  | D | -1 | [10 empty] | 0
1 | K | 184808211 | Ochrana sazenic proti škodám zvěří nátěrem nebo postřikem | kus | 2180 |  | 0 | CS ÚRS 2022 01 |  | základní |  | 0 | 0 | 0 | 0 | 0 | 4 | K | 0 |  |  |  | ROZPOCET | 0 | 0 | 0 | 0 | 0 | 1 | 0 | 4 | 669179841
| PP |  | Ochrana sazenic proti škodám zvěří nátěrem nebo postřikem ochranným prostředkem | [14 empty] | PP | 0
| Online PSC |  | https://podminky.urs.cz/item/CS_URS_2022_01/184808211 | [14 empty] | Online PSC | 0
| VV |  | "1x ročně" 270+60+1320+530 |  | 2180 | [12 empty] | VV | 0 | 2 | True | 1 | ROZPOCET
2 | K | 111151231 | Pokosení trávníku lučního plochy do 10000 m2 s odvozem do 20 km v rovině a svahu do 1:5 | m2 | 12774 |  | 0 | CS ÚRS 2022 01 |  | základní |  | 0 | 0 | 0 | 0 | 0 | 4 | K | 0 |  |  |  | ROZPOCET | 0 | 0 | 0 | 0 | 0 | 1 | 0 | 4 | 334261280
| PP |  | Pokosení trávníku při souvislé ploše přes 1000 do 10000 m2 lučního v rovině nebo svahu do 1:5 | [14 empty] | PP | 0
| Online PSC |  | https://podminky.urs.cz/item/CS_URS_2022_01/111151231 | [14 empty] | Online PSC | 0
| VV |  | "kosení volných ploch výsadeb 3x ročně" (5622-1364)*3 |  | 12774 | [12 empty] | VV | 0 | 2 | True | 0 | ROZPOCET
| VV |  | Součet |  | 12774 | [12 empty] | VV | 0 | 4 | True | 1 | ROZPOCET
3 | K | 185804514 | Odplevelení souvislých keřových skupin v rovině a svahu do 1:5 | m2 | 1364 |  | 0 | CS ÚRS 2022 01 |  | základní |  | 0 | 3e-07 | 0.0004092 | 0 | 0 | 4 | K | 0 |  |  |  | ROZPOCET | 0 | 0 | 0 | 0 | 0 | 1 | 0 | 4 | 808557471
| PP |  | Odplevelení výsadeb v rovině nebo na svahu do 1:5 souvislých keřových skupin | [14 empty] | PP | 0
| Online PSC |  | https://podminky.urs.cz/item/CS_URS_2022_01/185804514 | [14 empty] | Online PSC | 0
| VV |  | "mulčovaná plocha 1x ročně" 1364 |  | 1364 | [12 empty] | VV | 0 | 2 | True | 1 | ROZPOCET
4 | K | 184911111 | Znovuuvázání dřeviny ke kůlům | kus | 330 |  | 0 | CS ÚRS 2022 01 |  | základní |  | 0 | 1.8e-05 | 0.00594 | 0 | 0 | 4 | K | 0 |  |  |  | ROZPOCET | 0 | 0 | 0 | 0 | 0 | 1 | 0 | 4 | 860941933
| PP |  | Znovuuvázání dřeviny jedním úvazkem ke stávajícímu kůlu | [14 empty] | PP | 0
| Online PSC |  | https://podminky.urs.cz/item/CS_URS_2022_01/184911111 | [14 empty] | Online PSC | 0
| VV |  | "1x ročně" 270+60 |  | 330 | [12 empty] | VV | 0 | 2 | True | 1 | ROZPOCET
5 | K | 185804312 | Zalití rostlin vodou plocha přes 20 m2 | m3 | 142 |  | 0 | CS ÚRS 2022 01 |  | základní |  | 0 | 0 | 0 | 0 | 0 | 4 | K | 0 |  |  |  | ROZPOCET | 0 | 0 | 0 | 0 | 0 | 1 | 0 | 4 | 1729904468
| PP |  | Zalití rostlin vodou plochy záhonů jednotlivě přes 20 m2 | [14 empty] | PP | 0
| Online PSC |  | https://podminky.urs.cz/item/CS_URS_2022_01/185804312 | [14 empty] | Online PSC | 0
| VV |  | "soliterní stromy 30l, stromy 15l a keře 5l (10x)" (0*0,03+(270+60)*0,015+(1320+530)*0,005)*10 |  | 142 | [12 empty] | VV | 0 | 2 | True | 1 | ROZPOCET
6 | K | 185851121 | Dovoz vody pro zálivku rostlin za vzdálenost do 1000 m | m3 | 142 |  | 0 | CS ÚRS 2022 01 |  | základní |  | 0 | 0 | 0 | 0 | 0 | 4 | K | 0 |  |  |  | ROZPOCET | 0 | 0 | 0 | 0 | 0 | 1 | 0 | 4 | 1954158621
| PP |  | Dovoz vody pro zálivku rostlin na vzdálenost do 1000 m | [14 empty] | PP | 0
| Online PSC |  | https://podminky.urs.cz/item/CS_URS_2022_01/185851121 | [14 empty] | Online PSC | 0
7 | K | 185851129 | Příplatek k dovozu vody pro zálivku rostlin do 1000 m ZKD 1000 m | m3 | 568 |  | 0 | CS ÚRS 2022 01 |  | základní |  | 0 | 0 | 0 | 0 | 0 | 4 | K | 0 |  |  |  | ROZPOCET | 0 | 0 | 0 | 0 | 0 | 1 | 0 | 4 | 511575102
| PP |  | Dovoz vody pro zálivku rostlin Příplatek k ceně za každých dalších i započatých 1000 m | [14 empty] | PP | 0
| Online PSC |  | https://podminky.urs.cz/item/CS_URS_2022_01/185851129 | [14 empty] | Online PSC | 0
| VV |  | "+ 4km" 4*142 |  | 568 | [12 empty] | VV | 0 | 2 | True | 1 | ROZPOCET

## SO-012 - 2. rok pěstební ...
{4d097a9f-dace-4daa-9c85-df57f62f8af8}
2
| KRYCÍ LIST SOUPISU PRACÍ | [7 empty] | v --- níže se nacházejí doplnkové a pomocné údaje k sestavám --- v | [8 empty] | False
Stavba:
Větrolamy VN1-5 v k.ú. Knínice u Boskovic
Objekt:
SO-01 - Větrolam VN1
Soupis:
SO-012 - 2. rok pěstební péče
| KSO: |  | 823 |  |  | CC-CZ:
| Místo: |  | Knínice u Boskovic |  |  | Datum: | 24. 6. 2021
| Zadavatel: |  |  |  |  | IČ:
|  | SPÚ, KPÚ Jihomoravský kraj, Pobočka Blansko |  |  |  | DIČ:
| Uchazeč: |  |  |  |  | IČ: | Vyplň údaj
|  | Vyplň údaj |  |  |  | DIČ: | Vyplň údaj
| Projektant: |  |  |  |  | IČ:
|  | Agroprojekt PSO s.r.o. |  |  |  | DIČ:
| Zpracovatel: |  |  |  |  | IČ:
|  | Agroprojekt PSO s.r.o. |  |  |  | DIČ:
Poznámka:
| Cena bez DPH | [5 empty] | 0
|  |  | Základ daně |  |  | Sazba daně | Výše daně
| DPH | základní | 0 |  |  | 21% | 0
|  | snížená | 0 |  |  | 15% | 0
|  | zákl. přenesená | 0 |  |  | 21% | 0
|  | sníž. přenesená | 0 |  |  | 15% | 0
|  | nulová | 0 |  |  | 0% | 0
| Cena s DPH |  |  | v | CZK |  | 0
REKAPITULACE ČLENĚNÍ SOUPISU PRACÍ
Stavba:
Větrolamy VN1-5 v k.ú. Knínice u Boskovic
Objekt:
SO-01 - Větrolam VN1
Soupis:
SO-012 - 2. rok pěstební péče
Místo: |  |  | Knínice u Boskovic |  |  | Datum: | 24. 6. 2021
Zadavatel: |  |  | SPÚ, KPÚ Jihomoravský kraj, Pobočka Blansko |  |  | Projektant: | Agroprojekt PSO s.r.o.
Uchazeč: |  |  | Vyplň údaj |  |  | Zpracovatel: | Agroprojekt PSO s.r.o.
Kód dílu - Popis | [6 empty] | Cena celkem [CZK]
Náklady stavby celkem | [6 empty] | 0 | [11 empty] | -1
SOUPIS PRACÍ
Stavba:
Větrolamy VN1-5 v k.ú. Knínice u Boskovic
Objekt:
SO-01 - Větrolam VN1
Soupis:
SO-012 - 2. rok pěstební péče
Místo: |  |  | Knínice u Boskovic |  |  | Datum: | 24. 6. 2021
Zadavatel: |  |  | SPÚ, KPÚ Jihomoravský kraj, Pobočka Blansko |  |  | Projektant: | Agroprojekt PSO s.r.o.
Uchazeč: |  |  | Vyplň údaj |  |  | Zpracovatel: | Agroprojekt PSO s.r.o.
PČ | Typ | Kód | Popis | MJ | Množství | J.cena [CZK] | Cena celkem [CZK] | Cenová soustava |  | DPH | J. Nh [h] | Nh celkem [h] | J. hmotnost [t] | Hmotnost celkem [t] | J. suť [t] | Suť Celkem [t]
Náklady soupisu celkem | [6 empty] | 0 |  |  |  |  | 0 |  | 0.00594 |  | 0 |  | D | -1 | [10 empty] | 0
1 | K | 184808211 | Ochrana sazenic proti škodám zvěří nátěrem nebo postřikem | kus | 2180 |  | 0 | CS ÚRS 2022 01 |  | základní |  | 0 | 0 | 0 | 0 | 0 | 4 | K | 0 |  |  |  | ROZPOCET | 0 | 0 | 0 | 0 | 0 | 1 | 0 | 4 | 819170796
| PP |  | Ochrana sazenic proti škodám zvěří nátěrem nebo postřikem ochranným prostředkem | [14 empty] | PP | 0
| Online PSC |  | https://podminky.urs.cz/item/CS_URS_2022_01/184808211 | [14 empty] | Online PSC | 0
| VV |  | "1x ročně" 270+60+1320+530 |  | 2180 | [12 empty] | VV | 0 | 2 | True | 1 | ROZPOCET
2 | K | 111151231 | Pokosení trávníku lučního plochy do 10000 m2 s odvozem do 20 km v rovině a svahu do 1:5 | m2 | 8516 |  | 0 | CS ÚRS 2022 01 |  | základní |  | 0 | 0 | 0 | 0 | 0 | 4 | K | 0 |  |  |  | ROZPOCET | 0 | 0 | 0 | 0 | 0 | 1 | 0 | 4 | -1577530521
| PP |  | Pokosení trávníku při souvislé ploše přes 1000 do 10000 m2 lučního v rovině nebo svahu do 1:5 | [14 empty] | PP | 0
| Online PSC |  | https://podminky.urs.cz/item/CS_URS_2022_01/111151231 | [14 empty] | Online PSC | 0
| VV |  | "kosení volných ploch výsadeb 2x ročně" (5622-1364)*2 |  | 8516 | [12 empty] | VV | 0 | 2 | True | 0 | ROZPOCET
| VV |  | Součet |  | 8516 | [12 empty] | VV | 0 | 4 | True | 1 | ROZPOCET
3 | K | 184911111 | Znovuuvázání dřeviny ke kůlům | kus | 330 |  | 0 | CS ÚRS 2022 01 |  | základní |  | 0 | 1.8e-05 | 0.00594 | 0 | 0 | 4 | K | 0 |  |  |  | ROZPOCET | 0 | 0 | 0 | 0 | 0 | 1 | 0 | 4 | 1976429416
| PP |  | Znovuuvázání dřeviny jedním úvazkem ke stávajícímu kůlu | [14 empty] | PP | 0
| Online PSC |  | https://podminky.urs.cz/item/CS_URS_2022_01/184911111 | [14 empty] | Online PSC | 0
| VV |  | "1x ročně" 270+60 |  | 330 | [12 empty] | VV | 0 | 2 | True | 1 | ROZPOCET
4 | K | 185804312 | Zalití rostlin vodou plocha přes 20 m2 | m3 | 85.2 |  | 0 | CS ÚRS 2022 01 |  | základní |  | 0 | 0 | 0 | 0 | 0 | 4 | K | 0 |  |  |  | ROZPOCET | 0 | 0 | 0 | 0 | 0 | 1 | 0 | 4 | -455334126
| PP |  | Zalití rostlin vodou plochy záhonů jednotlivě přes 20 m2 | [14 empty] | PP | 0
| Online PSC |  | https://podminky.urs.cz/item/CS_URS_2022_01/185804312 | [14 empty] | Online PSC | 0
| VV |  | "soliterní stromy 30l, stromy 15l a keře 5l (6x)" (0*0,03+(270+60)*0,015+(1320+530)*0,005)*6 |  | 85.2 | [12 empty] | VV | 0 | 2 | True | 1 | ROZPOCET
5 | K | 185851121 | Dovoz vody pro zálivku rostlin za vzdálenost do 1000 m | m3 | 85.2 |  | 0 | CS ÚRS 2022 01 |  | základní |  | 0 | 0 | 0 | 0 | 0 | 4 | K | 0 |  |  |  | ROZPOCET | 0 | 0 | 0 | 0 | 0 | 1 | 0 | 4 | -1686582789
| PP |  | Dovoz vody pro zálivku rostlin na vzdálenost do 1000 m | [14 empty] | PP | 0
| Online PSC |  | https://podminky.urs.cz/item/CS_URS_2022_01/185851121 | [14 empty] | Online PSC | 0
6 | K | 185851129 | Příplatek k dovozu vody pro zálivku rostlin do 1000 m ZKD 1000 m | m3 | 340.8 |  | 0 | CS ÚRS 2022 01 |  | základní |  | 0 | 0 | 0 | 0 | 0 | 4 | K | 0 |  |  |  | ROZPOCET | 0 | 0 | 0 | 0 | 0 | 1 | 0 | 4 | 419973929
| PP |  | Dovoz vody pro zálivku rostlin Příplatek k ceně za každých dalších i započatých 1000 m | [14 empty] | PP | 0
| Online PSC |  | https://podminky.urs.cz/item/CS_URS_2022_01/185851129 | [14 empty] | Online PSC | 0
| VV |  | "+ 4km" 4*85,2 |  | 340.8 | [12 empty] | VV | 0 | 2 | True | 1 | ROZPOCET

## SO-013 - 3. rok pěstební ...
{530a0f7b-4201-4cff-8ccc-a7af2ab69ba2}
2
| KRYCÍ LIST SOUPISU PRACÍ | [7 empty] | v --- níže se nacházejí doplnkové a pomocné údaje k sestavám --- v | [8 empty] | False
Stavba:
Větrolamy VN1-5 v k.ú. Knínice u Boskovic
Objekt:
SO-01 - Větrolam VN1
Soupis:
SO-013 - 3. rok pěstební péče
| KSO: |  | 823 |  |  | CC-CZ:
| Místo: |  | Knínice u Boskovic |  |  | Datum: | 24. 6. 2021
| Zadavatel: |  |  |  |  | IČ:
|  | SPÚ, KPÚ Jihomoravský kraj, Pobočka Blansko |  |  |  | DIČ:
| Uchazeč: |  |  |  |  | IČ: | Vyplň údaj
|  | Vyplň údaj |  |  |  | DIČ: | Vyplň údaj
| Projektant: |  |  |  |  | IČ:
|  | Agroprojekt PSO s.r.o. |  |  |  | DIČ:
| Zpracovatel: |  |  |  |  | IČ:
|  | Agroprojekt PSO s.r.o. |  |  |  | DIČ:
Poznámka:
| Cena bez DPH | [5 empty] | 0
|  |  | Základ daně |  |  | Sazba daně | Výše daně
| DPH | základní | 0 |  |  | 21% | 0
|  | snížená | 0 |  |  | 15% | 0
|  | zákl. přenesená | 0 |  |  | 21% | 0
|  | sníž. přenesená | 0 |  |  | 15% | 0
|  | nulová | 0 |  |  | 0% | 0
| Cena s DPH |  |  | v | CZK |  | 0
REKAPITULACE ČLENĚNÍ SOUPISU PRACÍ
Stavba:
Větrolamy VN1-5 v k.ú. Knínice u Boskovic
Objekt:
SO-01 - Větrolam VN1
Soupis:
SO-013 - 3. rok pěstební péče
Místo: |  |  | Knínice u Boskovic |  |  | Datum: | 24. 6. 2021
Zadavatel: |  |  | SPÚ, KPÚ Jihomoravský kraj, Pobočka Blansko |  |  | Projektant: | Agroprojekt PSO s.r.o.
Uchazeč: |  |  | Vyplň údaj |  |  | Zpracovatel: | Agroprojekt PSO s.r.o.
Kód dílu - Popis | [6 empty] | Cena celkem [CZK]
Náklady stavby celkem | [6 empty] | 0 | [11 empty] | -1
SOUPIS PRACÍ
Stavba:
Větrolamy VN1-5 v k.ú. Knínice u Boskovic
Objekt:
SO-01 - Větrolam VN1
Soupis:
SO-013 - 3. rok pěstební péče
Místo: |  |  | Knínice u Boskovic |  |  | Datum: | 24. 6. 2021
Zadavatel: |  |  | SPÚ, KPÚ Jihomoravský kraj, Pobočka Blansko |  |  | Projektant: | Agroprojekt PSO s.r.o.
Uchazeč: |  |  | Vyplň údaj |  |  | Zpracovatel: | Agroprojekt PSO s.r.o.
PČ | Typ | Kód | Popis | MJ | Množství | J.cena [CZK] | Cena celkem [CZK] | Cenová soustava |  | DPH | J. Nh [h] | Nh celkem [h] | J. hmotnost [t] | Hmotnost celkem [t] | J. suť [t] | Suť Celkem [t]
Náklady soupisu celkem | [6 empty] | 0 |  |  |  |  | 0 |  | 0.00594 |  | 0 |  | D | -1 | [10 empty] | 0
1 | K | 184808211 | Ochrana sazenic proti škodám zvěří nátěrem nebo postřikem | kus | 2180 |  | 0 | CS ÚRS 2022 01 |  | základní |  | 0 | 0 | 0 | 0 | 0 | 4 | K | 0 |  |  |  | ROZPOCET | 0 | 0 | 0 | 0 | 0 | 1 | 0 | 4 | -128512382
| PP |  | Ochrana sazenic proti škodám zvěří nátěrem nebo postřikem ochranným prostředkem | [14 empty] | PP | 0
| Online PSC |  | https://podminky.urs.cz/item/CS_URS_2022_01/184808211 | [14 empty] | Online PSC | 0
| VV |  | "1x ročně" 270+60+1320+530 |  | 2180 | [12 empty] | VV | 0 | 2 | True | 1 | ROZPOCET
2 | K | 111151231 | Pokosení trávníku lučního plochy do 10000 m2 s odvozem do 20 km v rovině a svahu do 1:5 | m2 | 8516 |  | 0 | CS ÚRS 2022 01 |  | základní |  | 0 | 0 | 0 | 0 | 0 | 4 | K | 0 |  |  |  | ROZPOCET | 0 | 0 | 0 | 0 | 0 | 1 | 0 | 4 | -1882163785
| PP |  | Pokosení trávníku při souvislé ploše přes 1000 do 10000 m2 lučního v rovině nebo svahu do 1:5 | [14 empty] | PP | 0
| Online PSC |  | https://podminky.urs.cz/item/CS_URS_2022_01/111151231 | [14 empty] | Online PSC | 0
| VV |  | "kosení volných ploch výsadeb 2x ročně" (5622-1364)*2 |  | 8516 | [12 empty] | VV | 0 | 2 | True | 0 | ROZPOCET
| VV |  | Součet |  | 8516 | [12 empty] | VV | 0 | 4 | True | 1 | ROZPOCET
3 | K | 184911111 | Znovuuvázání dřeviny ke kůlům | kus | 330 |  | 0 | CS ÚRS 2022 01 |  | základní |  | 0 | 1.8e-05 | 0.00594 | 0 | 0 | 4 | K | 0 |  |  |  | ROZPOCET | 0 | 0 | 0 | 0 | 0 | 1 | 0 | 4 | 1526538484
| PP |  | Znovuuvázání dřeviny jedním úvazkem ke stávajícímu kůlu | [14 empty] | PP | 0
| Online PSC |  | https://podminky.urs.cz/item/CS_URS_2022_01/184911111 | [14 empty] | Online PSC | 0
| VV |  | "1x ročně" 270+60 |  | 330 | [12 empty] | VV | 0 | 2 | True | 1 | ROZPOCET
4 | K | 184806111 | Řez stromů netrnitých průklestem D koruny do 2 m | kus | 165 |  | 0 | CS ÚRS 2022 01 |  | základní |  | 0 | 0 | 0 | 0 | 0 | 4 | K | 0 |  |  |  | ROZPOCET | 0 | 0 | 0 | 0 | 0 | 1 | 0 | 4 | 1061786590
| PP |  | Řez stromů, keřů nebo růží průklestem stromů netrnitých, o průměru koruny do 2 m | [14 empty] | PP | 0
| Online PSC |  | https://podminky.urs.cz/item/CS_URS_2022_01/184806111 | [14 empty] | Online PSC | 0
| VV |  | "podle potřeby, zhruba 1/2 stromů a stromovitých keřů" (270+60)/2 |  | 165 | [12 empty] | VV | 0 | 2 | True | 1 | ROZPOCET
5 | K | 185804312 | Zalití rostlin vodou plocha přes 20 m2 | m3 | 28.4 |  | 0 | CS ÚRS 2022 01 |  | základní |  | 0 | 0 | 0 | 0 | 0 | 4 | K | 0 |  |  |  | ROZPOCET | 0 | 0 | 0 | 0 | 0 | 1 | 0 | 4 | 313583222
| PP |  | Zalití rostlin vodou plochy záhonů jednotlivě přes 20 m2 | [14 empty] | PP | 0
| Online PSC |  | https://podminky.urs.cz/item/CS_URS_2022_01/185804312 | [14 empty] | Online PSC | 0
| VV |  | "soliterní stromy 30l, stromy 15l a keře 5l (2x)" (0*0,03+(270+60)*0,015+(1320+530)*0,005)*2 |  | 28.4 | [12 empty] | VV | 0 | 2 | True | 1 | ROZPOCET
6 | K | 185851121 | Dovoz vody pro zálivku rostlin za vzdálenost do 1000 m | m3 | 28.4 |  | 0 | CS ÚRS 2022 01 |  | základní |  | 0 | 0 | 0 | 0 | 0 | 4 | K | 0 |  |  |  | ROZPOCET | 0 | 0 | 0 | 0 | 0 | 1 | 0 | 4 | -1450257122
| PP |  | Dovoz vody pro zálivku rostlin na vzdálenost do 1000 m | [14 empty] | PP | 0
| Online PSC |  | https://podminky.urs.cz/item/CS_URS_2022_01/185851121 | [14 empty] | Online PSC | 0
7 | K | 185851129 | Příplatek k dovozu vody pro zálivku rostlin do 1000 m ZKD 1000 m | m3 | 113.6 |  | 0 | CS ÚRS 2022 01 |  | základní |  | 0 | 0 | 0 | 0 | 0 | 4 | K | 0 |  |  |  | ROZPOCET | 0 | 0 | 0 | 0 | 0 | 1 | 0 | 4 | 1347889526
| PP |  | Dovoz vody pro zálivku rostlin Příplatek k ceně za každých dalších i započatých 1000 m | [14 empty] | PP | 0
| Online PSC |  | https://podminky.urs.cz/item/CS_URS_2022_01/185851129 | [14 empty] | Online PSC | 0
| VV |  | "+ 4km" 4*28,4 |  | 113.6 | [12 empty] | VV | 0 | 2 | True | 1 | ROZPOCET

## SO-01 - VRN
{3ac953bf-11d5-414a-8a97-6267d0623fd8}
2
| KRYCÍ LIST SOUPISU PRACÍ | [7 empty] | v --- níže se nacházejí doplnkové a pomocné údaje k sestavám --- v | [8 empty] | False
Stavba:
Větrolamy VN1-5 v k.ú. Knínice u Boskovic
Objekt:
SO-01 - Větrolam VN1
Soupis:
SO-01 - VRN
| KSO: |  | 823 |  |  | CC-CZ:
| Místo: |  | Knínice u Boskovic |  |  | Datum: | 24. 6. 2021
| Zadavatel: |  |  |  |  | IČ:
|  | SPÚ, KPÚ Jihomoravský kraj, Pobočka Blansko |  |  |  | DIČ:
| Uchazeč: |  |  |  |  | IČ: | Vyplň údaj
|  | Vyplň údaj |  |  |  | DIČ: | Vyplň údaj
| Projektant: |  |  |  |  | IČ:
|  | Agroprojekt PSO s.r.o. |  |  |  | DIČ:
| Zpracovatel: |  |  |  |  | IČ:
|  | Agroprojekt PSO s.r.o. |  |  |  | DIČ:
Poznámka:
| Cena bez DPH | [5 empty] | 0
|  |  | Základ daně |  |  | Sazba daně | Výše daně
| DPH | základní | 0 |  |  | 21% | 0
|  | snížená | 0 |  |  | 15% | 0
|  | zákl. přenesená | 0 |  |  | 21% | 0
|  | sníž. přenesená | 0 |  |  | 15% | 0
|  | nulová | 0 |  |  | 0% | 0
| Cena s DPH |  |  | v | CZK |  | 0
REKAPITULACE ČLENĚNÍ SOUPISU PRACÍ
Stavba:
Větrolamy VN1-5 v k.ú. Knínice u Boskovic
Objekt:
SO-01 - Větrolam VN1
Soupis:
SO-01 - VRN
Místo: |  |  | Knínice u Boskovic |  |  | Datum: | 24. 6. 2021
Zadavatel: |  |  | SPÚ, KPÚ Jihomoravský kraj, Pobočka Blansko |  |  | Projektant: | Agroprojekt PSO s.r.o.
Uchazeč: |  |  | Vyplň údaj |  |  | Zpracovatel: | Agroprojekt PSO s.r.o.
Kód dílu - Popis | [6 empty] | Cena celkem [CZK]
Náklady stavby celkem | [6 empty] | 0 | [11 empty] | -1
SOUPIS PRACÍ
Stavba:
Větrolamy VN1-5 v k.ú. Knínice u Boskovic
Objekt:
SO-01 - Větrolam VN1
Soupis:
SO-01 - VRN
Místo: |  |  | Knínice u Boskovic |  |  | Datum: | 24. 6. 2021
Zadavatel: |  |  | SPÚ, KPÚ Jihomoravský kraj, Pobočka Blansko |  |  | Projektant: | Agroprojekt PSO s.r.o.
Uchazeč: |  |  | Vyplň údaj |  |  | Zpracovatel: | Agroprojekt PSO s.r.o.
PČ | Typ | Kód | Popis | MJ | Množství | J.cena [CZK] | Cena celkem [CZK] | Cenová soustava |  | DPH | J. Nh [h] | Nh celkem [h] | J. hmotnost [t] | Hmotnost celkem [t] | J. suť [t] | Suť Celkem [t]
Náklady soupisu celkem | [6 empty] | 0 |  |  |  |  | 0 |  | 0 |  | 0 |  | D | -1 | [10 empty] | 0
1 | K | 012002000 | Geodetické práce | … | 1 |  | 0 | CS ÚRS 2022 01 |  | základní |  | 0 | 0 | 0 | 0 | 0 | 1024 | K | 0 |  |  |  | ROZPOCET | 0 | 0 | 0 | 0 | 0 | 1 | 0 | 1024 | 1809630032
| PP |  | Geodetické práce | [14 empty] | PP | 0
| Online PSC |  | https://podminky.urs.cz/item/CS_URS_2022_01/012002000 | [14 empty] | Online PSC | 0
| VV |  | "vytyčení pozemku před výsadbou; vytyčení inženýrských sítí, vytyčení po realizaci" 1 |  | 1 | [12 empty] | VV | 0 | 2 | True | 1 | ROZPOCET
2 | K | 032002000 | Vybavení staveniště | … | 1 |  | 0 | CS ÚRS 2022 01 |  | základní |  | 0 | 0 | 0 | 0 | 0 | 1024 | K | 0 |  |  |  | ROZPOCET | 0 | 0 | 0 | 0 | 0 | 1 | 0 | 1024 | -694867543
| PP |  | Vybavení staveniště | [14 empty] | PP | 0
| Online PSC |  | https://podminky.urs.cz/item/CS_URS_2022_01/032002000 | [14 empty] | Online PSC | 0
3 | K | 039002000 | Zrušení zařízení staveniště | … | 1 |  | 0 | CS ÚRS 2022 01 |  | základní |  | 0 | 0 | 0 | 0 | 0 | 1024 | K | 0 |  |  |  | ROZPOCET | 0 | 0 | 0 | 0 | 0 | 1 | 0 | 1024 | -2131708529
| PP |  | Zrušení zařízení staveniště | [14 empty] | PP | 0
| Online PSC |  | https://podminky.urs.cz/item/CS_URS_2022_01/039002000 | [14 empty] | Online PSC | 0
4 | K | 075002000 | Ochranná pásma | … | 1 |  | 0 | CS ÚRS 2022 01 |  | základní |  | 0 | 0 | 0 | 0 | 0 | 1024 | K | 0 |  |  |  | ROZPOCET | 0 | 0 | 0 | 0 | 0 | 1 | 0 | 1024 | 1692339457
| PP |  | Ochranná pásma | [14 empty] | PP | 0
| Online PSC |  | https://podminky.urs.cz/item/CS_URS_2022_01/075002000 | [14 empty] | Online PSC | 0
| VV |  | "práce v OP nadzemního VN" 1 |  | 1 | [12 empty] | VV | 0 | 2 | True | 1 | ROZPOCET
5 | K | 011314000 | Archeologický dohled | … | 1 |  | 0 | CS ÚRS 2022 01 |  | základní |  | 0 | 0 | 0 | 0 | 0 | 1024 | K | 0 |  |  |  | ROZPOCET | 0 | 0 | 0 | 0 | 0 | 1 | 0 | 1024 | 789528
| PP |  | Archeologický dohled | [14 empty] | PP | 0
| Online PSC |  | https://podminky.urs.cz/item/CS_URS_2022_01/011314000 | [14 empty] | Online PSC | 0

## SO-02 - Větrolam VN2
{cedebf99-4895-4808-9e59-aab96365b92b}
2
| KRYCÍ LIST SOUPISU PRACÍ | [7 empty] | v --- níže se nacházejí doplnkové a pomocné údaje k sestavám --- v | [8 empty] | False
Stavba:
Větrolamy VN1-5 v k.ú. Knínice u Boskovic
Objekt:
SO-02 - Větrolam VN2
| KSO: |  | 823 |  |  | CC-CZ:
| Místo: |  | Knínice u Boskovic |  |  | Datum: | 24. 6. 2021
| Zadavatel: |  |  |  |  | IČ:
|  | SPÚ, KPÚ Jihomoravský kraj, Pobočka Blansko |  |  |  | DIČ:
| Uchazeč: |  |  |  |  | IČ: | Vyplň údaj
|  | Vyplň údaj |  |  |  | DIČ: | Vyplň údaj
| Projektant: |  |  |  |  | IČ:
|  | Agroprojekt PSO s.r.o. |  |  |  | DIČ:
| Zpracovatel: |  |  |  |  | IČ:
|  | Agroprojekt PSO s.r.o. |  |  |  | DIČ:
Poznámka:
| Cena bez DPH | [5 empty] | 0
|  |  | Základ daně |  |  | Sazba daně | Výše daně
| DPH | základní | 0 |  |  | 21% | 0
|  | snížená | 0 |  |  | 15% | 0
|  | zákl. přenesená | 0 |  |  | 21% | 0
|  | sníž. přenesená | 0 |  |  | 15% | 0
|  | nulová | 0 |  |  | 0% | 0
| Cena s DPH |  |  | v | CZK |  | 0
REKAPITULACE ČLENĚNÍ SOUPISU PRACÍ
Stavba:
Větrolamy VN1-5 v k.ú. Knínice u Boskovic
Objekt:
SO-02 - Větrolam VN2
Místo: |  |  | Knínice u Boskovic |  |  | Datum: | 24. 6. 2021
Zadavatel: |  |  | SPÚ, KPÚ Jihomoravský kraj, Pobočka Blansko |  |  | Projektant: | Agroprojekt PSO s.r.o.
Uchazeč: |  |  | Vyplň údaj |  |  | Zpracovatel: | Agroprojekt PSO s.r.o.
Kód dílu - Popis | [6 empty] | Cena celkem [CZK]
Náklady stavby celkem | [6 empty] | 0 | [11 empty] | -1
SOUPIS PRACÍ
Stavba:
Větrolamy VN1-5 v k.ú. Knínice u Boskovic
Objekt:
SO-02 - Větrolam VN2
Místo: |  |  | Knínice u Boskovic |  |  | Datum: | 24. 6. 2021
Zadavatel: |  |  | SPÚ, KPÚ Jihomoravský kraj, Pobočka Blansko |  |  | Projektant: | Agroprojekt PSO s.r.o.
Uchazeč: |  |  | Vyplň údaj |  |  | Zpracovatel: | Agroprojekt PSO s.r.o.
PČ | Typ | Kód | Popis | MJ | Množství | J.cena [CZK] | Cena celkem [CZK] | Cenová soustava |  | DPH | J. Nh [h] | Nh celkem [h] | J. hmotnost [t] | Hmotnost celkem [t] | J. suť [t] | Suť Celkem [t]
Náklady soupisu celkem | [6 empty] | 0 |  |  |  |  | 0 |  | 5.5261 |  | 0 |  | D | -1 | [10 empty] | 0
1 | K | 184802111 | Chemické odplevelení před založením kultury nad 20 m2 postřikem na široko v rovině a svahu do 1:5 | m2 | 803 |  | 0 | CS ÚRS 2022 01 |  | základní |  | 0 | 3e-07 | 0.0002409 | 0 | 0 | 4 | K | 0 |  |  |  | ROZPOCET | 0 | 0 | 0 | 0 | 0 | 1 | 0 | 4 | 2064786948
| PP |  | Chemické odplevelení půdy před založením kultury, trávníku nebo zpevněných ploch o výměře jednotlivě přes 20 m2 v rovině nebo na svahu do 1:5 postřikem na široko | [14 empty] | PP | 0
| Online PSC |  | https://podminky.urs.cz/item/CS_URS_2022_01/184802111 | [14 empty] | Online PSC | 0
2 | K | 183403112 | Obdělání půdy oráním na hloubku do 0,2 m v rovině a svahu do 1:5 | m2 | 803 |  | 0 | CS ÚRS 2022 01 |  | základní |  | 0 | 0 | 0 | 0 | 0 | 4 | K | 0 |  |  |  | ROZPOCET | 0 | 0 | 0 | 0 | 0 | 1 | 0 | 4 | -1564860373
| PP |  | Obdělání půdy oráním hl. přes 100 do 200 mm v rovině nebo na svahu do 1:5 | [14 empty] | PP | 0
| Online PSC |  | https://podminky.urs.cz/item/CS_URS_2022_01/183403112 | [14 empty] | Online PSC | 0
3 | K | 183403151 | Obdělání půdy smykováním v rovině a svahu do 1:5 | m2 | 803 |  | 0 | CS ÚRS 2022 01 |  | základní |  | 0 | 0 | 0 | 0 | 0 | 4 | K | 0 |  |  |  | ROZPOCET | 0 | 0 | 0 | 0 | 0 | 1 | 0 | 4 | -1720153107
| PP |  | Obdělání půdy smykováním v rovině nebo na svahu do 1:5 | [14 empty] | PP | 0
| Online PSC |  | https://podminky.urs.cz/item/CS_URS_2022_01/183403151 | [14 empty] | Online PSC | 0
4 | K | 183403152 | Obdělání půdy vláčením v rovině a svahu do 1:5 | m2 | 803 |  | 0 | CS ÚRS 2022 01 |  | základní |  | 0 | 0 | 0 | 0 | 0 | 4 | K | 0 |  |  |  | ROZPOCET | 0 | 0 | 0 | 0 | 0 | 1 | 0 | 4 | 312788066
| PP |  | Obdělání půdy vláčením v rovině nebo na svahu do 1:5 | [14 empty] | PP | 0
| Online PSC |  | https://podminky.urs.cz/item/CS_URS_2022_01/183403152 | [14 empty] | Online PSC | 0
5 | K | 181451121 | Založení lučního trávníku výsevem plochy přes 1000 m2 v rovině a ve svahu do 1:5 | m2 | 803 |  | 0 | CS ÚRS 2022 01 |  | základní |  | 0 | 0 | 0 | 0 | 0 | 4 | K | 0 |  |  |  | ROZPOCET | 0 | 0 | 0 | 0 | 0 | 1 | 0 | 4 | -1614345392
| PP |  | Založení trávníku na půdě předem připravené plochy přes 1000 m2 výsevem včetně utažení lučního v rovině nebo na svahu do 1:5 | [14 empty] | PP | 0
| Online PSC |  | https://podminky.urs.cz/item/CS_URS_2022_01/181451121 | [14 empty] | Online PSC | 0
6 | M | 00572472 | osivo směs travní krajinná-rovinná | kg | 20.075 |  | 0 | CS ÚRS 2022 01 |  | základní |  | 0 | 0.001 | 0.020075 | 0 | 0 | 8 | M | 0 |  |  |  | ROZPOCET | 0 | 0 | 0 | 0 | 0 | 1 | 0 | 4 | -803739879
| PP |  | osivo směs travní krajinná-rovinná | [14 empty] | PP | 0
| VV |  | "travní směs viz TZ" (803)/100*2,5 |  | 20.075 | [12 empty] | VV | 0 | 2 | True | 1 | ROZPOCET
7 | K | 111151231 | Pokosení trávníku lučního plochy do 10000 m2 s odvozem do 20 km v rovině a svahu do 1:5 | m2 | 803 |  | 0 | CS ÚRS 2022 01 |  | základní |  | 0 | 0 | 0 | 0 | 0 | 4 | K | 0 |  |  |  | ROZPOCET | 0 | 0 | 0 | 0 | 0 | 1 | 0 | 4 | -1512636709
| PP |  | Pokosení trávníku při souvislé ploše přes 1000 do 10000 m2 lučního v rovině nebo svahu do 1:5 | [14 empty] | PP | 0
| Online PSC |  | https://podminky.urs.cz/item/CS_URS_2022_01/111151231 | [14 empty] | Online PSC | 0
| VV |  | "první seč v rámci založení" 803 |  | 803 | [12 empty] | VV | 0 | 2 | True | 0 | ROZPOCET
| VV |  | Součet |  | 803 | [12 empty] | VV | 0 | 4 | True | 1 | ROZPOCET
8 | K | 171201211_R | Poplatek za uložení shrabku v kompostárně | t | 1.205 |  | 0 |  |  | základní |  | 0 | 0 | 0 | 0 | 0 | 4 | K | 0 |  |  |  | ROZPOCET | 0 | 0 | 0 | 0 | 0 | 1 | 0 | 4 | -1649335782
| PP |  | Poplatek za uložení shrabku v kompostárně | [14 empty] | PP | 0
| VV |  | (803)/10000*15 |  | 1.205 | [12 empty] | VV | 0 | 2 | True | 0 | ROZPOCET
| VV |  | Součet |  | 1.205 | [12 empty] | VV | 0 | 4 | True | 1 | ROZPOCET
9 | K | 185802113 | Hnojení půdy umělým hnojivem na široko v rovině a svahu do 1:5 | t | 0.015 |  | 0 | CS ÚRS 2022 01 |  | základní |  | 0 | 0 | 0 | 0 | 0 | 4 | K | 0 |  |  |  | ROZPOCET | 0 | 0 | 0 | 0 | 0 | 1 | 0 | 4 | -1721493465
| PP |  | Hnojení půdy nebo trávníku v rovině nebo na svahu do 1:5 umělým hnojivem na široko | [14 empty] | PP | 0
| Online PSC |  | https://podminky.urs.cz/item/CS_URS_2022_01/185802113 | [14 empty] | Online PSC | 0
| VV |  | "použití u soliterních stromů a v ploše trojřad (mulčovaná plocha); plošně 100g/m2" (150)*0,0001 |  | 0.015 | [12 empty] | VV | 0 | 2 | True | 1 | ROZPOCET
10 | M | 251111110_R | půdní kondicionér na bázi silkátových koloidů (aplikace půdního kondicionéru viz. TZ) | kg | 15 |  | 0 |  |  | základní |  | 0 | 0.001 | 0.015 | 0 | 0 | 8 | M | 0 |  |  |  | ROZPOCET | 0 | 0 | 0 | 0 | 0 | 1 | 0 | 4 | -598536059
| PP |  | půdní kondicionér | [14 empty] | PP | 0
| VV |  | "půdní kondicionér 100g/m2" (150)*0,0001*1000 |  | 15 | [12 empty] | VV | 0 | 2 | True | 1 | ROZPOCET
11 | K | 185802114 | Hnojení půdy umělým hnojivem k jednotlivým rostlinám v rovině a svahu do 1:5 | t | 0.012 |  | 0 | CS ÚRS 2022 01 |  | základní |  | 0 | 0 | 0 | 0 | 0 | 4 | K | 0 |  |  |  | ROZPOCET | 0 | 0 | 0 | 0 | 0 | 1 | 0 | 4 | -314846827
| PP |  | Hnojení půdy nebo trávníku v rovině nebo na svahu do 1:5 umělým hnojivem s rozdělením k jednotlivým rostlinám | [14 empty] | PP | 0
| Online PSC |  | https://podminky.urs.cz/item/CS_URS_2022_01/185802114 | [14 empty] | Online PSC | 0
| VV |  | "50 dkg/ks nebo odpovídající množství tablet" (240)*50/1000000 |  | 0.012 | [12 empty] | VV | 0 | 2 | True | 1 | ROZPOCET
12 | M | 25191155_R | hnojivo průmyslové | kg | 12 |  | 0 | CS ÚRS 2022 01 |  | základní |  | 0 | 0.001 | 0.012 | 0 | 0 | 8 | M | 0 |  |  |  | ROZPOCET | 0 | 0 | 0 | 0 | 0 | 1 | 0 | 4 | -2060202282
| PP |  | hnojivo průmyslové | [14 empty] | PP | 0
| VV |  | (240)*50/1000 |  | 12 | [12 empty] | VV | 0 | 2 | True | 1 | ROZPOCET
13 | K | 183101113 | Hloubení jamek bez výměny půdy zeminy tř 1 až 4 objem do 0,05 m3 v rovině a svahu do 1:5 | kus | 30 |  | 0 | CS ÚRS 2022 01 |  | základní |  | 0 | 0 | 0 | 0 | 0 | 4 | K | 0 |  |  |  | ROZPOCET | 0 | 0 | 0 | 0 | 0 | 1 | 0 | 4 | -1197788598
| PP |  | Hloubení jamek pro vysazování rostlin v zemině tř.1 až 4 bez výměny půdy v rovině nebo na svahu do 1:5, objemu přes 0,02 do 0,05 m3 | [14 empty] | PP | 0
| Online PSC |  | https://podminky.urs.cz/item/CS_URS_2022_01/183101113 | [14 empty] | Online PSC | 0
| VV |  | "Stromy (ne soliterní), keře" 20+10 |  | 30 | [12 empty] | VV | 0 | 2 | True | 1 | ROZPOCET
14 | K | 184102110 | Výsadba dřeviny s balem D do 0,1 m do jamky se zalitím v rovině a svahu do 1:5 | kus | 210 |  | 0 | CS ÚRS 2022 01 |  | základní |  | 0 | 0 | 0 | 0 | 0 | 4 | K | 0 |  |  |  | ROZPOCET | 0 | 0 | 0 | 0 | 0 | 1 | 0 | 4 | 768969070
| PP |  | Výsadba dřeviny s balem do předem vyhloubené jamky se zalitím v rovině nebo na svahu do 1:5, při průměru balu do 100 mm | [14 empty] | PP | 0
| Online PSC |  | https://podminky.urs.cz/item/CS_URS_2022_01/184102110 | [14 empty] | Online PSC | 0
| VV |  | "keře podsadbové a keře výplňové" 120+90 |  | 210 | [12 empty] | VV | 0 | 2 | True | 1 | ROZPOCET
15 | K | 184102111 | Výsadba dřeviny s balem D do 0,2 m do jamky se zalitím v rovině a svahu do 1:5 | kus | 30 |  | 0 | CS ÚRS 2022 01 |  | základní |  | 0 | 0 | 0 | 0 | 0 | 4 | K | 0 |  |  |  | ROZPOCET | 0 | 0 | 0 | 0 | 0 | 1 | 0 | 4 | 664464084
| PP |  | Výsadba dřeviny s balem do předem vyhloubené jamky se zalitím v rovině nebo na svahu do 1:5, při průměru balu přes 100 do 200 mm | [14 empty] | PP | 0
| Online PSC |  | https://podminky.urs.cz/item/CS_URS_2022_01/184102111 | [14 empty] | Online PSC | 0
| VV |  | "stromy listnaté do skupin; keře a stromovité keře" 20+10 |  | 30 | [12 empty] | VV | 0 | 2 | True | 1 | ROZPOCET
16 | M | 0265309_D | Acer pseudoplatanus (javor klen); 125-150 cm; KK | kus | 10 |  | 0 |  |  | základní |  | 0 | 0.0015 | 0.015 | 0 | 0 | 8 | M | 0 |  |  |  | ROZPOCET | 0 | 0 | 0 | 0 | 0 | 1 | 0 | 4 | 522595668
| PP |  | Acer pseudoplatanus (javor klen); 125-150 cm; KK | [14 empty] | PP | 0
17 | M | 0265302_D | Prunus avium (třešeň ptačí); 125-150 cm; KK | kus | 10 |  | 0 |  |  | základní |  | 0 | 0.0015 | 0.015 | 0 | 0 | 8 | M | 0 |  |  |  | ROZPOCET | 0 | 0 | 0 | 0 | 0 | 1 | 0 | 4 | 125859468
| PP |  | Prunus avium (třešeň ptačí); 125-150 cm; KK | [14 empty] | PP | 0
18 | M | 0265322_D | Crateagus monogyna (hloh jednosemenný); 125-150 cm; KK | kus | 10 |  | 0 |  |  | základní |  | 0 | 0.0015 | 0.015 | 0 | 0 | 8 | M | 0 |  |  |  | ROZPOCET | 0 | 0 | 0 | 0 | 0 | 1 | 0 | 4 | 566255586
| PP |  | Crateagus monogyna (hloh jednosemenný); 125-150 cm; KK | [14 empty] | PP | 0
19 | M | 0265161_D | Cornus sanguinea (svída obecná); 40-60 cm; KK | kus | 40 |  | 0 |  |  | základní |  | 0 | 0.0012 | 0.048 | 0 | 0 | 8 | M | 0 |  |  |  | ROZPOCET | 0 | 0 | 0 | 0 | 0 | 1 | 0 | 4 | -1417350492
| PP |  | Cornus sanguinea (svída obecná); 40-60 cm; KK | [14 empty] | PP | 0
20 | M | 0265162_D | Ligustrum vulgare (ptačí zob); 40-60 cm; KK | kus | 40 |  | 0 |  |  | základní |  | 0 | 0.0012 | 0.048 | 0 | 0 | 8 | M | 0 |  |  |  | ROZPOCET | 0 | 0 | 0 | 0 | 0 | 1 | 0 | 4 | -565910121
| PP |  | Ligustrum vulgare (ptačí zob); 40-60 cm; KK | [14 empty] | PP | 0
21 | M | 0265165_D | Rosa canina (růže šípková); 40-60 cm; KK | kus | 40 |  | 0 |  |  | základní |  | 0 | 0.0012 | 0.048 | 0 | 0 | 8 | M | 0 |  |  |  | ROZPOCET | 0 | 0 | 0 | 0 | 0 | 1 | 0 | 4 | 2039190101
| PP |  | Rosa canina (růže šípková); 40-60 cm; KK | [14 empty] | PP | 0
22 | M | 0265166_D | Corylus avellana (líska obecná); 40-60 cm; KK | kus | 30 |  | 0 |  |  | základní |  | 0 | 0.0012 | 0.036 | 0 | 0 | 8 | M | 0 |  |  |  | ROZPOCET | 0 | 0 | 0 | 0 | 0 | 1 | 0 | 4 | 2110725545
| PP |  | Corylus avellana (líska obecná); 40-60 cm; KK | [14 empty] | PP | 0
23 | M | 0265172_D | Euonymus europaeus (brslen evropský); 40-60 cm; KK | kus | 30 |  | 0 |  |  | základní |  | 0 | 0.0012 | 0.036 | 0 | 0 | 8 | M | 0 |  |  |  | ROZPOCET | 0 | 0 | 0 | 0 | 0 | 1 | 0 | 4 | 188810313
| PP |  | Euonymus europaeus (brslen evropský); 40-60 cm; KK | [14 empty] | PP | 0
24 | M | 0265168_D | Viburnum lantana (kalina tušalaj); 40-60 cm; KK | kus | 30 |  | 0 |  |  | základní |  | 0 | 0.0012 | 0.036 | 0 | 0 | 8 | M | 0 |  |  |  | ROZPOCET | 0 | 0 | 0 | 0 | 0 | 1 | 0 | 4 | 1569725093
| PP |  | Viburnum lantana (kalina tušalaj); 40-60 cm; KK | [14 empty] | PP | 0
25 | K | 184215112 | Ukotvení kmene dřevin jedním kůlem D do 0,1 m délky do 2 m | kus | 30 |  | 0 | CS ÚRS 2022 01 |  | základní |  | 0 | 5.2e-05 | 0.00156 | 0 | 0 | 4 | K | 0 |  |  |  | ROZPOCET | 0 | 0 | 0 | 0 | 0 | 1 | 0 | 4 | 88015687
| PP |  | Ukotvení dřeviny kůly jedním kůlem, délky přes 1 do 2 m | [14 empty] | PP | 0
| Online PSC |  | https://podminky.urs.cz/item/CS_URS_2022_01/184215112 | [14 empty] | Online PSC | 0
| VV |  | "jen stromy a stromovité keře do skupin" 20+10 |  | 30 | [12 empty] | VV | 0 | 2 | True | 1 | ROZPOCET
26 | M | 60591253 | kůl vyvazovací dřevěný impregnovaný D 8cm dl 2m | kus | 30 |  | 0 | CS ÚRS 2022 01 |  | základní |  | 0 | 0.00472 | 0.1416 | 0 | 0 | 8 | M | 0 |  |  |  | ROZPOCET | 0 | 0 | 0 | 0 | 0 | 1 | 0 | 4 | -277794499
| PP |  | kůl vyvazovací dřevěný impregnovaný D 8cm dl 2m | [14 empty] | PP | 0
27 | K | 184813121 | Ochrana dřevin před okusem mechanicky pletivem v rovině a svahu do 1:5 | kus | 30 |  | 0 | CS ÚRS 2021 01 |  | základní |  | 0 | 0.0020824 | 0.062472 | 0 | 0 | 4 | K | 0 |  |  |  | ROZPOCET | 0 | 0 | 0 | 0 | 0 | 1 | 0 | 4 | -1652240691
| PP |  | Ochrana dřevin před okusem zvěří mechanicky v rovině nebo ve svahu do 1:5, pletivem, výšky do 2 m | [14 empty] | PP | 0
| Online PSC |  | https://podminky.urs.cz/item/CS_URS_2021_01/184813121 | [14 empty] | Online PSC | 0
28 | K | 184813133 | Ochrana listnatých dřevin do 70 cm před okusem chemickým nátěrem v rovině a svahu do 1:5 | 100 kus | 2.1 |  | 0 | CS ÚRS 2022 01 |  | základní |  | 0 | 0 | 0 | 0 | 0 | 4 | K | 0 |  |  |  | ROZPOCET | 0 | 0 | 0 | 0 | 0 | 1 | 0 | 4 | -430450659
| PP |  | Ochrana dřevin před okusem zvěří chemicky nátěrem, v rovině nebo ve svahu do 1:5 listnatých, výšky do 70 cm | [14 empty] | PP | 0
| Online PSC |  | https://podminky.urs.cz/item/CS_URS_2022_01/184813133 | [14 empty] | Online PSC | 0
| VV |  | (120+90)/100 |  | 2.1 | [12 empty] | VV | 0 | 2 | True | 1 | ROZPOCET
29 | K | 184813134 | Ochrana listnatých dřevin přes 70 cm před okusem chemickým nátěrem v rovině a svahu do 1:5 | 100 kus | 0.3 |  | 0 | CS ÚRS 2022 01 |  | základní |  | 0 | 0 | 0 | 0 | 0 | 4 | K | 0 |  |  |  | ROZPOCET | 0 | 0 | 0 | 0 | 0 | 1 | 0 | 4 | -1527654670
| PP |  | Ochrana dřevin před okusem zvěří chemicky nátěrem, v rovině nebo ve svahu do 1:5 listnatých, výšky přes 70 cm | [14 empty] | PP | 0
| Online PSC |  | https://podminky.urs.cz/item/CS_URS_2022_01/184813134 | [14 empty] | Online PSC | 0
| VV |  | (20+10)/100 |  | 0.3 | [12 empty] | VV | 0 | 2 | True | 1 | ROZPOCET
30 | K | 184911421 | Mulčování rostlin kůrou tl. do 0,1 m v rovině a svahu do 1:5 | m2 | 150 |  | 0 | CS ÚRS 2022 01 |  | základní |  | 0 | 0 | 0 | 0 | 0 | 4 | K | 0 |  |  |  | ROZPOCET | 0 | 0 | 0 | 0 | 0 | 1 | 0 | 4 | -200811954
| PP |  | Mulčování vysazených rostlin mulčovací kůrou, tl. do 100 mm v rovině nebo na svahu do 1:5 | [14 empty] | PP | 0
| Online PSC |  | https://podminky.urs.cz/item/CS_URS_2022_01/184911421 | [14 empty] | Online PSC | 0
31 | M | 103911001_R | štěpka mulčovací VL | m3 | 15 |  | 0 |  |  | základní |  | 0 | 0.2 | 3 | 0 | 0 | 8 | M | 0 |  |  |  | ROZPOCET | 0 | 0 | 0 | 0 | 0 | 1 | 0 | 4 | -916703990
| PP |  | štěpka mulčovací VL | [14 empty] | PP | 0
| VV |  | 150/10 |  | 15 | [12 empty] | VV | 0 | 2 | True | 1 | ROZPOCET
32 | K | 185804312 | Zalití rostlin vodou plocha přes 20 m2 | m3 | 3 |  | 0 | CS ÚRS 2022 01 |  | základní |  | 0 | 0 | 0 | 0 | 0 | 4 | K | 0 |  |  |  | ROZPOCET | 0 | 0 | 0 | 0 | 0 | 1 | 0 | 4 | -202106090
| PP |  | Zalití rostlin vodou plochy záhonů jednotlivě přes 20 m2 | [14 empty] | PP | 0
| Online PSC |  | https://podminky.urs.cz/item/CS_URS_2022_01/185804312 | [14 empty] | Online PSC | 0
| VV |  | "soliterní stromy 30l, stromy 15l a keře 5l (2x)" (0*0,03+(20+10)*0,015+(120+90)*0,005)*2 |  | 3 | [12 empty] | VV | 0 | 2 | True | 1 | ROZPOCET
33 | K | 185851121 | Dovoz vody pro zálivku rostlin za vzdálenost do 1000 m | m3 | 3 |  | 0 | CS ÚRS 2022 01 |  | základní |  | 0 | 0 | 0 | 0 | 0 | 4 | K | 0 |  |  |  | ROZPOCET | 0 | 0 | 0 | 0 | 0 | 1 | 0 | 4 | -570937346
| PP |  | Dovoz vody pro zálivku rostlin na vzdálenost do 1000 m | [14 empty] | PP | 0
| Online PSC |  | https://podminky.urs.cz/item/CS_URS_2022_01/185851121 | [14 empty] | Online PSC | 0
34 | K | 185851129 | Příplatek k dovozu vody pro zálivku rostlin do 1000 m ZKD 1000 m | m3 | 12 |  | 0 | CS ÚRS 2022 01 |  | základní |  | 0 | 0 | 0 | 0 | 0 | 4 | K | 0 |  |  |  | ROZPOCET | 0 | 0 | 0 | 0 | 0 | 1 | 0 | 4 | -939558865
| PP |  | Dovoz vody pro zálivku rostlin Příplatek k ceně za každých dalších i započatých 1000 m | [14 empty] | PP | 0
| Online PSC |  | https://podminky.urs.cz/item/CS_URS_2022_01/185851129 | [14 empty] | Online PSC | 0
| VV |  | "+ 4km" 4*3 |  | 12 | [12 empty] | VV | 0 | 2 | True | 1 | ROZPOCET
35 | K | 348951250_R | Oplocení kultur v 1,6 m s drátěným pletivem | m | 181 |  | 0 |  |  | základní |  | 0 | 0.00682 | 1.2344 | 0 | 0 | 4 | K | 0 |  |  |  | ROZPOCET | 0 | 0 | 0 | 0 | 0 | 1 | 0 | 4 | 1639892631
| PP |  | Oplocení lesních kultur dřevěnými kůly hoblovanými, bez impregnace, nebo odkorněnými s impregnací, v osové vzdálenosti 3 m, v oplocení výšky 1,6 m, s drátěným pletivem | [14 empty] | PP | 0
36 | K | 348952262 | Vrata z plotových tyček v 1,5 m plochy nad 2 do 10 m2 | m | 8 |  | 0 | CS ÚRS 2021 01 |  | základní |  | 0 | 0.074168 | 0.59335 | 0 | 0 | 4 | K | 0 |  |  |  | ROZPOCET | 0 | 0 | 0 | 0 | 0 | 1 | 0 | 4 | 719036423
| PP |  | Oplocení lesních kultur dřevěnými kůly vrata z plotových tyček, výšky 1,5 m, plochy přes 2 do 10 m2 | [14 empty] | PP | 0
| Online PSC |  | https://podminky.urs.cz/item/CS_URS_2021_01/348952262 | [14 empty] | Online PSC | 0
| VV |  | "1ks bran šířky cca 4m" 4*2 |  | 8 | [12 empty] | VV | 0 | 2 | True | 1 | ROZPOCET
37 | K | R konstrukce | Přelez tvaru "A" z dřevěných kuláčů přes oplocenku u každé brány v 1,6 m; zřízení, včetně materiálu | ks | 2 |  | 0 |  |  | základní |  | 0 | 0.07417 | 0.14834 | 0 | 0 | 4 | K | 0 |  |  |  | ROZPOCET | 0 | 0 | 0 | 0 | 0 | 1 | 0 | 4 | -1354903376
| PP |  | Přelez tvaru "A" z dřevěných kuláčů přes oplocenku u každé brány v 1,6 m; zřízení, včetně materiálu | [14 empty] | PP | 0
38 | K | 998231311 | Přesun hmot pro sadovnické a krajinářské úpravy vodorovně do 5000 m | t | 5.526 |  | 0 | CS ÚRS 2022 01 |  | základní |  | 0 | 0 | 0 | 0 | 0 | 4 | K | 0 |  |  |  | ROZPOCET | 0 | 0 | 0 | 0 | 0 | 1 | 0 | 4 | -90352783
| PP |  | Přesun hmot pro sadovnické a krajinářské úpravy - strojně dopravní vzdálenost do 5000 m | [14 empty] | PP | 0
| Online PSC |  | https://podminky.urs.cz/item/CS_URS_2022_01/998231311 | [14 empty] | Online PSC | 0

## SO-021 - 1. rok pěstební ...
{c47669c3-0629-46aa-b345-f73e2eab7c03}
2
| KRYCÍ LIST SOUPISU PRACÍ | [7 empty] | v --- níže se nacházejí doplnkové a pomocné údaje k sestavám --- v | [8 empty] | False
Stavba:
Větrolamy VN1-5 v k.ú. Knínice u Boskovic
Objekt:
SO-02 - Větrolam VN2
Soupis:
SO-021 - 1. rok pěstební péče
| KSO: |  | 823 |  |  | CC-CZ:
| Místo: |  | Knínice u Boskovic |  |  | Datum: | 24. 6. 2021
| Zadavatel: |  |  |  |  | IČ:
|  | SPÚ, KPÚ Jihomoravský kraj, Pobočka Blansko |  |  |  | DIČ:
| Uchazeč: |  |  |  |  | IČ: | Vyplň údaj
|  | Vyplň údaj |  |  |  | DIČ: | Vyplň údaj
| Projektant: |  |  |  |  | IČ:
|  | Agroprojekt PSO s.r.o. |  |  |  | DIČ:
| Zpracovatel: |  |  |  |  | IČ:
|  | Agroprojekt PSO s.r.o. |  |  |  | DIČ:
Poznámka:
| Cena bez DPH | [5 empty] | 0
|  |  | Základ daně |  |  | Sazba daně | Výše daně
| DPH | základní | 0 |  |  | 21% | 0
|  | snížená | 0 |  |  | 15% | 0
|  | zákl. přenesená | 0 |  |  | 21% | 0
|  | sníž. přenesená | 0 |  |  | 15% | 0
|  | nulová | 0 |  |  | 0% | 0
| Cena s DPH |  |  | v | CZK |  | 0
REKAPITULACE ČLENĚNÍ SOUPISU PRACÍ
Stavba:
Větrolamy VN1-5 v k.ú. Knínice u Boskovic
Objekt:
SO-02 - Větrolam VN2
Soupis:
SO-021 - 1. rok pěstební péče
Místo: |  |  | Knínice u Boskovic |  |  | Datum: | 24. 6. 2021
Zadavatel: |  |  | SPÚ, KPÚ Jihomoravský kraj, Pobočka Blansko |  |  | Projektant: | Agroprojekt PSO s.r.o.
Uchazeč: |  |  | Vyplň údaj |  |  | Zpracovatel: | Agroprojekt PSO s.r.o.
Kód dílu - Popis | [6 empty] | Cena celkem [CZK]
Náklady stavby celkem | [6 empty] | 0 | [11 empty] | -1
SOUPIS PRACÍ
Stavba:
Větrolamy VN1-5 v k.ú. Knínice u Boskovic
Objekt:
SO-02 - Větrolam VN2
Soupis:
SO-021 - 1. rok pěstební péče
Místo: |  |  | Knínice u Boskovic |  |  | Datum: | 24. 6. 2021
Zadavatel: |  |  | SPÚ, KPÚ Jihomoravský kraj, Pobočka Blansko |  |  | Projektant: | Agroprojekt PSO s.r.o.
Uchazeč: |  |  | Vyplň údaj |  |  | Zpracovatel: | Agroprojekt PSO s.r.o.
PČ | Typ | Kód | Popis | MJ | Množství | J.cena [CZK] | Cena celkem [CZK] | Cenová soustava |  | DPH | J. Nh [h] | Nh celkem [h] | J. hmotnost [t] | Hmotnost celkem [t] | J. suť [t] | Suť Celkem [t]
Náklady soupisu celkem | [6 empty] | 0 |  |  |  |  | 0 |  | 0.000585 |  | 0 |  | D | -1 | [10 empty] | 0
1 | K | 184808211 | Ochrana sazenic proti škodám zvěří nátěrem nebo postřikem | kus | 240 |  | 0 | CS ÚRS 2022 01 |  | základní |  | 0 | 0 | 0 | 0 | 0 | 4 | K | 0 |  |  |  | ROZPOCET | 0 | 0 | 0 | 0 | 0 | 1 | 0 | 4 | 2058571210
| PP |  | Ochrana sazenic proti škodám zvěří nátěrem nebo postřikem ochranným prostředkem | [14 empty] | PP | 0
| Online PSC |  | https://podminky.urs.cz/item/CS_URS_2022_01/184808211 | [14 empty] | Online PSC | 0
| VV |  | "1x ročně" 20+10+120+90 |  | 240 | [12 empty] | VV | 0 | 2 | True | 1 | ROZPOCET
2 | K | 111151231 | Pokosení trávníku lučního plochy do 10000 m2 s odvozem do 20 km v rovině a svahu do 1:5 | m2 | 1959 |  | 0 | CS ÚRS 2022 01 |  | základní |  | 0 | 0 | 0 | 0 | 0 | 4 | K | 0 |  |  |  | ROZPOCET | 0 | 0 | 0 | 0 | 0 | 1 | 0 | 4 | 78321171
| PP |  | Pokosení trávníku při souvislé ploše přes 1000 do 10000 m2 lučního v rovině nebo svahu do 1:5 | [14 empty] | PP | 0
| Online PSC |  | https://podminky.urs.cz/item/CS_URS_2022_01/111151231 | [14 empty] | Online PSC | 0
| VV |  | "kosení volných ploch výsadeb 3x ročně" (803-150)*3 |  | 1959 | [12 empty] | VV | 0 | 2 | True | 0 | ROZPOCET
| VV |  | Součet |  | 1959 | [12 empty] | VV | 0 | 4 | True | 1 | ROZPOCET
3 | K | 185804514 | Odplevelení souvislých keřových skupin v rovině a svahu do 1:5 | m2 | 150 |  | 0 | CS ÚRS 2022 01 |  | základní |  | 0 | 3e-07 | 4.5e-05 | 0 | 0 | 4 | K | 0 |  |  |  | ROZPOCET | 0 | 0 | 0 | 0 | 0 | 1 | 0 | 4 | -1647603682
| PP |  | Odplevelení výsadeb v rovině nebo na svahu do 1:5 souvislých keřových skupin | [14 empty] | PP | 0
| Online PSC |  | https://podminky.urs.cz/item/CS_URS_2022_01/185804514 | [14 empty] | Online PSC | 0
| VV |  | "mulčovaná plocha 1x ročně" 150 |  | 150 | [12 empty] | VV | 0 | 2 | True | 1 | ROZPOCET
4 | K | 184911111 | Znovuuvázání dřeviny ke kůlům | kus | 30 |  | 0 | CS ÚRS 2022 01 |  | základní |  | 0 | 1.8e-05 | 0.00054 | 0 | 0 | 4 | K | 0 |  |  |  | ROZPOCET | 0 | 0 | 0 | 0 | 0 | 1 | 0 | 4 | -1976769275
| PP |  | Znovuuvázání dřeviny jedním úvazkem ke stávajícímu kůlu | [14 empty] | PP | 0
| Online PSC |  | https://podminky.urs.cz/item/CS_URS_2022_01/184911111 | [14 empty] | Online PSC | 0
| VV |  | "1x ročně" 20+10 |  | 30 | [12 empty] | VV | 0 | 2 | True | 1 | ROZPOCET
5 | K | 185804312 | Zalití rostlin vodou plocha přes 20 m2 | m3 | 15 |  | 0 | CS ÚRS 2022 01 |  | základní |  | 0 | 0 | 0 | 0 | 0 | 4 | K | 0 |  |  |  | ROZPOCET | 0 | 0 | 0 | 0 | 0 | 1 | 0 | 4 | -1121024044
| PP |  | Zalití rostlin vodou plochy záhonů jednotlivě přes 20 m2 | [14 empty] | PP | 0
| Online PSC |  | https://podminky.urs.cz/item/CS_URS_2022_01/185804312 | [14 empty] | Online PSC | 0
| VV |  | "soliterní stromy 30l, stromy 15l a keře 5l (10x)" (0*0,03+(20+10)*0,015+(120+90)*0,005)*10 |  | 15 | [12 empty] | VV | 0 | 2 | True | 1 | ROZPOCET
6 | K | 185851121 | Dovoz vody pro zálivku rostlin za vzdálenost do 1000 m | m3 | 15 |  | 0 | CS ÚRS 2022 01 |  | základní |  | 0 | 0 | 0 | 0 | 0 | 4 | K | 0 |  |  |  | ROZPOCET | 0 | 0 | 0 | 0 | 0 | 1 | 0 | 4 | 47211668
| PP |  | Dovoz vody pro zálivku rostlin na vzdálenost do 1000 m | [14 empty] | PP | 0
| Online PSC |  | https://podminky.urs.cz/item/CS_URS_2022_01/185851121 | [14 empty] | Online PSC | 0
7 | K | 185851129 | Příplatek k dovozu vody pro zálivku rostlin do 1000 m ZKD 1000 m | m3 | 60 |  | 0 | CS ÚRS 2022 01 |  | základní |  | 0 | 0 | 0 | 0 | 0 | 4 | K | 0 |  |  |  | ROZPOCET | 0 | 0 | 0 | 0 | 0 | 1 | 0 | 4 | 2143794667
| PP |  | Dovoz vody pro zálivku rostlin Příplatek k ceně za každých dalších i započatých 1000 m | [14 empty] | PP | 0
| Online PSC |  | https://podminky.urs.cz/item/CS_URS_2022_01/185851129 | [14 empty] | Online PSC | 0
| VV |  | "+ 4km" 4*15 |  | 60 | [12 empty] | VV | 0 | 2 | True | 1 | ROZPOCET

## SO-022 - 2. rok pěstební ...
{7f9d29f4-5d81-4a8d-b0d9-191d0ea1c597}
2
| KRYCÍ LIST SOUPISU PRACÍ | [7 empty] | v --- níže se nacházejí doplnkové a pomocné údaje k sestavám --- v | [8 empty] | False
Stavba:
Větrolamy VN1-5 v k.ú. Knínice u Boskovic
Objekt:
SO-02 - Větrolam VN2
Soupis:
SO-022 - 2. rok pěstební péče
| KSO: |  | 823 |  |  | CC-CZ:
| Místo: |  | Knínice u Boskovic |  |  | Datum: | 24. 6. 2021
| Zadavatel: |  |  |  |  | IČ:
|  | SPÚ, KPÚ Jihomoravský kraj, Pobočka Blansko |  |  |  | DIČ:
| Uchazeč: |  |  |  |  | IČ: | Vyplň údaj
|  | Vyplň údaj |  |  |  | DIČ: | Vyplň údaj
| Projektant: |  |  |  |  | IČ:
|  | Agroprojekt PSO s.r.o. |  |  |  | DIČ:
| Zpracovatel: |  |  |  |  | IČ:
|  | Agroprojekt PSO s.r.o. |  |  |  | DIČ:
Poznámka:
| Cena bez DPH | [5 empty] | 0
|  |  | Základ daně |  |  | Sazba daně | Výše daně
| DPH | základní | 0 |  |  | 21% | 0
|  | snížená | 0 |  |  | 15% | 0
|  | zákl. přenesená | 0 |  |  | 21% | 0
|  | sníž. přenesená | 0 |  |  | 15% | 0
|  | nulová | 0 |  |  | 0% | 0
| Cena s DPH |  |  | v | CZK |  | 0
REKAPITULACE ČLENĚNÍ SOUPISU PRACÍ
Stavba:
Větrolamy VN1-5 v k.ú. Knínice u Boskovic
Objekt:
SO-02 - Větrolam VN2
Soupis:
SO-022 - 2. rok pěstební péče
Místo: |  |  | Knínice u Boskovic |  |  | Datum: | 24. 6. 2021
Zadavatel: |  |  | SPÚ, KPÚ Jihomoravský kraj, Pobočka Blansko |  |  | Projektant: | Agroprojekt PSO s.r.o.
Uchazeč: |  |  | Vyplň údaj |  |  | Zpracovatel: | Agroprojekt PSO s.r.o.
Kód dílu - Popis | [6 empty] | Cena celkem [CZK]
Náklady stavby celkem | [6 empty] | 0 | [11 empty] | -1
SOUPIS PRACÍ
Stavba:
Větrolamy VN1-5 v k.ú. Knínice u Boskovic
Objekt:
SO-02 - Větrolam VN2
Soupis:
SO-022 - 2. rok pěstební péče
Místo: |  |  | Knínice u Boskovic |  |  | Datum: | 24. 6. 2021
Zadavatel: |  |  | SPÚ, KPÚ Jihomoravský kraj, Pobočka Blansko |  |  | Projektant: | Agroprojekt PSO s.r.o.
Uchazeč: |  |  | Vyplň údaj |  |  | Zpracovatel: | Agroprojekt PSO s.r.o.
PČ | Typ | Kód | Popis | MJ | Množství | J.cena [CZK] | Cena celkem [CZK] | Cenová soustava |  | DPH | J. Nh [h] | Nh celkem [h] | J. hmotnost [t] | Hmotnost celkem [t] | J. suť [t] | Suť Celkem [t]
Náklady soupisu celkem | [6 empty] | 0 |  |  |  |  | 0 |  | 0.00054 |  | 0 |  | D | -1 | [10 empty] | 0
1 | K | 184808211 | Ochrana sazenic proti škodám zvěří nátěrem nebo postřikem | kus | 240 |  | 0 | CS ÚRS 2022 01 |  | základní |  | 0 | 0 | 0 | 0 | 0 | 4 | K | 0 |  |  |  | ROZPOCET | 0 | 0 | 0 | 0 | 0 | 1 | 0 | 4 | 649259727
| PP |  | Ochrana sazenic proti škodám zvěří nátěrem nebo postřikem ochranným prostředkem | [14 empty] | PP | 0
| Online PSC |  | https://podminky.urs.cz/item/CS_URS_2022_01/184808211 | [14 empty] | Online PSC | 0
| VV |  | "1x ročně" 20+10+120+90 |  | 240 | [12 empty] | VV | 0 | 2 | True | 1 | ROZPOCET
2 | K | 111151231 | Pokosení trávníku lučního plochy do 10000 m2 s odvozem do 20 km v rovině a svahu do 1:5 | m2 | 1306 |  | 0 | CS ÚRS 2022 01 |  | základní |  | 0 | 0 | 0 | 0 | 0 | 4 | K | 0 |  |  |  | ROZPOCET | 0 | 0 | 0 | 0 | 0 | 1 | 0 | 4 | 1254070091
| PP |  | Pokosení trávníku při souvislé ploše přes 1000 do 10000 m2 lučního v rovině nebo svahu do 1:5 | [14 empty] | PP | 0
| Online PSC |  | https://podminky.urs.cz/item/CS_URS_2022_01/111151231 | [14 empty] | Online PSC | 0
| VV |  | "kosení volných ploch výsadeb 2x ročně" (803-150)*2 |  | 1306 | [12 empty] | VV | 0 | 2 | True | 0 | ROZPOCET
| VV |  | Součet |  | 1306 | [12 empty] | VV | 0 | 4 | True | 1 | ROZPOCET
3 | K | 184911111 | Znovuuvázání dřeviny ke kůlům | kus | 30 |  | 0 | CS ÚRS 2022 01 |  | základní |  | 0 | 1.8e-05 | 0.00054 | 0 | 0 | 4 | K | 0 |  |  |  | ROZPOCET | 0 | 0 | 0 | 0 | 0 | 1 | 0 | 4 | 1677366549
| PP |  | Znovuuvázání dřeviny jedním úvazkem ke stávajícímu kůlu | [14 empty] | PP | 0
| Online PSC |  | https://podminky.urs.cz/item/CS_URS_2022_01/184911111 | [14 empty] | Online PSC | 0
| VV |  | "1x ročně" 20+10 |  | 30 | [12 empty] | VV | 0 | 2 | True | 1 | ROZPOCET
4 | K | 185804312 | Zalití rostlin vodou plocha přes 20 m2 | m3 | 9 |  | 0 | CS ÚRS 2022 01 |  | základní |  | 0 | 0 | 0 | 0 | 0 | 4 | K | 0 |  |  |  | ROZPOCET | 0 | 0 | 0 | 0 | 0 | 1 | 0 | 4 | 1597465996
| PP |  | Zalití rostlin vodou plochy záhonů jednotlivě přes 20 m2 | [14 empty] | PP | 0
| Online PSC |  | https://podminky.urs.cz/item/CS_URS_2022_01/185804312 | [14 empty] | Online PSC | 0
| VV |  | "soliterní stromy 30l, stromy 15l a keře 5l (6x)" (0*0,03+(20+10)*0,015+(120+90)*0,005)*6 |  | 9 | [12 empty] | VV | 0 | 2 | True | 1 | ROZPOCET
5 | K | 185851121 | Dovoz vody pro zálivku rostlin za vzdálenost do 1000 m | m3 | 9 |  | 0 | CS ÚRS 2022 01 |  | základní |  | 0 | 0 | 0 | 0 | 0 | 4 | K | 0 |  |  |  | ROZPOCET | 0 | 0 | 0 | 0 | 0 | 1 | 0 | 4 | -557305494
| PP |  | Dovoz vody pro zálivku rostlin na vzdálenost do 1000 m | [14 empty] | PP | 0
| Online PSC |  | https://podminky.urs.cz/item/CS_URS_2022_01/185851121 | [14 empty] | Online PSC | 0
6 | K | 185851129 | Příplatek k dovozu vody pro zálivku rostlin do 1000 m ZKD 1000 m | m3 | 36 |  | 0 | CS ÚRS 2022 01 |  | základní |  | 0 | 0 | 0 | 0 | 0 | 4 | K | 0 |  |  |  | ROZPOCET | 0 | 0 | 0 | 0 | 0 | 1 | 0 | 4 | 964987340
| PP |  | Dovoz vody pro zálivku rostlin Příplatek k ceně za každých dalších i započatých 1000 m | [14 empty] | PP | 0
| Online PSC |  | https://podminky.urs.cz/item/CS_URS_2022_01/185851129 | [14 empty] | Online PSC | 0
| VV |  | "+ 4km" 4*9 |  | 36 | [12 empty] | VV | 0 | 2 | True | 1 | ROZPOCET

## SO-023 - 3. rok pěstební ...
{2e7533cf-5fca-47b5-a77b-1eb004cd2fbb}
2
| KRYCÍ LIST SOUPISU PRACÍ | [7 empty] | v --- níže se nacházejí doplnkové a pomocné údaje k sestavám --- v | [8 empty] | False
Stavba:
Větrolamy VN1-5 v k.ú. Knínice u Boskovic
Objekt:
SO-02 - Větrolam VN2
Soupis:
SO-023 - 3. rok pěstební péče
| KSO: |  | 823 |  |  | CC-CZ:
| Místo: |  | Knínice u Boskovic |  |  | Datum: | 24. 6. 2021
| Zadavatel: |  |  |  |  | IČ:
|  | SPÚ, KPÚ Jihomoravský kraj, Pobočka Blansko |  |  |  | DIČ:
| Uchazeč: |  |  |  |  | IČ: | Vyplň údaj
|  | Vyplň údaj |  |  |  | DIČ: | Vyplň údaj
| Projektant: |  |  |  |  | IČ:
|  | Agroprojekt PSO s.r.o. |  |  |  | DIČ:
| Zpracovatel: |  |  |  |  | IČ:
|  | Agroprojekt PSO s.r.o. |  |  |  | DIČ:
Poznámka:
| Cena bez DPH | [5 empty] | 0
|  |  | Základ daně |  |  | Sazba daně | Výše daně
| DPH | základní | 0 |  |  | 21% | 0
|  | snížená | 0 |  |  | 15% | 0
|  | zákl. přenesená | 0 |  |  | 21% | 0
|  | sníž. přenesená | 0 |  |  | 15% | 0
|  | nulová | 0 |  |  | 0% | 0
| Cena s DPH |  |  | v | CZK |  | 0
REKAPITULACE ČLENĚNÍ SOUPISU PRACÍ
Stavba:
Větrolamy VN1-5 v k.ú. Knínice u Boskovic
Objekt:
SO-02 - Větrolam VN2
Soupis:
SO-023 - 3. rok pěstební péče
Místo: |  |  | Knínice u Boskovic |  |  | Datum: | 24. 6. 2021
Zadavatel: |  |  | SPÚ, KPÚ Jihomoravský kraj, Pobočka Blansko |  |  | Projektant: | Agroprojekt PSO s.r.o.
Uchazeč: |  |  | Vyplň údaj |  |  | Zpracovatel: | Agroprojekt PSO s.r.o.
Kód dílu - Popis | [6 empty] | Cena celkem [CZK]
Náklady stavby celkem | [6 empty] | 0 | [11 empty] | -1
SOUPIS PRACÍ
Stavba:
Větrolamy VN1-5 v k.ú. Knínice u Boskovic
Objekt:
SO-02 - Větrolam VN2
Soupis:
SO-023 - 3. rok pěstební péče
Místo: |  |  | Knínice u Boskovic |  |  | Datum: | 24. 6. 2021
Zadavatel: |  |  | SPÚ, KPÚ Jihomoravský kraj, Pobočka Blansko |  |  | Projektant: | Agroprojekt PSO s.r.o.
Uchazeč: |  |  | Vyplň údaj |  |  | Zpracovatel: | Agroprojekt PSO s.r.o.
PČ | Typ | Kód | Popis | MJ | Množství | J.cena [CZK] | Cena celkem [CZK] | Cenová soustava |  | DPH | J. Nh [h] | Nh celkem [h] | J. hmotnost [t] | Hmotnost celkem [t] | J. suť [t] | Suť Celkem [t]
Náklady soupisu celkem | [6 empty] | 0 |  |  |  |  | 0 |  | 0.00054 |  | 0 |  | D | -1 | [10 empty] | 0
1 | K | 184808211 | Ochrana sazenic proti škodám zvěří nátěrem nebo postřikem | kus | 240 |  | 0 | CS ÚRS 2022 01 |  | základní |  | 0 | 0 | 0 | 0 | 0 | 4 | K | 0 |  |  |  | ROZPOCET | 0 | 0 | 0 | 0 | 0 | 1 | 0 | 4 | 844356132
| PP |  | Ochrana sazenic proti škodám zvěří nátěrem nebo postřikem ochranným prostředkem | [14 empty] | PP | 0
| Online PSC |  | https://podminky.urs.cz/item/CS_URS_2022_01/184808211 | [14 empty] | Online PSC | 0
| VV |  | "1x ročně" 20+10+120+90 |  | 240 | [12 empty] | VV | 0 | 2 | True | 1 | ROZPOCET
2 | K | 111151231 | Pokosení trávníku lučního plochy do 10000 m2 s odvozem do 20 km v rovině a svahu do 1:5 | m2 | 1306 |  | 0 | CS ÚRS 2022 01 |  | základní |  | 0 | 0 | 0 | 0 | 0 | 4 | K | 0 |  |  |  | ROZPOCET | 0 | 0 | 0 | 0 | 0 | 1 | 0 | 4 | -259381468
| PP |  | Pokosení trávníku při souvislé ploše přes 1000 do 10000 m2 lučního v rovině nebo svahu do 1:5 | [14 empty] | PP | 0
| Online PSC |  | https://podminky.urs.cz/item/CS_URS_2022_01/111151231 | [14 empty] | Online PSC | 0
| VV |  | "kosení volných ploch výsadeb 2x ročně" (803-150)*2 |  | 1306 | [12 empty] | VV | 0 | 2 | True | 0 | ROZPOCET
| VV |  | Součet |  | 1306 | [12 empty] | VV | 0 | 4 | True | 1 | ROZPOCET
3 | K | 184911111 | Znovuuvázání dřeviny ke kůlům | kus | 30 |  | 0 | CS ÚRS 2022 01 |  | základní |  | 0 | 1.8e-05 | 0.00054 | 0 | 0 | 4 | K | 0 |  |  |  | ROZPOCET | 0 | 0 | 0 | 0 | 0 | 1 | 0 | 4 | 293326550
| PP |  | Znovuuvázání dřeviny jedním úvazkem ke stávajícímu kůlu | [14 empty] | PP | 0
| Online PSC |  | https://podminky.urs.cz/item/CS_URS_2022_01/184911111 | [14 empty] | Online PSC | 0
| VV |  | "1x ročně" 20+10 |  | 30 | [12 empty] | VV | 0 | 2 | True | 1 | ROZPOCET
4 | K | 184806111 | Řez stromů netrnitých průklestem D koruny do 2 m | kus | 15 |  | 0 | CS ÚRS 2022 01 |  | základní |  | 0 | 0 | 0 | 0 | 0 | 4 | K | 0 |  |  |  | ROZPOCET | 0 | 0 | 0 | 0 | 0 | 1 | 0 | 4 | -808011177
| PP |  | Řez stromů, keřů nebo růží průklestem stromů netrnitých, o průměru koruny do 2 m | [14 empty] | PP | 0
| Online PSC |  | https://podminky.urs.cz/item/CS_URS_2022_01/184806111 | [14 empty] | Online PSC | 0
| VV |  | "podle potřeby, zhruba 1/2 stromů a stromovitých keřů" (20+10)/2 |  | 15 | [12 empty] | VV | 0 | 2 | True | 1 | ROZPOCET
5 | K | 185804312 | Zalití rostlin vodou plocha přes 20 m2 | m3 | 3 |  | 0 | CS ÚRS 2022 01 |  | základní |  | 0 | 0 | 0 | 0 | 0 | 4 | K | 0 |  |  |  | ROZPOCET | 0 | 0 | 0 | 0 | 0 | 1 | 0 | 4 | -137470948
| PP |  | Zalití rostlin vodou plochy záhonů jednotlivě přes 20 m2 | [14 empty] | PP | 0
| Online PSC |  | https://podminky.urs.cz/item/CS_URS_2022_01/185804312 | [14 empty] | Online PSC | 0
| VV |  | "soliterní stromy 30l, stromy 15l a keře 5l (2x)" (0*0,03+(20+10)*0,015+(120+90)*0,005)*2 |  | 3 | [12 empty] | VV | 0 | 2 | True | 1 | ROZPOCET
6 | K | 185851121 | Dovoz vody pro zálivku rostlin za vzdálenost do 1000 m | m3 | 3 |  | 0 | CS ÚRS 2022 01 |  | základní |  | 0 | 0 | 0 | 0 | 0 | 4 | K | 0 |  |  |  | ROZPOCET | 0 | 0 | 0 | 0 | 0 | 1 | 0 | 4 | -159410383
| PP |  | Dovoz vody pro zálivku rostlin na vzdálenost do 1000 m | [14 empty] | PP | 0
| Online PSC |  | https://podminky.urs.cz/item/CS_URS_2022_01/185851121 | [14 empty] | Online PSC | 0
7 | K | 185851129 | Příplatek k dovozu vody pro zálivku rostlin do 1000 m ZKD 1000 m | m3 | 12 |  | 0 | CS ÚRS 2022 01 |  | základní |  | 0 | 0 | 0 | 0 | 0 | 4 | K | 0 |  |  |  | ROZPOCET | 0 | 0 | 0 | 0 | 0 | 1 | 0 | 4 | 2073614268
| PP |  | Dovoz vody pro zálivku rostlin Příplatek k ceně za každých dalších i započatých 1000 m | [14 empty] | PP | 0
| Online PSC |  | https://podminky.urs.cz/item/CS_URS_2022_01/185851129 | [14 empty] | Online PSC | 0
| VV |  | "+ 4km" 4*3 |  | 12 | [12 empty] | VV | 0 | 2 | True | 1 | ROZPOCET

## SO-02 - VRN
{df2b0781-e3ec-41ee-8a52-2d4d609c4084}
2
| KRYCÍ LIST SOUPISU PRACÍ | [7 empty] | v --- níže se nacházejí doplnkové a pomocné údaje k sestavám --- v | [8 empty] | False
Stavba:
Větrolamy VN1-5 v k.ú. Knínice u Boskovic
Objekt:
SO-02 - Větrolam VN2
Soupis:
SO-02 - VRN
| KSO: |  | 823 |  |  | CC-CZ:
| Místo: |  | Knínice u Boskovic |  |  | Datum: | 24. 6. 2021
| Zadavatel: |  |  |  |  | IČ:
|  | SPÚ, KPÚ Jihomoravský kraj, Pobočka Blansko |  |  |  | DIČ:
| Uchazeč: |  |  |  |  | IČ: | Vyplň údaj
|  | Vyplň údaj |  |  |  | DIČ: | Vyplň údaj
| Projektant: |  |  |  |  | IČ:
|  | Agroprojekt PSO s.r.o. |  |  |  | DIČ:
| Zpracovatel: |  |  |  |  | IČ:
|  | Agroprojekt PSO s.r.o. |  |  |  | DIČ:
Poznámka:
| Cena bez DPH | [5 empty] | 0
|  |  | Základ daně |  |  | Sazba daně | Výše daně
| DPH | základní | 0 |  |  | 21% | 0
|  | snížená | 0 |  |  | 15% | 0
|  | zákl. přenesená | 0 |  |  | 21% | 0
|  | sníž. přenesená | 0 |  |  | 15% | 0
|  | nulová | 0 |  |  | 0% | 0
| Cena s DPH |  |  | v | CZK |  | 0
REKAPITULACE ČLENĚNÍ SOUPISU PRACÍ
Stavba:
Větrolamy VN1-5 v k.ú. Knínice u Boskovic
Objekt:
SO-02 - Větrolam VN2
Soupis:
SO-02 - VRN
Místo: |  |  | Knínice u Boskovic |  |  | Datum: | 24. 6. 2021
Zadavatel: |  |  | SPÚ, KPÚ Jihomoravský kraj, Pobočka Blansko |  |  | Projektant: | Agroprojekt PSO s.r.o.
Uchazeč: |  |  | Vyplň údaj |  |  | Zpracovatel: | Agroprojekt PSO s.r.o.
Kód dílu - Popis | [6 empty] | Cena celkem [CZK]
Náklady stavby celkem | [6 empty] | 0 | [11 empty] | -1
SOUPIS PRACÍ
Stavba:
Větrolamy VN1-5 v k.ú. Knínice u Boskovic
Objekt:
SO-02 - Větrolam VN2
Soupis:
SO-02 - VRN
Místo: |  |  | Knínice u Boskovic |  |  | Datum: | 24. 6. 2021
Zadavatel: |  |  | SPÚ, KPÚ Jihomoravský kraj, Pobočka Blansko |  |  | Projektant: | Agroprojekt PSO s.r.o.
Uchazeč: |  |  | Vyplň údaj |  |  | Zpracovatel: | Agroprojekt PSO s.r.o.
PČ | Typ | Kód | Popis | MJ | Množství | J.cena [CZK] | Cena celkem [CZK] | Cenová soustava |  | DPH | J. Nh [h] | Nh celkem [h] | J. hmotnost [t] | Hmotnost celkem [t] | J. suť [t] | Suť Celkem [t]
Náklady soupisu celkem | [6 empty] | 0 |  |  |  |  | 0 |  | 0 |  | 0 |  | D | -1 | [10 empty] | 0
1 | K | 012002000 | Geodetické práce | … | 1 |  | 0 | CS ÚRS 2022 01 |  | základní |  | 0 | 0 | 0 | 0 | 0 | 1024 | K | 0 |  |  |  | ROZPOCET | 0 | 0 | 0 | 0 | 0 | 1 | 0 | 1024 | -622497072
| PP |  | Geodetické práce | [14 empty] | PP | 0
| Online PSC |  | https://podminky.urs.cz/item/CS_URS_2022_01/012002000 | [14 empty] | Online PSC | 0
| VV |  | "vytyčení pozemku před výsadbou; vytyčení inženýrských sítí, vytyčení po realizaci" 1 |  | 1 | [12 empty] | VV | 0 | 2 | True | 1 | ROZPOCET
2 | K | 032002000 | Vybavení staveniště | … | 1 |  | 0 | CS ÚRS 2022 01 |  | základní |  | 0 | 0 | 0 | 0 | 0 | 1024 | K | 0 |  |  |  | ROZPOCET | 0 | 0 | 0 | 0 | 0 | 1 | 0 | 1024 | 403492209
| PP |  | Vybavení staveniště | [14 empty] | PP | 0
| Online PSC |  | https://podminky.urs.cz/item/CS_URS_2022_01/032002000 | [14 empty] | Online PSC | 0
3 | K | 039002000 | Zrušení zařízení staveniště | … | 1 |  | 0 | CS ÚRS 2022 01 |  | základní |  | 0 | 0 | 0 | 0 | 0 | 1024 | K | 0 |  |  |  | ROZPOCET | 0 | 0 | 0 | 0 | 0 | 1 | 0 | 1024 | -865867196
| PP |  | Zrušení zařízení staveniště | [14 empty] | PP | 0
| Online PSC |  | https://podminky.urs.cz/item/CS_URS_2022_01/039002000 | [14 empty] | Online PSC | 0
4 | K | 075002000 | Ochranná pásma | … | 1 |  | 0 | CS ÚRS 2022 01 |  | základní |  | 0 | 0 | 0 | 0 | 0 | 1024 | K | 0 |  |  |  | ROZPOCET | 0 | 0 | 0 | 0 | 0 | 1 | 0 | 1024 | -3157365
| PP |  | Ochranná pásma | [14 empty] | PP | 0
| Online PSC |  | https://podminky.urs.cz/item/CS_URS_2022_01/075002000 | [14 empty] | Online PSC | 0
| VV |  | "práce v OP VN" 1 |  | 1 | [12 empty] | VV | 0 | 2 | True | 1 | ROZPOCET
5 | K | 011314000 | Archeologický dohled | … | 1 |  | 0 | CS ÚRS 2022 01 |  | základní |  | 0 | 0 | 0 | 0 | 0 | 1024 | K | 0 |  |  |  | ROZPOCET | 0 | 0 | 0 | 0 | 0 | 1 | 0 | 1024 | 1659088404
| PP |  | Archeologický dohled | [14 empty] | PP | 0
| Online PSC |  | https://podminky.urs.cz/item/CS_URS_2022_01/011314000 | [14 empty] | Online PSC | 0

## SO-03 - Větrolam VN3
{af1832a2-e862-4398-b00d-ed76a86e751c}
2
| KRYCÍ LIST SOUPISU PRACÍ | [7 empty] | v --- níže se nacházejí doplnkové a pomocné údaje k sestavám --- v | [8 empty] | False
Stavba:
Větrolamy VN1-5 v k.ú. Knínice u Boskovic
Objekt:
SO-03 - Větrolam VN3
| KSO: |  | 823 |  |  | CC-CZ:
| Místo: |  | Knínice u Boskovic |  |  | Datum: | 24. 6. 2021
| Zadavatel: |  |  |  |  | IČ:
|  | SPÚ, KPÚ Jihomoravský kraj, Pobočka Blansko |  |  |  | DIČ:
| Uchazeč: |  |  |  |  | IČ: | Vyplň údaj
|  | Vyplň údaj |  |  |  | DIČ: | Vyplň údaj
| Projektant: |  |  |  |  | IČ:
|  | Agroprojekt PSO s.r.o. |  |  |  | DIČ:
| Zpracovatel: |  |  |  |  | IČ:
|  | Agroprojekt PSO s.r.o. |  |  |  | DIČ:
Poznámka:
| Cena bez DPH | [5 empty] | 0
|  |  | Základ daně |  |  | Sazba daně | Výše daně
| DPH | základní | 0 |  |  | 21% | 0
|  | snížená | 0 |  |  | 15% | 0
|  | zákl. přenesená | 0 |  |  | 21% | 0
|  | sníž. přenesená | 0 |  |  | 15% | 0
|  | nulová | 0 |  |  | 0% | 0
| Cena s DPH |  |  | v | CZK |  | 0
REKAPITULACE ČLENĚNÍ SOUPISU PRACÍ
Stavba:
Větrolamy VN1-5 v k.ú. Knínice u Boskovic
Objekt:
SO-03 - Větrolam VN3
Místo: |  |  | Knínice u Boskovic |  |  | Datum: | 24. 6. 2021
Zadavatel: |  |  | SPÚ, KPÚ Jihomoravský kraj, Pobočka Blansko |  |  | Projektant: | Agroprojekt PSO s.r.o.
Uchazeč: |  |  | Vyplň údaj |  |  | Zpracovatel: | Agroprojekt PSO s.r.o.
Kód dílu - Popis | [6 empty] | Cena celkem [CZK]
Náklady stavby celkem | [6 empty] | 0 | [11 empty] | -1
SOUPIS PRACÍ
Stavba:
Větrolamy VN1-5 v k.ú. Knínice u Boskovic
Objekt:
SO-03 - Větrolam VN3
Místo: |  |  | Knínice u Boskovic |  |  | Datum: | 24. 6. 2021
Zadavatel: |  |  | SPÚ, KPÚ Jihomoravský kraj, Pobočka Blansko |  |  | Projektant: | Agroprojekt PSO s.r.o.
Uchazeč: |  |  | Vyplň údaj |  |  | Zpracovatel: | Agroprojekt PSO s.r.o.
PČ | Typ | Kód | Popis | MJ | Množství | J.cena [CZK] | Cena celkem [CZK] | Cenová soustava |  | DPH | J. Nh [h] | Nh celkem [h] | J. hmotnost [t] | Hmotnost celkem [t] | J. suť [t] | Suť Celkem [t]
Náklady soupisu celkem | [6 empty] | 0 |  |  |  |  | 0 |  | 12.3917 |  | 0 |  | D | -1 | [10 empty] | 0
1 | K | 184802111 | Chemické odplevelení před založením kultury nad 20 m2 postřikem na široko v rovině a svahu do 1:5 | m2 | 6687 |  | 0 | CS ÚRS 2022 01 |  | základní |  | 0 | 3e-07 | 0.0020061 | 0 | 0 | 4 | K | 0 |  |  |  | ROZPOCET | 0 | 0 | 0 | 0 | 0 | 1 | 0 | 4 | -571720815
| PP |  | Chemické odplevelení půdy před založením kultury, trávníku nebo zpevněných ploch o výměře jednotlivě přes 20 m2 v rovině nebo na svahu do 1:5 postřikem na široko | [14 empty] | PP | 0
| Online PSC |  | https://podminky.urs.cz/item/CS_URS_2022_01/184802111 | [14 empty] | Online PSC | 0
2 | K | 183403112 | Obdělání půdy oráním na hloubku do 0,2 m v rovině a svahu do 1:5 | m2 | 6687 |  | 0 | CS ÚRS 2022 01 |  | základní |  | 0 | 0 | 0 | 0 | 0 | 4 | K | 0 |  |  |  | ROZPOCET | 0 | 0 | 0 | 0 | 0 | 1 | 0 | 4 | -236146392
| PP |  | Obdělání půdy oráním hl. přes 100 do 200 mm v rovině nebo na svahu do 1:5 | [14 empty] | PP | 0
| Online PSC |  | https://podminky.urs.cz/item/CS_URS_2022_01/183403112 | [14 empty] | Online PSC | 0
3 | K | 183403151 | Obdělání půdy smykováním v rovině a svahu do 1:5 | m2 | 6687 |  | 0 | CS ÚRS 2022 01 |  | základní |  | 0 | 0 | 0 | 0 | 0 | 4 | K | 0 |  |  |  | ROZPOCET | 0 | 0 | 0 | 0 | 0 | 1 | 0 | 4 | -1512843517
| PP |  | Obdělání půdy smykováním v rovině nebo na svahu do 1:5 | [14 empty] | PP | 0
| Online PSC |  | https://podminky.urs.cz/item/CS_URS_2022_01/183403151 | [14 empty] | Online PSC | 0
4 | K | 183403152 | Obdělání půdy vláčením v rovině a svahu do 1:5 | m2 | 6687 |  | 0 | CS ÚRS 2022 01 |  | základní |  | 0 | 0 | 0 | 0 | 0 | 4 | K | 0 |  |  |  | ROZPOCET | 0 | 0 | 0 | 0 | 0 | 1 | 0 | 4 | 441335206
| PP |  | Obdělání půdy vláčením v rovině nebo na svahu do 1:5 | [14 empty] | PP | 0
| Online PSC |  | https://podminky.urs.cz/item/CS_URS_2022_01/183403152 | [14 empty] | Online PSC | 0
5 | K | 181451121 | Založení lučního trávníku výsevem plochy přes 1000 m2 v rovině a ve svahu do 1:5 | m2 | 6687 |  | 0 | CS ÚRS 2022 01 |  | základní |  | 0 | 0 | 0 | 0 | 0 | 4 | K | 0 |  |  |  | ROZPOCET | 0 | 0 | 0 | 0 | 0 | 1 | 0 | 4 | -1961022481
| PP |  | Založení trávníku na půdě předem připravené plochy přes 1000 m2 výsevem včetně utažení lučního v rovině nebo na svahu do 1:5 | [14 empty] | PP | 0
| Online PSC |  | https://podminky.urs.cz/item/CS_URS_2022_01/181451121 | [14 empty] | Online PSC | 0
6 | M | 00572472 | osivo směs travní krajinná-rovinná | kg | 167.175 |  | 0 | CS ÚRS 2022 01 |  | základní |  | 0 | 0.001 | 0.16718 | 0 | 0 | 8 | M | 0 |  |  |  | ROZPOCET | 0 | 0 | 0 | 0 | 0 | 1 | 0 | 4 | -981538207
| PP |  | osivo směs travní krajinná-rovinná | [14 empty] | PP | 0
| VV |  | "travní směs viz TZ" (6687)/100*2,5 |  | 167.175 | [12 empty] | VV | 0 | 2 | True | 1 | ROZPOCET
7 | K | 111151231 | Pokosení trávníku lučního plochy do 10000 m2 s odvozem do 20 km v rovině a svahu do 1:5 | m2 | 6687 |  | 0 | CS ÚRS 2022 01 |  | základní |  | 0 | 0 | 0 | 0 | 0 | 4 | K | 0 |  |  |  | ROZPOCET | 0 | 0 | 0 | 0 | 0 | 1 | 0 | 4 | 474260223
| PP |  | Pokosení trávníku při souvislé ploše přes 1000 do 10000 m2 lučního v rovině nebo svahu do 1:5 | [14 empty] | PP | 0
| Online PSC |  | https://podminky.urs.cz/item/CS_URS_2022_01/111151231 | [14 empty] | Online PSC | 0
| VV |  | "první seč v rámci založení" 6687 |  | 6687 | [12 empty] | VV | 0 | 2 | True | 0 | ROZPOCET
| VV |  | Součet |  | 6687 | [12 empty] | VV | 0 | 4 | True | 1 | ROZPOCET
8 | K | 171201211_R | Poplatek za uložení shrabku v kompostárně | t | 10.031 |  | 0 |  |  | základní |  | 0 | 0 | 0 | 0 | 0 | 4 | K | 0 |  |  |  | ROZPOCET | 0 | 0 | 0 | 0 | 0 | 1 | 0 | 4 | -472696733
| PP |  | Poplatek za uložení shrabku v kompostárně | [14 empty] | PP | 0
| VV |  | (6687)/10000*15 |  | 10.031 | [12 empty] | VV | 0 | 2 | True | 0 | ROZPOCET
| VV |  | Součet |  | 10.031 | [12 empty] | VV | 0 | 4 | True | 1 | ROZPOCET
9 | K | 185802113 | Hnojení půdy umělým hnojivem na široko v rovině a svahu do 1:5 | t | 0.031 |  | 0 | CS ÚRS 2022 01 |  | základní |  | 0 | 0 | 0 | 0 | 0 | 4 | K | 0 |  |  |  | ROZPOCET | 0 | 0 | 0 | 0 | 0 | 1 | 0 | 4 | -889149341
| PP |  | Hnojení půdy nebo trávníku v rovině nebo na svahu do 1:5 umělým hnojivem na široko | [14 empty] | PP | 0
| Online PSC |  | https://podminky.urs.cz/item/CS_URS_2022_01/185802113 | [14 empty] | Online PSC | 0
| VV |  | "použití u soliterních stromů a v ploše trojřad (mulčovaná plocha); plošně 100g/m2" (281+26)*0,0001 |  | 0.031 | [12 empty] | VV | 0 | 2 | True | 1 | ROZPOCET
10 | M | 251111110_R | půdní kondicionér na bázi silkátových koloidů (aplikace půdního kondicionéru viz. TZ) | kg | 30.7 |  | 0 |  |  | základní |  | 0 | 0.001 | 0.0307 | 0 | 0 | 8 | M | 0 |  |  |  | ROZPOCET | 0 | 0 | 0 | 0 | 0 | 1 | 0 | 4 | -1992543357
| PP |  | půdní kondicionér | [14 empty] | PP | 0
| VV |  | "půdní kondicionér 100g/m2" (281+26)*0,0001*1000 |  | 30.7 | [12 empty] | VV | 0 | 2 | True | 1 | ROZPOCET
11 | K | 185802114 | Hnojení půdy umělým hnojivem k jednotlivým rostlinám v rovině a svahu do 1:5 | t | 0.024 |  | 0 | CS ÚRS 2022 01 |  | základní |  | 0 | 0 | 0 | 0 | 0 | 4 | K | 0 |  |  |  | ROZPOCET | 0 | 0 | 0 | 0 | 0 | 1 | 0 | 4 | -631432350
| PP |  | Hnojení půdy nebo trávníku v rovině nebo na svahu do 1:5 umělým hnojivem s rozdělením k jednotlivým rostlinám | [14 empty] | PP | 0
| Online PSC |  | https://podminky.urs.cz/item/CS_URS_2022_01/185802114 | [14 empty] | Online PSC | 0
| VV |  | "50 dkg/ks nebo odpovídající množství tablet" (476)*50/1000000 |  | 0.024 | [12 empty] | VV | 0 | 2 | True | 1 | ROZPOCET
12 | M | 25191155_R | hnojivo průmyslové | kg | 23.8 |  | 0 | CS ÚRS 2022 01 |  | základní |  | 0 | 0.001 | 0.0238 | 0 | 0 | 8 | M | 0 |  |  |  | ROZPOCET | 0 | 0 | 0 | 0 | 0 | 1 | 0 | 4 | -1094876417
| PP |  | hnojivo průmyslové | [14 empty] | PP | 0
| VV |  | (476)*50/1000 |  | 23.8 | [12 empty] | VV | 0 | 2 | True | 1 | ROZPOCET
13 | K | 183101114 | Hloubení jamek bez výměny půdy zeminy tř 1 až 4 objem do 0,125 m3 v rovině a svahu do 1:5 | kus | 26 |  | 0 | CS ÚRS 2022 01 |  | základní |  | 0 | 0 | 0 | 0 | 0 | 4 | K | 0 |  |  |  | ROZPOCET | 0 | 0 | 0 | 0 | 0 | 1 | 0 | 4 | 670644021
| PP |  | Hloubení jamek pro vysazování rostlin v zemině tř.1 až 4 bez výměny půdy v rovině nebo na svahu do 1:5, objemu přes 0,05 do 0,125 m3 | [14 empty] | PP | 0
| Online PSC |  | https://podminky.urs.cz/item/CS_URS_2022_01/183101114 | [14 empty] | Online PSC | 0
| VV |  | "soliterní stromy" 26 |  | 26 | [12 empty] | VV | 0 | 2 | True | 1 | ROZPOCET
14 | K | 184102113 | Výsadba dřeviny s balem D do 0,4 m do jamky se zalitím v rovině a svahu do 1:5 | kus | 26 |  | 0 | CS ÚRS 2022 01 |  | základní |  | 0 | 0 | 0 | 0 | 0 | 4 | K | 0 |  |  |  | ROZPOCET | 0 | 0 | 0 | 0 | 0 | 1 | 0 | 4 | -270396027
| PP |  | Výsadba dřeviny s balem do předem vyhloubené jamky se zalitím v rovině nebo na svahu do 1:5, při průměru balu přes 300 do 400 mm | [14 empty] | PP | 0
| Online PSC |  | https://podminky.urs.cz/item/CS_URS_2022_01/184102113 | [14 empty] | Online PSC | 0
| VV |  | "stromy soliterní" 26 |  | 26 | [12 empty] | VV | 0 | 2 | True | 1 | ROZPOCET
15 | M | 0265604_D | Juglans regia (ořešák královský); OK10-12; ZB | kus | 10 |  | 0 |  |  | základní |  | 0 | 0.004 | 0.04 | 0 | 0 | 8 | M | 0 |  |  |  | ROZPOCET | 0 | 0 | 0 | 0 | 0 | 1 | 0 | 4 | 2011729665
| PP |  | Juglans regia (ořešák královský); OK10-12; ZB | [14 empty] | PP | 0
16 | M | 0265605_D | Prunus avium (třešeň); OK10-12; ZB | kus | 8 |  | 0 |  |  | základní |  | 0 | 0.004 | 0.032 | 0 | 0 | 8 | M | 0 |  |  |  | ROZPOCET | 0 | 0 | 0 | 0 | 0 | 1 | 0 | 4 | -1929662316
| PP |  | Prunus avium (třešeň); OK10-12; ZB | [14 empty] | PP | 0
17 | M | 0265606_D | Pyrus pyraster (hrušeň planá); OK10-12; ZB | kus | 8 |  | 0 |  |  | základní |  | 0 | 0.004 | 0.032 | 0 | 0 | 8 | M | 0 |  |  |  | ROZPOCET | 0 | 0 | 0 | 0 | 0 | 1 | 0 | 4 | 1406343406
| PP |  | Pyrus pyraster (hrušeň planá); OK10-12; ZB | [14 empty] | PP | 0
18 | K | 184215133 | Ukotvení kmene dřevin třemi kůly D do 0,1 m délky do 3 m | kus | 26 |  | 0 | CS ÚRS 2022 01 |  | základní |  | 0 | 5.8e-05 | 0.001508 | 0 | 0 | 4 | K | 0 |  |  |  | ROZPOCET | 0 | 0 | 0 | 0 | 0 | 1 | 0 | 4 | -24632881
| PP |  | Ukotvení dřeviny kůly třemi kůly, délky přes 2 do 3 m | [14 empty] | PP | 0
| Online PSC |  | https://podminky.urs.cz/item/CS_URS_2022_01/184215133 | [14 empty] | Online PSC | 0
| VV |  | "slouží jako kotvení, ale i jako základ ochranného pláště soliterní dřeviny" 26 |  | 26 | [12 empty] | VV | 0 | 2 | True | 1 | ROZPOCET
19 | M | 60591257 | kůl vyvazovací dřevěný impregnovaný D 8cm dl 3m | kus | 78 |  | 0 | CS ÚRS 2022 01 |  | základní |  | 0 | 0.00709 | 0.55302 | 0 | 0 | 8 | M | 0 |  |  |  | ROZPOCET | 0 | 0 | 0 | 0 | 0 | 1 | 0 | 4 | 1815910580
| PP |  | kůl vyvazovací dřevěný impregnovaný D 8cm dl 3m | [14 empty] | PP | 0
| VV |  | 3*26 |  | 78 | [12 empty] | VV | 0 | 2 | True | 1 | ROZPOCET
20 | K | 184813121_R | Ochrana dřevin před okusem mechanicky pletivem v rovině a svahu do 1:5 | kus | 26 |  | 0 | CS ÚRS 2021 01 |  | základní |  | 0 | 0.0020824 | 0.054142 | 0 | 0 | 4 | K | 0 |  |  |  | ROZPOCET | 0 | 0 | 0 | 0 | 0 | 1 | 0 | 4 | -770672418
| PP |  | Ochrana dřevin před okusem zvěří mechanicky v rovině nebo ve svahu do 1:5, pletivem, výšky do 2 m | [14 empty] | PP | 0
| Online PSC |  | https://podminky.urs.cz/item/CS_URS_2021_01/184813121_R | [14 empty] | Online PSC | 0
| VV |  | "ochranná konstrukce opory soliterní dřeviny ze tří kůlů spojených příčkami dole i nahoře" 26 |  | 26 | [12 empty] | VV | 0 | 2 | True | 1 | ROZPOCET
21 | K | 184801121 | Ošetřování vysazených dřevin soliterních v rovině a svahu do 1:5 | kus | 26 |  | 0 | CS ÚRS 2022 01 |  | základní |  | 0 | 0 | 0 | 0 | 0 | 4 | K | 0 |  |  |  | ROZPOCET | 0 | 0 | 0 | 0 | 0 | 1 | 0 | 4 | -2070482900
| PP |  | Ošetření vysazených dřevin solitérních v rovině nebo na svahu do 1:5 | [14 empty] | PP | 0
| Online PSC |  | https://podminky.urs.cz/item/CS_URS_2022_01/184801121 | [14 empty] | Online PSC | 0
| VV |  | "nátěr kmene proti korsní spále, včetně dodání přípravku" 26 |  | 26 | [12 empty] | VV | 0 | 2 | True | 1 | ROZPOCET
22 | K | 183101113 | Hloubení jamek bez výměny půdy zeminy tř 1 až 4 objem do 0,05 m3 v rovině a svahu do 1:5 | kus | 450 |  | 0 | CS ÚRS 2022 01 |  | základní |  | 0 | 0 | 0 | 0 | 0 | 4 | K | 0 |  |  |  | ROZPOCET | 0 | 0 | 0 | 0 | 0 | 1 | 0 | 4 | -2073440887
| PP |  | Hloubení jamek pro vysazování rostlin v zemině tř.1 až 4 bez výměny půdy v rovině nebo na svahu do 1:5, objemu přes 0,02 do 0,05 m3 | [14 empty] | PP | 0
| Online PSC |  | https://podminky.urs.cz/item/CS_URS_2022_01/183101113 | [14 empty] | Online PSC | 0
| VV |  | "Stromy (ne soliterní), keře" 60+240+150 |  | 450 | [12 empty] | VV | 0 | 2 | True | 1 | ROZPOCET
23 | K | 184102110 | Výsadba dřeviny s balem D do 0,1 m do jamky se zalitím v rovině a svahu do 1:5 | kus | 390 |  | 0 | CS ÚRS 2022 01 |  | základní |  | 0 | 0 | 0 | 0 | 0 | 4 | K | 0 |  |  |  | ROZPOCET | 0 | 0 | 0 | 0 | 0 | 1 | 0 | 4 | 440266520
| PP |  | Výsadba dřeviny s balem do předem vyhloubené jamky se zalitím v rovině nebo na svahu do 1:5, při průměru balu do 100 mm | [14 empty] | PP | 0
| Online PSC |  | https://podminky.urs.cz/item/CS_URS_2022_01/184102110 | [14 empty] | Online PSC | 0
| VV |  | "keře podsadbové a keře výplňové" 240+150 |  | 390 | [12 empty] | VV | 0 | 2 | True | 1 | ROZPOCET
24 | K | 184102111 | Výsadba dřeviny s balem D do 0,2 m do jamky se zalitím v rovině a svahu do 1:5 | kus | 60 |  | 0 | CS ÚRS 2022 01 |  | základní |  | 0 | 0 | 0 | 0 | 0 | 4 | K | 0 |  |  |  | ROZPOCET | 0 | 0 | 0 | 0 | 0 | 1 | 0 | 4 | -733964110
| PP |  | Výsadba dřeviny s balem do předem vyhloubené jamky se zalitím v rovině nebo na svahu do 1:5, při průměru balu přes 100 do 200 mm | [14 empty] | PP | 0
| Online PSC |  | https://podminky.urs.cz/item/CS_URS_2022_01/184102111 | [14 empty] | Online PSC | 0
| VV |  | "stromy listnaté do skupin; keře a stromovité keře" 60 |  | 60 | [12 empty] | VV | 0 | 2 | True | 1 | ROZPOCET
32 | M | 0265311_D | Salix fragilis (vrba křehká); 81-120 cm; KK | kus | 20 |  | 0 |  |  | základní |  | 0 | 0.0015 | 0.03 | 0 | 0 | 8 | M | 0 |  |  |  | ROZPOCET | 0 | 0 | 0 | 0 | 0 | 1 | 0 | 4 | -989611030
| PP |  | Salix caprea (vrba jíva); 125-150 cm; KK | [14 empty] | PP | 0
33 | M | 0265322_D | Crateagus monogyna (hloh jednosemenný); 125-150 cm; KK | kus | 30 |  | 0 |  |  | základní |  | 0 | 0.0015 | 0.045 | 0 | 0 | 8 | M | 0 |  |  |  | ROZPOCET | 0 | 0 | 0 | 0 | 0 | 1 | 0 | 4 | -520977750
| PP |  | Crateagus monogyna (hloh jednosemenný); 125-150 cm; KK | [14 empty] | PP | 0
34 | M | 0265324_D | Rhamnus cathartica (řeštlák počistivý); 125-150 cm; KK | kus | 10 |  | 0 |  |  | základní |  | 0 | 0.0015 | 0.015 | 0 | 0 | 8 | M | 0 |  |  |  | ROZPOCET | 0 | 0 | 0 | 0 | 0 | 1 | 0 | 4 | 1570585072
| PP |  | Rhamnus cathartica (řeštlák počistivý); 125-150 cm; KK | [14 empty] | PP | 0
37 | M | 0265162_D | Ligustrum vulgare (ptačí zob); 40-60 cm; KK | kus | 120 |  | 0 |  |  | základní |  | 0 | 0.0012 | 0.144 | 0 | 0 | 8 | M | 0 |  |  |  | ROZPOCET | 0 | 0 | 0 | 0 | 0 | 1 | 0 | 4 | 1100928199
| PP |  | Ligustrum vulgare (ptačí zob); 40-60 cm; KK | [14 empty] | PP | 0
40 | M | 0265169_D | Viburnum opulus (kalina obecná); 40-60 cm; KK | kus | 120 |  | 0 |  |  | základní |  | 0 | 0.0012 | 0.144 | 0 | 0 | 8 | M | 0 |  |  |  | ROZPOCET | 0 | 0 | 0 | 0 | 0 | 1 | 0 | 4 | -630253749
| PP |  | Viburnum opulus (kalina obecná); 40-60 cm; KK | [14 empty] | PP | 0
41 | M | 0265166_D | Corylus avellana (líska obecná); 40-60 cm; KK | kus | 40 |  | 0 |  |  | základní |  | 0 | 0.0012 | 0.048 | 0 | 0 | 8 | M | 0 |  |  |  | ROZPOCET | 0 | 0 | 0 | 0 | 0 | 1 | 0 | 4 | -426747179
| PP |  | Corylus avellana (líska obecná); 40-60 cm; KK | [14 empty] | PP | 0
42 | M | 0265172_D | Euonymus europaeus (brslen evropský); 40-60 cm; KK | kus | 40 |  | 0 |  |  | základní |  | 0 | 0.0012 | 0.048 | 0 | 0 | 8 | M | 0 |  |  |  | ROZPOCET | 0 | 0 | 0 | 0 | 0 | 1 | 0 | 4 | 1499120370
| PP |  | Euonymus europaeus (brslen evropský); 40-60 cm; KK | [14 empty] | PP | 0
43 | M | 0265168_D | Viburnum lantana (kalina tušalaj); 40-60 cm; KK | kus | 70 |  | 0 |  |  | základní |  | 0 | 0.0012 | 0.084 | 0 | 0 | 8 | M | 0 |  |  |  | ROZPOCET | 0 | 0 | 0 | 0 | 0 | 1 | 0 | 4 | -518827760
| PP |  | Viburnum lantana (kalina tušalaj); 40-60 cm; KK | [14 empty] | PP | 0
44 | K | 184215112 | Ukotvení kmene dřevin jedním kůlem D do 0,1 m délky do 2 m | kus | 60 |  | 0 | CS ÚRS 2022 01 |  | základní |  | 0 | 5.2e-05 | 0.00312 | 0 | 0 | 4 | K | 0 |  |  |  | ROZPOCET | 0 | 0 | 0 | 0 | 0 | 1 | 0 | 4 | -1992510539
| PP |  | Ukotvení dřeviny kůly jedním kůlem, délky přes 1 do 2 m | [14 empty] | PP | 0
| Online PSC |  | https://podminky.urs.cz/item/CS_URS_2022_01/184215112 | [14 empty] | Online PSC | 0
| VV |  | "jen stromy a stromovité keře do skupin" 60 |  | 60 | [12 empty] | VV | 0 | 2 | True | 1 | ROZPOCET
45 | M | 60591253 | kůl vyvazovací dřevěný impregnovaný D 8cm dl 2m | kus | 60 |  | 0 | CS ÚRS 2022 01 |  | základní |  | 0 | 0.00472 | 0.2832 | 0 | 0 | 8 | M | 0 |  |  |  | ROZPOCET | 0 | 0 | 0 | 0 | 0 | 1 | 0 | 4 | 57840091
| PP |  | kůl vyvazovací dřevěný impregnovaný D 8cm dl 2m | [14 empty] | PP | 0
46 | K | 184813121 | Ochrana dřevin před okusem mechanicky pletivem v rovině a svahu do 1:5 | kus | 60 |  | 0 | CS ÚRS 2021 01 |  | základní |  | 0 | 0.0020824 | 0.12494 | 0 | 0 | 4 | K | 0 |  |  |  | ROZPOCET | 0 | 0 | 0 | 0 | 0 | 1 | 0 | 4 | 1812465475
| PP |  | Ochrana dřevin před okusem zvěří mechanicky v rovině nebo ve svahu do 1:5, pletivem, výšky do 2 m | [14 empty] | PP | 0
| Online PSC |  | https://podminky.urs.cz/item/CS_URS_2021_01/184813121 | [14 empty] | Online PSC | 0
47 | K | 184813133 | Ochrana listnatých dřevin do 70 cm před okusem chemickým nátěrem v rovině a svahu do 1:5 | 100 kus | 3.9 |  | 0 | CS ÚRS 2022 01 |  | základní |  | 0 | 0 | 0 | 0 | 0 | 4 | K | 0 |  |  |  | ROZPOCET | 0 | 0 | 0 | 0 | 0 | 1 | 0 | 4 | 1625976636
| PP |  | Ochrana dřevin před okusem zvěří chemicky nátěrem, v rovině nebo ve svahu do 1:5 listnatých, výšky do 70 cm | [14 empty] | PP | 0
| Online PSC |  | https://podminky.urs.cz/item/CS_URS_2022_01/184813133 | [14 empty] | Online PSC | 0
| VV |  | (240+150)/100 |  | 3.9 | [12 empty] | VV | 0 | 2 | True | 1 | ROZPOCET
48 | K | 184813134 | Ochrana listnatých dřevin přes 70 cm před okusem chemickým nátěrem v rovině a svahu do 1:5 | 100 kus | 0.6 |  | 0 | CS ÚRS 2022 01 |  | základní |  | 0 | 0 | 0 | 0 | 0 | 4 | K | 0 |  |  |  | ROZPOCET | 0 | 0 | 0 | 0 | 0 | 1 | 0 | 4 | -360303721
| PP |  | Ochrana dřevin před okusem zvěří chemicky nátěrem, v rovině nebo ve svahu do 1:5 listnatých, výšky přes 70 cm | [14 empty] | PP | 0
| Online PSC |  | https://podminky.urs.cz/item/CS_URS_2022_01/184813134 | [14 empty] | Online PSC | 0
| VV |  | (60)/100 |  | 0.6 | [12 empty] | VV | 0 | 2 | True | 1 | ROZPOCET
49 | K | 184911421 | Mulčování rostlin kůrou tl. do 0,1 m v rovině a svahu do 1:5 | m2 | 281 |  | 0 | CS ÚRS 2022 01 |  | základní |  | 0 | 0 | 0 | 0 | 0 | 4 | K | 0 |  |  |  | ROZPOCET | 0 | 0 | 0 | 0 | 0 | 1 | 0 | 4 | 1263129659
| PP |  | Mulčování vysazených rostlin mulčovací kůrou, tl. do 100 mm v rovině nebo na svahu do 1:5 | [14 empty] | PP | 0
| Online PSC |  | https://podminky.urs.cz/item/CS_URS_2022_01/184911421 | [14 empty] | Online PSC | 0
50 | M | 103911001_R | štěpka mulčovací VL | m3 | 28.1 |  | 0 |  |  | základní |  | 0 | 0.2 | 5.62 | 0 | 0 | 8 | M | 0 |  |  |  | ROZPOCET | 0 | 0 | 0 | 0 | 0 | 1 | 0 | 4 | -956510610
| PP |  | štěpka mulčovací VL | [14 empty] | PP | 0
| VV |  | 281/10 |  | 28.1 | [12 empty] | VV | 0 | 2 | True | 1 | ROZPOCET
51 | K | 185804312 | Zalití rostlin vodou plocha přes 20 m2 | m3 | 7.26 |  | 0 | CS ÚRS 2022 01 |  | základní |  | 0 | 0 | 0 | 0 | 0 | 4 | K | 0 |  |  |  | ROZPOCET | 0 | 0 | 0 | 0 | 0 | 1 | 0 | 4 | -907815221
| PP |  | Zalití rostlin vodou plochy záhonů jednotlivě přes 20 m2 | [14 empty] | PP | 0
| Online PSC |  | https://podminky.urs.cz/item/CS_URS_2022_01/185804312 | [14 empty] | Online PSC | 0
| VV |  | "soliterní stromy 30l, stromy 15l a keře 5l (2x)" (26*0,03+(60)*0,015+(240+150)*0,005)*2 |  | 7.26 | [12 empty] | VV | 0 | 2 | True | 1 | ROZPOCET
52 | K | 185851121 | Dovoz vody pro zálivku rostlin za vzdálenost do 1000 m | m3 | 7.26 |  | 0 | CS ÚRS 2022 01 |  | základní |  | 0 | 0 | 0 | 0 | 0 | 4 | K | 0 |  |  |  | ROZPOCET | 0 | 0 | 0 | 0 | 0 | 1 | 0 | 4 | -1873574726
| PP |  | Dovoz vody pro zálivku rostlin na vzdálenost do 1000 m | [14 empty] | PP | 0
| Online PSC |  | https://podminky.urs.cz/item/CS_URS_2022_01/185851121 | [14 empty] | Online PSC | 0
53 | K | 185851129 | Příplatek k dovozu vody pro zálivku rostlin do 1000 m ZKD 1000 m | m3 | 29.04 |  | 0 | CS ÚRS 2022 01 |  | základní |  | 0 | 0 | 0 | 0 | 0 | 4 | K | 0 |  |  |  | ROZPOCET | 0 | 0 | 0 | 0 | 0 | 1 | 0 | 4 | -459305510
| PP |  | Dovoz vody pro zálivku rostlin Příplatek k ceně za každých dalších i započatých 1000 m | [14 empty] | PP | 0
| Online PSC |  | https://podminky.urs.cz/item/CS_URS_2022_01/185851129 | [14 empty] | Online PSC | 0
| VV |  | "+ 4km" 4*7,26 |  | 29.04 | [12 empty] | VV | 0 | 2 | True | 1 | ROZPOCET
54 | K | 348951250_R | Oplocení kultur v 1,6 m s drátěným pletivem | m | 496 |  | 0 |  |  | základní |  | 0 | 0.00682 | 3.3827 | 0 | 0 | 4 | K | 0 |  |  |  | ROZPOCET | 0 | 0 | 0 | 0 | 0 | 1 | 0 | 4 | -1529675011
| PP |  | Oplocení lesních kultur dřevěnými kůly hoblovanými, bez impregnace, nebo odkorněnými s impregnací, v osové vzdálenosti 3 m, v oplocení výšky 1,6 m, s drátěným pletivem | [14 empty] | PP | 0
55 | K | 348952262 | Vrata z plotových tyček v 1,5 m plochy nad 2 do 10 m2 | m | 16 |  | 0 | CS ÚRS 2021 01 |  | základní |  | 0 | 0.074168 | 1.1867 | 0 | 0 | 4 | K | 0 |  |  |  | ROZPOCET | 0 | 0 | 0 | 0 | 0 | 1 | 0 | 4 | 1185919325
| PP |  | Oplocení lesních kultur dřevěnými kůly vrata z plotových tyček, výšky 1,5 m, plochy přes 2 do 10 m2 | [14 empty] | PP | 0
| Online PSC |  | https://podminky.urs.cz/item/CS_URS_2021_01/348952262 | [14 empty] | Online PSC | 0
| VV |  | "1ks bran šířky cca 4m" 4*4 |  | 16 | [12 empty] | VV | 0 | 2 | True | 1 | ROZPOCET
56 | K | R konstrukce | Přelez tvaru "A" z dřevěných kuláčů přes oplocenku u každé brány v 1,6 m; zřízení, včetně materiálu | ks | 4 |  | 0 |  |  | základní |  | 0 | 0.07417 | 0.29668 | 0 | 0 | 4 | K | 0 |  |  |  | ROZPOCET | 0 | 0 | 0 | 0 | 0 | 1 | 0 | 4 | -1223632579
| PP |  | Přelez tvaru "A" z dřevěných kuláčů přes oplocenku u každé brány v 1,6 m; zřízení, včetně materiálu | [14 empty] | PP | 0
57 | K | 998231311 | Přesun hmot pro sadovnické a krajinářské úpravy vodorovně do 5000 m | t | 12.392 |  | 0 | CS ÚRS 2022 01 |  | základní |  | 0 | 0 | 0 | 0 | 0 | 4 | K | 0 |  |  |  | ROZPOCET | 0 | 0 | 0 | 0 | 0 | 1 | 0 | 4 | -570080083
| PP |  | Přesun hmot pro sadovnické a krajinářské úpravy - strojně dopravní vzdálenost do 5000 m | [14 empty] | PP | 0
| Online PSC |  | https://podminky.urs.cz/item/CS_URS_2022_01/998231311 | [14 empty] | Online PSC | 0

## SO-031 - 1. rok pěstební ...
{a4829559-5844-412a-b071-0b32f9b27854}
2
| KRYCÍ LIST SOUPISU PRACÍ | [7 empty] | v --- níže se nacházejí doplnkové a pomocné údaje k sestavám --- v | [8 empty] | False
Stavba:
Větrolamy VN1-5 v k.ú. Knínice u Boskovic
Objekt:
SO-03 - Větrolam VN3
Soupis:
SO-031 - 1. rok pěstební péče
| KSO: |  | 823 |  |  | CC-CZ:
| Místo: |  | Knínice u Boskovic |  |  | Datum: | 24. 6. 2021
| Zadavatel: |  |  |  |  | IČ:
|  | SPÚ, KPÚ Jihomoravský kraj, Pobočka Blansko |  |  |  | DIČ:
| Uchazeč: |  |  |  |  | IČ: | Vyplň údaj
|  | Vyplň údaj |  |  |  | DIČ: | Vyplň údaj
| Projektant: |  |  |  |  | IČ:
|  | Agroprojekt PSO s.r.o. |  |  |  | DIČ:
| Zpracovatel: |  |  |  |  | IČ:
|  | Agroprojekt PSO s.r.o. |  |  |  | DIČ:
Poznámka:
| Cena bez DPH | [5 empty] | 0
|  |  | Základ daně |  |  | Sazba daně | Výše daně
| DPH | základní | 0 |  |  | 21% | 0
|  | snížená | 0 |  |  | 15% | 0
|  | zákl. přenesená | 0 |  |  | 21% | 0
|  | sníž. přenesená | 0 |  |  | 15% | 0
|  | nulová | 0 |  |  | 0% | 0
| Cena s DPH |  |  | v | CZK |  | 0
REKAPITULACE ČLENĚNÍ SOUPISU PRACÍ
Stavba:
Větrolamy VN1-5 v k.ú. Knínice u Boskovic
Objekt:
SO-03 - Větrolam VN3
Soupis:
SO-031 - 1. rok pěstební péče
Místo: |  |  | Knínice u Boskovic |  |  | Datum: | 24. 6. 2021
Zadavatel: |  |  | SPÚ, KPÚ Jihomoravský kraj, Pobočka Blansko |  |  | Projektant: | Agroprojekt PSO s.r.o.
Uchazeč: |  |  | Vyplň údaj |  |  | Zpracovatel: | Agroprojekt PSO s.r.o.
Kód dílu - Popis | [6 empty] | Cena celkem [CZK]
Náklady stavby celkem | [6 empty] | 0 | [11 empty] | -1
SOUPIS PRACÍ
Stavba:
Větrolamy VN1-5 v k.ú. Knínice u Boskovic
Objekt:
SO-03 - Větrolam VN3
Soupis:
SO-031 - 1. rok pěstební péče
Místo: |  |  | Knínice u Boskovic |  |  | Datum: | 24. 6. 2021
Zadavatel: |  |  | SPÚ, KPÚ Jihomoravský kraj, Pobočka Blansko |  |  | Projektant: | Agroprojekt PSO s.r.o.
Uchazeč: |  |  | Vyplň údaj |  |  | Zpracovatel: | Agroprojekt PSO s.r.o.
PČ | Typ | Kód | Popis | MJ | Množství | J.cena [CZK] | Cena celkem [CZK] | Cenová soustava |  | DPH | J. Nh [h] | Nh celkem [h] | J. hmotnost [t] | Hmotnost celkem [t] | J. suť [t] | Suť Celkem [t]
Náklady soupisu celkem | [6 empty] | 0 |  |  |  |  | 0 |  | 0.0016401 |  | 0 |  | D | -1 | [10 empty] | 0
1 | K | 184808211 | Ochrana sazenic proti škodám zvěří nátěrem nebo postřikem | kus | 450 |  | 0 | CS ÚRS 2022 01 |  | základní |  | 0 | 0 | 0 | 0 | 0 | 4 | K | 0 |  |  |  | ROZPOCET | 0 | 0 | 0 | 0 | 0 | 1 | 0 | 4 | -626775936
| PP |  | Ochrana sazenic proti škodám zvěří nátěrem nebo postřikem ochranným prostředkem | [14 empty] | PP | 0
| Online PSC |  | https://podminky.urs.cz/item/CS_URS_2022_01/184808211 | [14 empty] | Online PSC | 0
| VV |  | "mimo soliterní dřeviny 1x ročně" 60+240+150 |  | 450 | [12 empty] | VV | 0 | 2 | True | 1 | ROZPOCET
2 | K | 111151231 | Pokosení trávníku lučního plochy do 10000 m2 s odvozem do 20 km v rovině a svahu do 1:5 | m2 | 12837 |  | 0 | CS ÚRS 2022 01 |  | základní |  | 0 | 0 | 0 | 0 | 0 | 4 | K | 0 |  |  |  | ROZPOCET | 0 | 0 | 0 | 0 | 0 | 1 | 0 | 4 | 1409028615
| PP |  | Pokosení trávníku při souvislé ploše přes 1000 do 10000 m2 lučního v rovině nebo svahu do 1:5 | [14 empty] | PP | 0
| Online PSC |  | https://podminky.urs.cz/item/CS_URS_2022_01/111151231 | [14 empty] | Online PSC | 0
| VV |  | "kosení volných ploch výsadeb 3x ročně" (4560-281)*3 |  | 12837 | [12 empty] | VV | 0 | 2 | True | 0 | ROZPOCET
| VV |  | Součet |  | 12837 | [12 empty] | VV | 0 | 4 | True | 1 | ROZPOCET
3 | K | 185804514 | Odplevelení souvislých keřových skupin v rovině a svahu do 1:5 | m2 | 307 |  | 0 | CS ÚRS 2022 01 |  | základní |  | 0 | 3e-07 | 9.21e-05 | 0 | 0 | 4 | K | 0 |  |  |  | ROZPOCET | 0 | 0 | 0 | 0 | 0 | 1 | 0 | 4 | -1098010640
| PP |  | Odplevelení výsadeb v rovině nebo na svahu do 1:5 souvislých keřových skupin | [14 empty] | PP | 0
| Online PSC |  | https://podminky.urs.cz/item/CS_URS_2022_01/185804514 | [14 empty] | Online PSC | 0
| VV |  | "mulčovaná plocha 1x ročně" 281+26 |  | 307 | [12 empty] | VV | 0 | 2 | True | 1 | ROZPOCET
4 | K | 184911111 | Znovuuvázání dřeviny ke kůlům | kus | 86 |  | 0 | CS ÚRS 2022 01 |  | základní |  | 0 | 1.8e-05 | 0.001548 | 0 | 0 | 4 | K | 0 |  |  |  | ROZPOCET | 0 | 0 | 0 | 0 | 0 | 1 | 0 | 4 | -1744209606
| PP |  | Znovuuvázání dřeviny jedním úvazkem ke stávajícímu kůlu | [14 empty] | PP | 0
| Online PSC |  | https://podminky.urs.cz/item/CS_URS_2022_01/184911111 | [14 empty] | Online PSC | 0
| VV |  | "1x ročně" 26+60 |  | 86 | [12 empty] | VV | 0 | 2 | True | 1 | ROZPOCET
5 | K | 185804312 | Zalití rostlin vodou plocha přes 20 m2 | m3 | 36.3 |  | 0 | CS ÚRS 2022 01 |  | základní |  | 0 | 0 | 0 | 0 | 0 | 4 | K | 0 |  |  |  | ROZPOCET | 0 | 0 | 0 | 0 | 0 | 1 | 0 | 4 | 666677937
| PP |  | Zalití rostlin vodou plochy záhonů jednotlivě přes 20 m2 | [14 empty] | PP | 0
| Online PSC |  | https://podminky.urs.cz/item/CS_URS_2022_01/185804312 | [14 empty] | Online PSC | 0
| VV |  | "soliterní stromy 30l, stromy 15l a keře 5l (10x)" (26*0,03+(60)*0,015+(240+150)*0,005)*10 |  | 36.3 | [12 empty] | VV | 0 | 2 | True | 1 | ROZPOCET
6 | K | 185851121 | Dovoz vody pro zálivku rostlin za vzdálenost do 1000 m | m3 | 36.3 |  | 0 | CS ÚRS 2022 01 |  | základní |  | 0 | 0 | 0 | 0 | 0 | 4 | K | 0 |  |  |  | ROZPOCET | 0 | 0 | 0 | 0 | 0 | 1 | 0 | 4 | -620794036
| PP |  | Dovoz vody pro zálivku rostlin na vzdálenost do 1000 m | [14 empty] | PP | 0
| Online PSC |  | https://podminky.urs.cz/item/CS_URS_2022_01/185851121 | [14 empty] | Online PSC | 0
7 | K | 185851129 | Příplatek k dovozu vody pro zálivku rostlin do 1000 m ZKD 1000 m | m3 | 545.2 |  | 0 | CS ÚRS 2022 01 |  | základní |  | 0 | 0 | 0 | 0 | 0 | 4 | K | 0 |  |  |  | ROZPOCET | 0 | 0 | 0 | 0 | 0 | 1 | 0 | 4 | 604206824
| PP |  | Dovoz vody pro zálivku rostlin Příplatek k ceně za každých dalších i započatých 1000 m | [14 empty] | PP | 0
| Online PSC |  | https://podminky.urs.cz/item/CS_URS_2022_01/185851129 | [14 empty] | Online PSC | 0
| VV |  | "+ 4km" 4*136,3 |  | 545.2 | [12 empty] | VV | 0 | 2 | True | 1 | ROZPOCET

## SO-032 - 2. rok pěstební ...
{361f76be-d9ee-4d3b-b2e7-8d80c9cb2379}
2
| KRYCÍ LIST SOUPISU PRACÍ | [7 empty] | v --- níže se nacházejí doplnkové a pomocné údaje k sestavám --- v | [8 empty] | False
Stavba:
Větrolamy VN1-5 v k.ú. Knínice u Boskovic
Objekt:
SO-03 - Větrolam VN3
Soupis:
SO-032 - 2. rok pěstební péče
| KSO: |  | 823 |  |  | CC-CZ:
| Místo: |  | Knínice u Boskovic |  |  | Datum: | 24. 6. 2021
| Zadavatel: |  |  |  |  | IČ:
|  | SPÚ, KPÚ Jihomoravský kraj, Pobočka Blansko |  |  |  | DIČ:
| Uchazeč: |  |  |  |  | IČ: | Vyplň údaj
|  | Vyplň údaj |  |  |  | DIČ: | Vyplň údaj
| Projektant: |  |  |  |  | IČ:
|  | Agroprojekt PSO s.r.o. |  |  |  | DIČ:
| Zpracovatel: |  |  |  |  | IČ:
|  | Agroprojekt PSO s.r.o. |  |  |  | DIČ:
Poznámka:
| Cena bez DPH | [5 empty] | 0
|  |  | Základ daně |  |  | Sazba daně | Výše daně
| DPH | základní | 0 |  |  | 21% | 0
|  | snížená | 0 |  |  | 15% | 0
|  | zákl. přenesená | 0 |  |  | 21% | 0
|  | sníž. přenesená | 0 |  |  | 15% | 0
|  | nulová | 0 |  |  | 0% | 0
| Cena s DPH |  |  | v | CZK |  | 0
REKAPITULACE ČLENĚNÍ SOUPISU PRACÍ
Stavba:
Větrolamy VN1-5 v k.ú. Knínice u Boskovic
Objekt:
SO-03 - Větrolam VN3
Soupis:
SO-032 - 2. rok pěstební péče
Místo: |  |  | Knínice u Boskovic |  |  | Datum: | 24. 6. 2021
Zadavatel: |  |  | SPÚ, KPÚ Jihomoravský kraj, Pobočka Blansko |  |  | Projektant: | Agroprojekt PSO s.r.o.
Uchazeč: |  |  | Vyplň údaj |  |  | Zpracovatel: | Agroprojekt PSO s.r.o.
Kód dílu - Popis | [6 empty] | Cena celkem [CZK]
Náklady stavby celkem | [6 empty] | 0 | [11 empty] | -1
SOUPIS PRACÍ
Stavba:
Větrolamy VN1-5 v k.ú. Knínice u Boskovic
Objekt:
SO-03 - Větrolam VN3
Soupis:
SO-032 - 2. rok pěstební péče
Místo: |  |  | Knínice u Boskovic |  |  | Datum: | 24. 6. 2021
Zadavatel: |  |  | SPÚ, KPÚ Jihomoravský kraj, Pobočka Blansko |  |  | Projektant: | Agroprojekt PSO s.r.o.
Uchazeč: |  |  | Vyplň údaj |  |  | Zpracovatel: | Agroprojekt PSO s.r.o.
PČ | Typ | Kód | Popis | MJ | Množství | J.cena [CZK] | Cena celkem [CZK] | Cenová soustava |  | DPH | J. Nh [h] | Nh celkem [h] | J. hmotnost [t] | Hmotnost celkem [t] | J. suť [t] | Suť Celkem [t]
Náklady soupisu celkem | [6 empty] | 0 |  |  |  |  | 0 |  | 0.001548 |  | 0 |  | D | -1 | [10 empty] | 0
1 | K | 184808211 | Ochrana sazenic proti škodám zvěří nátěrem nebo postřikem | kus | 450 |  | 0 | CS ÚRS 2022 01 |  | základní |  | 0 | 0 | 0 | 0 | 0 | 4 | K | 0 |  |  |  | ROZPOCET | 0 | 0 | 0 | 0 | 0 | 1 | 0 | 4 | -1480310356
| PP |  | Ochrana sazenic proti škodám zvěří nátěrem nebo postřikem ochranným prostředkem | [14 empty] | PP | 0
| Online PSC |  | https://podminky.urs.cz/item/CS_URS_2022_01/184808211 | [14 empty] | Online PSC | 0
| VV |  | "mimo soliterní dřeviny 1x ročně" 60+240+150 |  | 450 | [12 empty] | VV | 0 | 2 | True | 1 | ROZPOCET
2 | K | 111151231 | Pokosení trávníku lučního plochy do 10000 m2 s odvozem do 20 km v rovině a svahu do 1:5 | m2 | 8558 |  | 0 | CS ÚRS 2022 01 |  | základní |  | 0 | 0 | 0 | 0 | 0 | 4 | K | 0 |  |  |  | ROZPOCET | 0 | 0 | 0 | 0 | 0 | 1 | 0 | 4 | -931752323
| PP |  | Pokosení trávníku při souvislé ploše přes 1000 do 10000 m2 lučního v rovině nebo svahu do 1:5 | [14 empty] | PP | 0
| Online PSC |  | https://podminky.urs.cz/item/CS_URS_2022_01/111151231 | [14 empty] | Online PSC | 0
| VV |  | "kosení volných ploch výsadeb 2x ročně" (4560-281)*2 |  | 8558 | [12 empty] | VV | 0 | 2 | True | 0 | ROZPOCET
| VV |  | Součet |  | 8558 | [12 empty] | VV | 0 | 4 | True | 1 | ROZPOCET
3 | K | 184911111 | Znovuuvázání dřeviny ke kůlům | kus | 86 |  | 0 | CS ÚRS 2022 01 |  | základní |  | 0 | 1.8e-05 | 0.001548 | 0 | 0 | 4 | K | 0 |  |  |  | ROZPOCET | 0 | 0 | 0 | 0 | 0 | 1 | 0 | 4 | -782015183
| PP |  | Znovuuvázání dřeviny jedním úvazkem ke stávajícímu kůlu | [14 empty] | PP | 0
| Online PSC |  | https://podminky.urs.cz/item/CS_URS_2022_01/184911111 | [14 empty] | Online PSC | 0
| VV |  | "1x ročně" 26+60 |  | 86 | [12 empty] | VV | 0 | 2 | True | 1 | ROZPOCET
4 | K | 185804312 | Zalití rostlin vodou plocha přes 20 m2 | m3 | 21.78 |  | 0 | CS ÚRS 2022 01 |  | základní |  | 0 | 0 | 0 | 0 | 0 | 4 | K | 0 |  |  |  | ROZPOCET | 0 | 0 | 0 | 0 | 0 | 1 | 0 | 4 | 754875641
| PP |  | Zalití rostlin vodou plochy záhonů jednotlivě přes 20 m2 | [14 empty] | PP | 0
| Online PSC |  | https://podminky.urs.cz/item/CS_URS_2022_01/185804312 | [14 empty] | Online PSC | 0
| VV |  | "soliterní stromy 30l, stromy 15l a keře 5l (6x)" (26*0,03+(60)*0,015+(240+150)*0,005)*6 |  | 21.78 | [12 empty] | VV | 0 | 2 | True | 1 | ROZPOCET
5 | K | 185851121 | Dovoz vody pro zálivku rostlin za vzdálenost do 1000 m | m3 | 21.78 |  | 0 | CS ÚRS 2022 01 |  | základní |  | 0 | 0 | 0 | 0 | 0 | 4 | K | 0 |  |  |  | ROZPOCET | 0 | 0 | 0 | 0 | 0 | 1 | 0 | 4 | -1774877889
| PP |  | Dovoz vody pro zálivku rostlin na vzdálenost do 1000 m | [14 empty] | PP | 0
| Online PSC |  | https://podminky.urs.cz/item/CS_URS_2022_01/185851121 | [14 empty] | Online PSC | 0
6 | K | 185851129 | Příplatek k dovozu vody pro zálivku rostlin do 1000 m ZKD 1000 m | m3 | 87.12 |  | 0 | CS ÚRS 2022 01 |  | základní |  | 0 | 0 | 0 | 0 | 0 | 4 | K | 0 |  |  |  | ROZPOCET | 0 | 0 | 0 | 0 | 0 | 1 | 0 | 4 | 1997099591
| PP |  | Dovoz vody pro zálivku rostlin Příplatek k ceně za každých dalších i započatých 1000 m | [14 empty] | PP | 0
| Online PSC |  | https://podminky.urs.cz/item/CS_URS_2022_01/185851129 | [14 empty] | Online PSC | 0
| VV |  | "+ 4km" 4*21,78 |  | 87.12 | [12 empty] | VV | 0 | 2 | True | 1 | ROZPOCET

## SO-033 - 3. rok pěstební ...
{f5a32761-f526-4041-9e22-56e5e5225bf7}
2
| KRYCÍ LIST SOUPISU PRACÍ | [7 empty] | v --- níže se nacházejí doplnkové a pomocné údaje k sestavám --- v | [8 empty] | False
Stavba:
Větrolamy VN1-5 v k.ú. Knínice u Boskovic
Objekt:
SO-03 - Větrolam VN3
Soupis:
SO-033 - 3. rok pěstební péče
| KSO: |  | 823 |  |  | CC-CZ:
| Místo: |  | Knínice u Boskovic |  |  | Datum: | 24. 6. 2021
| Zadavatel: |  |  |  |  | IČ:
|  | SPÚ, KPÚ Jihomoravský kraj, Pobočka Blansko |  |  |  | DIČ:
| Uchazeč: |  |  |  |  | IČ: | Vyplň údaj
|  | Vyplň údaj |  |  |  | DIČ: | Vyplň údaj
| Projektant: |  |  |  |  | IČ:
|  | Agroprojekt PSO s.r.o. |  |  |  | DIČ:
| Zpracovatel: |  |  |  |  | IČ:
|  | Agroprojekt PSO s.r.o. |  |  |  | DIČ:
Poznámka:
| Cena bez DPH | [5 empty] | 0
|  |  | Základ daně |  |  | Sazba daně | Výše daně
| DPH | základní | 0 |  |  | 21% | 0
|  | snížená | 0 |  |  | 15% | 0
|  | zákl. přenesená | 0 |  |  | 21% | 0
|  | sníž. přenesená | 0 |  |  | 15% | 0
|  | nulová | 0 |  |  | 0% | 0
| Cena s DPH |  |  | v | CZK |  | 0
REKAPITULACE ČLENĚNÍ SOUPISU PRACÍ
Stavba:
Větrolamy VN1-5 v k.ú. Knínice u Boskovic
Objekt:
SO-03 - Větrolam VN3
Soupis:
SO-033 - 3. rok pěstební péče
Místo: |  |  | Knínice u Boskovic |  |  | Datum: | 24. 6. 2021
Zadavatel: |  |  | SPÚ, KPÚ Jihomoravský kraj, Pobočka Blansko |  |  | Projektant: | Agroprojekt PSO s.r.o.
Uchazeč: |  |  | Vyplň údaj |  |  | Zpracovatel: | Agroprojekt PSO s.r.o.
Kód dílu - Popis | [6 empty] | Cena celkem [CZK]
Náklady stavby celkem | [6 empty] | 0 | [11 empty] | -1
SOUPIS PRACÍ
Stavba:
Větrolamy VN1-5 v k.ú. Knínice u Boskovic
Objekt:
SO-03 - Větrolam VN3
Soupis:
SO-033 - 3. rok pěstební péče
Místo: |  |  | Knínice u Boskovic |  |  | Datum: | 24. 6. 2021
Zadavatel: |  |  | SPÚ, KPÚ Jihomoravský kraj, Pobočka Blansko |  |  | Projektant: | Agroprojekt PSO s.r.o.
Uchazeč: |  |  | Vyplň údaj |  |  | Zpracovatel: | Agroprojekt PSO s.r.o.
PČ | Typ | Kód | Popis | MJ | Množství | J.cena [CZK] | Cena celkem [CZK] | Cenová soustava |  | DPH | J. Nh [h] | Nh celkem [h] | J. hmotnost [t] | Hmotnost celkem [t] | J. suť [t] | Suť Celkem [t]
Náklady soupisu celkem | [6 empty] | 0 |  |  |  |  | 0 |  | 0.001548 |  | 0 |  | D | -1 | [10 empty] | 0
1 | K | 184808211 | Ochrana sazenic proti škodám zvěří nátěrem nebo postřikem | kus | 450 |  | 0 | CS ÚRS 2022 01 |  | základní |  | 0 | 0 | 0 | 0 | 0 | 4 | K | 0 |  |  |  | ROZPOCET | 0 | 0 | 0 | 0 | 0 | 1 | 0 | 4 | -273839234
| PP |  | Ochrana sazenic proti škodám zvěří nátěrem nebo postřikem ochranným prostředkem | [14 empty] | PP | 0
| Online PSC |  | https://podminky.urs.cz/item/CS_URS_2022_01/184808211 | [14 empty] | Online PSC | 0
| VV |  | "mimo soliterní dřeviny 1x ročně" 60+240+150 |  | 450 | [12 empty] | VV | 0 | 2 | True | 1 | ROZPOCET
2 | K | 111151231 | Pokosení trávníku lučního plochy do 10000 m2 s odvozem do 20 km v rovině a svahu do 1:5 | m2 | 8558 |  | 0 | CS ÚRS 2022 01 |  | základní |  | 0 | 0 | 0 | 0 | 0 | 4 | K | 0 |  |  |  | ROZPOCET | 0 | 0 | 0 | 0 | 0 | 1 | 0 | 4 | -1808249566
| PP |  | Pokosení trávníku při souvislé ploše přes 1000 do 10000 m2 lučního v rovině nebo svahu do 1:5 | [14 empty] | PP | 0
| Online PSC |  | https://podminky.urs.cz/item/CS_URS_2022_01/111151231 | [14 empty] | Online PSC | 0
| VV |  | "kosení volných ploch výsadeb 2x ročně" (4560-281)*2 |  | 8558 | [12 empty] | VV | 0 | 2 | True | 0 | ROZPOCET
| VV |  | Součet |  | 8558 | [12 empty] | VV | 0 | 4 | True | 1 | ROZPOCET
3 | K | 184911111 | Znovuuvázání dřeviny ke kůlům | kus | 86 |  | 0 | CS ÚRS 2022 01 |  | základní |  | 0 | 1.8e-05 | 0.001548 | 0 | 0 | 4 | K | 0 |  |  |  | ROZPOCET | 0 | 0 | 0 | 0 | 0 | 1 | 0 | 4 | -503569339
| PP |  | Znovuuvázání dřeviny jedním úvazkem ke stávajícímu kůlu | [14 empty] | PP | 0
| Online PSC |  | https://podminky.urs.cz/item/CS_URS_2022_01/184911111 | [14 empty] | Online PSC | 0
| VV |  | "1x ročně" 26+60 |  | 86 | [12 empty] | VV | 0 | 2 | True | 1 | ROZPOCET
4 | K | 184806111 | Řez stromů netrnitých průklestem D koruny do 2 m | kus | 30 |  | 0 | CS ÚRS 2022 01 |  | základní |  | 0 | 0 | 0 | 0 | 0 | 4 | K | 0 |  |  |  | ROZPOCET | 0 | 0 | 0 | 0 | 0 | 1 | 0 | 4 | 432588649
| PP |  | Řez stromů, keřů nebo růží průklestem stromů netrnitých, o průměru koruny do 2 m | [14 empty] | PP | 0
| Online PSC |  | https://podminky.urs.cz/item/CS_URS_2022_01/184806111 | [14 empty] | Online PSC | 0
| VV |  | "podle potřeby, zhruba 1/2 stromů a stromovitých keřů" (60)/2 |  | 30 | [12 empty] | VV | 0 | 2 | True | 1 | ROZPOCET
5 | K | 184852321 | Řez stromu výchovný špičáků a keřových stromů výšky do 4 m | kus | 26 |  | 0 | CS ÚRS 2022 01 |  | základní |  | 0 | 0 | 0 | 0 | 0 | 4 | K | 0 |  |  |  | ROZPOCET | 0 | 0 | 0 | 0 | 0 | 1 | 0 | 4 | -340731142
| PP |  | Řez stromů prováděný lezeckou technikou výchovný (S-RV) špičáky a keřové stromy, výšky do 4 m | [14 empty] | PP | 0
| Online PSC |  | https://podminky.urs.cz/item/CS_URS_2022_01/184852321 | [14 empty] | Online PSC | 0
6 | K | 185804312 | Zalití rostlin vodou plocha přes 20 m2 | m3 | 7.26 |  | 0 | CS ÚRS 2022 01 |  | základní |  | 0 | 0 | 0 | 0 | 0 | 4 | K | 0 |  |  |  | ROZPOCET | 0 | 0 | 0 | 0 | 0 | 1 | 0 | 4 | -1667509923
| PP |  | Zalití rostlin vodou plochy záhonů jednotlivě přes 20 m2 | [14 empty] | PP | 0
| Online PSC |  | https://podminky.urs.cz/item/CS_URS_2022_01/185804312 | [14 empty] | Online PSC | 0
| VV |  | "soliterní stromy 30l, stromy 15l a keře 5l (2x)" (26*0,03+(60)*0,015+(240+150)*0,005)*2 |  | 7.26 | [12 empty] | VV | 0 | 2 | True | 1 | ROZPOCET
7 | K | 185851121 | Dovoz vody pro zálivku rostlin za vzdálenost do 1000 m | m3 | 7.26 |  | 0 | CS ÚRS 2022 01 |  | základní |  | 0 | 0 | 0 | 0 | 0 | 4 | K | 0 |  |  |  | ROZPOCET | 0 | 0 | 0 | 0 | 0 | 1 | 0 | 4 | -379833783
| PP |  | Dovoz vody pro zálivku rostlin na vzdálenost do 1000 m | [14 empty] | PP | 0
| Online PSC |  | https://podminky.urs.cz/item/CS_URS_2022_01/185851121 | [14 empty] | Online PSC | 0
8 | K | 185851129 | Příplatek k dovozu vody pro zálivku rostlin do 1000 m ZKD 1000 m | m3 | 29.04 |  | 0 | CS ÚRS 2022 01 |  | základní |  | 0 | 0 | 0 | 0 | 0 | 4 | K | 0 |  |  |  | ROZPOCET | 0 | 0 | 0 | 0 | 0 | 1 | 0 | 4 | -277533825
| PP |  | Dovoz vody pro zálivku rostlin Příplatek k ceně za každých dalších i započatých 1000 m | [14 empty] | PP | 0
| Online PSC |  | https://podminky.urs.cz/item/CS_URS_2022_01/185851129 | [14 empty] | Online PSC | 0
| VV |  | "+ 4km" 4*7,26 |  | 29.04 | [12 empty] | VV | 0 | 2 | True | 1 | ROZPOCET

## SO-03 - VRN
{9bcced75-d7c3-4b65-995a-8a53710e9bbc}
2
| KRYCÍ LIST SOUPISU PRACÍ | [7 empty] | v --- níže se nacházejí doplnkové a pomocné údaje k sestavám --- v | [8 empty] | False
Stavba:
Větrolamy VN1-5 v k.ú. Knínice u Boskovic
Objekt:
SO-03 - Větrolam VN3
Soupis:
SO-03 - VRN
| KSO: |  | 823 |  |  | CC-CZ:
| Místo: |  | Knínice u Boskovic |  |  | Datum: | 24. 6. 2021
| Zadavatel: |  |  |  |  | IČ:
|  | SPÚ, KPÚ Jihomoravský kraj, Pobočka Blansko |  |  |  | DIČ:
| Uchazeč: |  |  |  |  | IČ: | Vyplň údaj
|  | Vyplň údaj |  |  |  | DIČ: | Vyplň údaj
| Projektant: |  |  |  |  | IČ:
|  | Agroprojekt PSO s.r.o. |  |  |  | DIČ:
| Zpracovatel: |  |  |  |  | IČ:
|  | Agroprojekt PSO s.r.o. |  |  |  | DIČ:
Poznámka:
| Cena bez DPH | [5 empty] | 0
|  |  | Základ daně |  |  | Sazba daně | Výše daně
| DPH | základní | 0 |  |  | 21% | 0
|  | snížená | 0 |  |  | 15% | 0
|  | zákl. přenesená | 0 |  |  | 21% | 0
|  | sníž. přenesená | 0 |  |  | 15% | 0
|  | nulová | 0 |  |  | 0% | 0
| Cena s DPH |  |  | v | CZK |  | 0
REKAPITULACE ČLENĚNÍ SOUPISU PRACÍ
Stavba:
Větrolamy VN1-5 v k.ú. Knínice u Boskovic
Objekt:
SO-03 - Větrolam VN3
Soupis:
SO-03 - VRN
Místo: |  |  | Knínice u Boskovic |  |  | Datum: | 24. 6. 2021
Zadavatel: |  |  | SPÚ, KPÚ Jihomoravský kraj, Pobočka Blansko |  |  | Projektant: | Agroprojekt PSO s.r.o.
Uchazeč: |  |  | Vyplň údaj |  |  | Zpracovatel: | Agroprojekt PSO s.r.o.
Kód dílu - Popis | [6 empty] | Cena celkem [CZK]
Náklady stavby celkem | [6 empty] | 0 | [11 empty] | -1
SOUPIS PRACÍ
Stavba:
Větrolamy VN1-5 v k.ú. Knínice u Boskovic
Objekt:
SO-03 - Větrolam VN3
Soupis:
SO-03 - VRN
Místo: |  |  | Knínice u Boskovic |  |  | Datum: | 24. 6. 2021
Zadavatel: |  |  | SPÚ, KPÚ Jihomoravský kraj, Pobočka Blansko |  |  | Projektant: | Agroprojekt PSO s.r.o.
Uchazeč: |  |  | Vyplň údaj |  |  | Zpracovatel: | Agroprojekt PSO s.r.o.
PČ | Typ | Kód | Popis | MJ | Množství | J.cena [CZK] | Cena celkem [CZK] | Cenová soustava |  | DPH | J. Nh [h] | Nh celkem [h] | J. hmotnost [t] | Hmotnost celkem [t] | J. suť [t] | Suť Celkem [t]
Náklady soupisu celkem | [6 empty] | 0 |  |  |  |  | 0 |  | 0 |  | 0 |  | D | -1 | [10 empty] | 0
1 | K | 012002000 | Geodetické práce | … | 1 |  | 0 | CS ÚRS 2022 01 |  | základní |  | 0 | 0 | 0 | 0 | 0 | 1024 | K | 0 |  |  |  | ROZPOCET | 0 | 0 | 0 | 0 | 0 | 1 | 0 | 1024 | 1264364751
| PP |  | Geodetické práce | [14 empty] | PP | 0
| Online PSC |  | https://podminky.urs.cz/item/CS_URS_2022_01/012002000 | [14 empty] | Online PSC | 0
| VV |  | "vytyčení pozemku před výsadbou; vytyčení inženýrských sítí, vytyčení po realizaci" 1 |  | 1 | [12 empty] | VV | 0 | 2 | True | 1 | ROZPOCET
2 | K | 032002000 | Vybavení staveniště | … | 1 |  | 0 | CS ÚRS 2022 01 |  | základní |  | 0 | 0 | 0 | 0 | 0 | 1024 | K | 0 |  |  |  | ROZPOCET | 0 | 0 | 0 | 0 | 0 | 1 | 0 | 1024 | 1145407491
| PP |  | Vybavení staveniště | [14 empty] | PP | 0
| Online PSC |  | https://podminky.urs.cz/item/CS_URS_2022_01/032002000 | [14 empty] | Online PSC | 0
3 | K | 039002000 | Zrušení zařízení staveniště | … | 1 |  | 0 | CS ÚRS 2022 01 |  | základní |  | 0 | 0 | 0 | 0 | 0 | 1024 | K | 0 |  |  |  | ROZPOCET | 0 | 0 | 0 | 0 | 0 | 1 | 0 | 1024 | 213531415
| PP |  | Zrušení zařízení staveniště | [14 empty] | PP | 0
| Online PSC |  | https://podminky.urs.cz/item/CS_URS_2022_01/039002000 | [14 empty] | Online PSC | 0
4 | K | 075002000 | Ochranná pásma | … | 1 |  | 0 | CS ÚRS 2022 01 |  | základní |  | 0 | 0 | 0 | 0 | 0 | 1024 | K | 0 |  |  |  | ROZPOCET | 0 | 0 | 0 | 0 | 0 | 1 | 0 | 1024 | 982416064
| PP |  | Ochranná pásma | [14 empty] | PP | 0
| Online PSC |  | https://podminky.urs.cz/item/CS_URS_2022_01/075002000 | [14 empty] | Online PSC | 0
| VV |  | "práce v OP vodovodu; práce v OP VN" 1 |  | 1 | [12 empty] | VV | 0 | 2 | True | 1 | ROZPOCET
5 | K | 011314000 | Archeologický dohled | … | 1 |  | 0 | CS ÚRS 2022 01 |  | základní |  | 0 | 0 | 0 | 0 | 0 | 1024 | K | 0 |  |  |  | ROZPOCET | 0 | 0 | 0 | 0 | 0 | 1 | 0 | 1024 | 376288568
| PP |  | Archeologický dohled | [14 empty] | PP | 0
| Online PSC |  | https://podminky.urs.cz/item/CS_URS_2022_01/011314000 | [14 empty] | Online PSC | 0
6 | K | 091003000 | Ostatní náklady bez rozlišení | … | 1 |  | 0 | CS ÚRS 2022 01 |  | základní |  | 0 | 0 | 0 | 0 | 0 | 1024 | K | 0 |  |  |  | ROZPOCET | 0 | 0 | 0 | 0 | 0 | 1 | 0 | 1024 | 1329358475
| PP |  | Ostatní náklady bez rozlišení | [14 empty] | PP | 0
| Online PSC |  | https://podminky.urs.cz/item/CS_URS_2022_01/091003000 | [14 empty] | Online PSC | 0
| VV |  | "informační deska trvalá o minimální velikosti A3 s informacemi o projektu s logem EU a logem NPO " 1 |  | 1 | [12 empty] | VV | 0 | 2 | True | 1 | ROZPOCET

## SO-04 - Větrolam VN4
{7b1ffaf8-6b6e-4cde-b9b0-419583c4a275}
2
| KRYCÍ LIST SOUPISU PRACÍ | [7 empty] | v --- níže se nacházejí doplnkové a pomocné údaje k sestavám --- v | [8 empty] | False
Stavba:
Větrolamy VN1-5 v k.ú. Knínice u Boskovic
Objekt:
SO-04 - Větrolam VN4
| KSO: |  | 823 |  |  | CC-CZ:
| Místo: |  | Knínice u Boskovic |  |  | Datum: | 24. 6. 2021
| Zadavatel: |  |  |  |  | IČ:
|  | SPÚ, KPÚ Jihomoravský kraj, Pobočka Blansko |  |  |  | DIČ:
| Uchazeč: |  |  |  |  | IČ: | Vyplň údaj
|  | Vyplň údaj |  |  |  | DIČ: | Vyplň údaj
| Projektant: |  |  |  |  | IČ:
|  | Agroprojekt PSO s.r.o. |  |  |  | DIČ:
| Zpracovatel: |  |  |  |  | IČ:
|  | Agroprojekt PSO s.r.o. |  |  |  | DIČ:
Poznámka:
| Cena bez DPH | [5 empty] | 0
|  |  | Základ daně |  |  | Sazba daně | Výše daně
| DPH | základní | 0 |  |  | 21% | 0
|  | snížená | 0 |  |  | 15% | 0
|  | zákl. přenesená | 0 |  |  | 21% | 0
|  | sníž. přenesená | 0 |  |  | 15% | 0
|  | nulová | 0 |  |  | 0% | 0
| Cena s DPH |  |  | v | CZK |  | 0
REKAPITULACE ČLENĚNÍ SOUPISU PRACÍ
Stavba:
Větrolamy VN1-5 v k.ú. Knínice u Boskovic
Objekt:
SO-04 - Větrolam VN4
Místo: |  |  | Knínice u Boskovic |  |  | Datum: | 24. 6. 2021
Zadavatel: |  |  | SPÚ, KPÚ Jihomoravský kraj, Pobočka Blansko |  |  | Projektant: | Agroprojekt PSO s.r.o.
Uchazeč: |  |  | Vyplň údaj |  |  | Zpracovatel: | Agroprojekt PSO s.r.o.
Kód dílu - Popis | [6 empty] | Cena celkem [CZK]
Náklady stavby celkem | [6 empty] | 0 | [11 empty] | -1
SOUPIS PRACÍ
Stavba:
Větrolamy VN1-5 v k.ú. Knínice u Boskovic
Objekt:
SO-04 - Větrolam VN4
Místo: |  |  | Knínice u Boskovic |  |  | Datum: | 24. 6. 2021
Zadavatel: |  |  | SPÚ, KPÚ Jihomoravský kraj, Pobočka Blansko |  |  | Projektant: | Agroprojekt PSO s.r.o.
Uchazeč: |  |  | Vyplň údaj |  |  | Zpracovatel: | Agroprojekt PSO s.r.o.
PČ | Typ | Kód | Popis | MJ | Množství | J.cena [CZK] | Cena celkem [CZK] | Cenová soustava |  | DPH | J. Nh [h] | Nh celkem [h] | J. hmotnost [t] | Hmotnost celkem [t] | J. suť [t] | Suť Celkem [t]
Náklady soupisu celkem | [6 empty] | 0 |  |  |  |  | 0 |  | 67.0325 |  | 0 |  | D | -1 | [10 empty] | 0
1 | K | 184802111 | Chemické odplevelení před založením kultury nad 20 m2 postřikem na široko v rovině a svahu do 1:5 | m2 | 9092 |  | 0 | CS ÚRS 2022 01 |  | základní |  | 0 | 3e-07 | 0.0027276 | 0 | 0 | 4 | K | 0 |  |  |  | ROZPOCET | 0 | 0 | 0 | 0 | 0 | 1 | 0 | 4 | -812583611
| PP |  | Chemické odplevelení půdy před založením kultury, trávníku nebo zpevněných ploch o výměře jednotlivě přes 20 m2 v rovině nebo na svahu do 1:5 postřikem na široko | [14 empty] | PP | 0
| Online PSC |  | https://podminky.urs.cz/item/CS_URS_2022_01/184802111 | [14 empty] | Online PSC | 0
2 | K | 183403112 | Obdělání půdy oráním na hloubku do 0,2 m v rovině a svahu do 1:5 | m2 | 9092 |  | 0 | CS ÚRS 2022 01 |  | základní |  | 0 | 0 | 0 | 0 | 0 | 4 | K | 0 |  |  |  | ROZPOCET | 0 | 0 | 0 | 0 | 0 | 1 | 0 | 4 | 1492659524
| PP |  | Obdělání půdy oráním hl. přes 100 do 200 mm v rovině nebo na svahu do 1:5 | [14 empty] | PP | 0
| Online PSC |  | https://podminky.urs.cz/item/CS_URS_2022_01/183403112 | [14 empty] | Online PSC | 0
3 | K | 183403151 | Obdělání půdy smykováním v rovině a svahu do 1:5 | m2 | 9092 |  | 0 | CS ÚRS 2022 01 |  | základní |  | 0 | 0 | 0 | 0 | 0 | 4 | K | 0 |  |  |  | ROZPOCET | 0 | 0 | 0 | 0 | 0 | 1 | 0 | 4 | 302277349
| PP |  | Obdělání půdy smykováním v rovině nebo na svahu do 1:5 | [14 empty] | PP | 0
| Online PSC |  | https://podminky.urs.cz/item/CS_URS_2022_01/183403151 | [14 empty] | Online PSC | 0
4 | K | 183403152 | Obdělání půdy vláčením v rovině a svahu do 1:5 | m2 | 9092 |  | 0 | CS ÚRS 2022 01 |  | základní |  | 0 | 0 | 0 | 0 | 0 | 4 | K | 0 |  |  |  | ROZPOCET | 0 | 0 | 0 | 0 | 0 | 1 | 0 | 4 | -784196257
| PP |  | Obdělání půdy vláčením v rovině nebo na svahu do 1:5 | [14 empty] | PP | 0
| Online PSC |  | https://podminky.urs.cz/item/CS_URS_2022_01/183403152 | [14 empty] | Online PSC | 0
5 | K | 181451121 | Založení lučního trávníku výsevem plochy přes 1000 m2 v rovině a ve svahu do 1:5 | m2 | 9092 |  | 0 | CS ÚRS 2022 01 |  | základní |  | 0 | 0 | 0 | 0 | 0 | 4 | K | 0 |  |  |  | ROZPOCET | 0 | 0 | 0 | 0 | 0 | 1 | 0 | 4 | 1190450641
| PP |  | Založení trávníku na půdě předem připravené plochy přes 1000 m2 výsevem včetně utažení lučního v rovině nebo na svahu do 1:5 | [14 empty] | PP | 0
| Online PSC |  | https://podminky.urs.cz/item/CS_URS_2022_01/181451121 | [14 empty] | Online PSC | 0
6 | M | 00572472 | osivo směs travní krajinná-rovinná | kg | 227.3 |  | 0 | CS ÚRS 2022 01 |  | základní |  | 0 | 0.001 | 0.2273 | 0 | 0 | 8 | M | 0 |  |  |  | ROZPOCET | 0 | 0 | 0 | 0 | 0 | 1 | 0 | 4 | 749807249
| PP |  | osivo směs travní krajinná-rovinná | [14 empty] | PP | 0
| VV |  | "travní směs viz TZ" (9092)/100*2,5 |  | 227.3 | [12 empty] | VV | 0 | 2 | True | 1 | ROZPOCET
7 | K | 111151231 | Pokosení trávníku lučního plochy do 10000 m2 s odvozem do 20 km v rovině a svahu do 1:5 | m2 | 9092 |  | 0 | CS ÚRS 2022 01 |  | základní |  | 0 | 0 | 0 | 0 | 0 | 4 | K | 0 |  |  |  | ROZPOCET | 0 | 0 | 0 | 0 | 0 | 1 | 0 | 4 | -1056336603
| PP |  | Pokosení trávníku při souvislé ploše přes 1000 do 10000 m2 lučního v rovině nebo svahu do 1:5 | [14 empty] | PP | 0
| Online PSC |  | https://podminky.urs.cz/item/CS_URS_2022_01/111151231 | [14 empty] | Online PSC | 0
| VV |  | "první seč v rámci založení" 9092 |  | 9092 | [12 empty] | VV | 0 | 2 | True | 0 | ROZPOCET
| VV |  | Součet |  | 9092 | [12 empty] | VV | 0 | 4 | True | 1 | ROZPOCET
8 | K | 171201211_R | Poplatek za uložení shrabku v kompostárně | t | 13.638 |  | 0 |  |  | základní |  | 0 | 0 | 0 | 0 | 0 | 4 | K | 0 |  |  |  | ROZPOCET | 0 | 0 | 0 | 0 | 0 | 1 | 0 | 4 | -548259688
| PP |  | Poplatek za uložení shrabku v kompostárně | [14 empty] | PP | 0
| VV |  | (9092)/10000*15 |  | 13.638 | [12 empty] | VV | 0 | 2 | True | 0 | ROZPOCET
| VV |  | Součet |  | 13.638 | [12 empty] | VV | 0 | 4 | True | 1 | ROZPOCET
9 | K | 185802113 | Hnojení půdy umělým hnojivem na široko v rovině a svahu do 1:5 | t | 0.236 |  | 0 | CS ÚRS 2022 01 |  | základní |  | 0 | 0 | 0 | 0 | 0 | 4 | K | 0 |  |  |  | ROZPOCET | 0 | 0 | 0 | 0 | 0 | 1 | 0 | 4 | 1425960133
| PP |  | Hnojení půdy nebo trávníku v rovině nebo na svahu do 1:5 umělým hnojivem na široko | [14 empty] | PP | 0
| Online PSC |  | https://podminky.urs.cz/item/CS_URS_2022_01/185802113 | [14 empty] | Online PSC | 0
| VV |  | "použití u soliterních stromů a v ploše trojřad (mulčovaná plocha); plošně 100g/m2" (2357)*0,0001 |  | 0.236 | [12 empty] | VV | 0 | 2 | True | 1 | ROZPOCET
10 | M | 251111110_R | půdní kondicionér na bázi silkátových koloidů (aplikace půdního kondicionéru viz. TZ) | kg | 235.7 |  | 0 |  |  | základní |  | 0 | 0.001 | 0.2357 | 0 | 0 | 8 | M | 0 |  |  |  | ROZPOCET | 0 | 0 | 0 | 0 | 0 | 1 | 0 | 4 | -1770065190
| PP |  | půdní kondicionér | [14 empty] | PP | 0
| VV |  | "půdní kondicionér 100g/m2" (2357)*0,0001*1000 |  | 235.7 | [12 empty] | VV | 0 | 2 | True | 1 | ROZPOCET
11 | K | 185802114 | Hnojení půdy umělým hnojivem k jednotlivým rostlinám v rovině a svahu do 1:5 | t | 0.189 |  | 0 | CS ÚRS 2022 01 |  | základní |  | 0 | 0 | 0 | 0 | 0 | 4 | K | 0 |  |  |  | ROZPOCET | 0 | 0 | 0 | 0 | 0 | 1 | 0 | 4 | -1147306207
| PP |  | Hnojení půdy nebo trávníku v rovině nebo na svahu do 1:5 umělým hnojivem s rozdělením k jednotlivým rostlinám | [14 empty] | PP | 0
| Online PSC |  | https://podminky.urs.cz/item/CS_URS_2022_01/185802114 | [14 empty] | Online PSC | 0
| VV |  | "50 dkg/ks nebo odpovídající množství tablet" (3770)*50/1000000 |  | 0.189 | [12 empty] | VV | 0 | 2 | True | 1 | ROZPOCET
12 | M | 25191155_R | hnojivo průmyslové | kg | 188.5 |  | 0 | CS ÚRS 2022 01 |  | základní |  | 0 | 0.001 | 0.1885 | 0 | 0 | 8 | M | 0 |  |  |  | ROZPOCET | 0 | 0 | 0 | 0 | 0 | 1 | 0 | 4 | 1071924922
| PP |  | hnojivo průmyslové | [14 empty] | PP | 0
| VV |  | (3770)*50/1000 |  | 188.5 | [12 empty] | VV | 0 | 2 | True | 1 | ROZPOCET
13 | K | 183101113 | Hloubení jamek bez výměny půdy zeminy tř 1 až 4 objem do 0,05 m3 v rovině a svahu do 1:5 | kus | 3770 |  | 0 | CS ÚRS 2022 01 |  | základní |  | 0 | 0 | 0 | 0 | 0 | 4 | K | 0 |  |  |  | ROZPOCET | 0 | 0 | 0 | 0 | 0 | 1 | 0 | 4 | 364453926
| PP |  | Hloubení jamek pro vysazování rostlin v zemině tř.1 až 4 bez výměny půdy v rovině nebo na svahu do 1:5, objemu přes 0,02 do 0,05 m3 | [14 empty] | PP | 0
| Online PSC |  | https://podminky.urs.cz/item/CS_URS_2022_01/183101113 | [14 empty] | Online PSC | 0
| VV |  | "Stromy (ne soliterní), keře" 450+130+2320+870 |  | 3770 | [12 empty] | VV | 0 | 2 | True | 1 | ROZPOCET
14 | K | 184102110 | Výsadba dřeviny s balem D do 0,1 m do jamky se zalitím v rovině a svahu do 1:5 | kus | 3190 |  | 0 | CS ÚRS 2022 01 |  | základní |  | 0 | 0 | 0 | 0 | 0 | 4 | K | 0 |  |  |  | ROZPOCET | 0 | 0 | 0 | 0 | 0 | 1 | 0 | 4 | 991479131
| PP |  | Výsadba dřeviny s balem do předem vyhloubené jamky se zalitím v rovině nebo na svahu do 1:5, při průměru balu do 100 mm | [14 empty] | PP | 0
| Online PSC |  | https://podminky.urs.cz/item/CS_URS_2022_01/184102110 | [14 empty] | Online PSC | 0
| VV |  | "keře podsadbové a keře výplňové" 2320+870 |  | 3190 | [12 empty] | VV | 0 | 2 | True | 1 | ROZPOCET
15 | K | 184102111 | Výsadba dřeviny s balem D do 0,2 m do jamky se zalitím v rovině a svahu do 1:5 | kus | 580 |  | 0 | CS ÚRS 2022 01 |  | základní |  | 0 | 0 | 0 | 0 | 0 | 4 | K | 0 |  |  |  | ROZPOCET | 0 | 0 | 0 | 0 | 0 | 1 | 0 | 4 | 1382656526
| PP |  | Výsadba dřeviny s balem do předem vyhloubené jamky se zalitím v rovině nebo na svahu do 1:5, při průměru balu přes 100 do 200 mm | [14 empty] | PP | 0
| Online PSC |  | https://podminky.urs.cz/item/CS_URS_2022_01/184102111 | [14 empty] | Online PSC | 0
| VV |  | "stromy listnaté do skupin; keře a stromovité keře" 450+130 |  | 580 | [12 empty] | VV | 0 | 2 | True | 1 | ROZPOCET
16 | M | 0265300_D | Acer platanoides (javor mléč); 125-150 cm; KK | kus | 70 |  | 0 |  |  | základní |  | 0 | 0.0015 | 0.105 | 0 | 0 | 8 | M | 0 |  |  |  | ROZPOCET | 0 | 0 | 0 | 0 | 0 | 1 | 0 | 4 | -1621833831
| PP |  | Acer platanoides (javor mléč); 125-150 cm; KK | [14 empty] | PP | 0
17 | M | 0265309_D | Acer pseudoplatanus (javor klen); 125-150 cm; KK | kus | 40 |  | 0 |  |  | základní |  | 0 | 0.0015 | 0.06 | 0 | 0 | 8 | M | 0 |  |  |  | ROZPOCET | 0 | 0 | 0 | 0 | 0 | 1 | 0 | 4 | 187301099
| PP |  | Acer pseudoplatanus (javor klen); 125-150 cm; KK | [14 empty] | PP | 0
18 | M | 0265301_D | Carpinus betulus (habr obecný); 125-150 cm; KK | kus | 60 |  | 0 |  |  | základní |  | 0 | 0.0015 | 0.09 | 0 | 0 | 8 | M | 0 |  |  |  | ROZPOCET | 0 | 0 | 0 | 0 | 0 | 1 | 0 | 4 | -1617305039
| PP |  | Carpinus betulus (habr obecný); 125-150 cm; KK | [14 empty] | PP | 0
19 | M | 0265302_D | Prunus avium (třešeň ptačí); 125-150 cm; KK | kus | 40 |  | 0 |  |  | základní |  | 0 | 0.0015 | 0.06 | 0 | 0 | 8 | M | 0 |  |  |  | ROZPOCET | 0 | 0 | 0 | 0 | 0 | 1 | 0 | 4 | 1319886452
| PP |  | Prunus avium (třešeň ptačí); 125-150 cm; KK | [14 empty] | PP | 0
20 | M | 0265303_D | Quercus petraea (dub zimní); 125-150 cm; KK | kus | 100 |  | 0 |  |  | základní |  | 0 | 0.0015 | 0.15 | 0 | 0 | 8 | M | 0 |  |  |  | ROZPOCET | 0 | 0 | 0 | 0 | 0 | 1 | 0 | 4 | 717945775
| PP |  | Quercus petraea (dub zimní); 125-150 cm; KK | [14 empty] | PP | 0
21 | M | 0265310_D | Sorbus aucuparia (jeřáb obecný); 125-150 cm; KK | kus | 30 |  | 0 |  |  | základní |  | 0 | 0.0015 | 0.045 | 0 | 0 | 8 | M | 0 |  |  |  | ROZPOCET | 0 | 0 | 0 | 0 | 0 | 1 | 0 | 4 | -1884850090
| PP |  | Sorbus aucuparia (jeřáb obecný); 125-150 cm; KK | [14 empty] | PP | 0
22 | M | 0265306_D | Tilia cordata (lípa malolistá); 125-150 cm; KK | kus | 110 |  | 0 |  |  | základní |  | 0 | 0.0015 | 0.165 | 0 | 0 | 8 | M | 0 |  |  |  | ROZPOCET | 0 | 0 | 0 | 0 | 0 | 1 | 0 | 4 | 49798233
| PP |  | Tilia cordata (lípa malolistá); 125-150 cm; KK | [14 empty] | PP | 0
23 | M | 0265311_D | Salix fragilis (vrba křehká); 81-120 cm; KK | kus | 30 |  | 0 |  |  | základní |  | 0 | 0.0015 | 0.045 | 0 | 0 | 8 | M | 0 |  |  |  | ROZPOCET | 0 | 0 | 0 | 0 | 0 | 1 | 0 | 4 | -1560261574
| PP |  | Salix caprea (vrba jíva); 125-150 cm; KK | [14 empty] | PP | 0
24 | M | 0265322_D | Crateagus monogyna (hloh jednosemenný); 125-150 cm; KK | kus | 50 |  | 0 |  |  | základní |  | 0 | 0.0015 | 0.075 | 0 | 0 | 8 | M | 0 |  |  |  | ROZPOCET | 0 | 0 | 0 | 0 | 0 | 1 | 0 | 4 | -1581095590
| PP |  | Crateagus monogyna (hloh jednosemenný); 125-150 cm; KK | [14 empty] | PP | 0
25 | M | 0265324_D | Rhamnus cathartica (řeštlák počistivý); 125-150 cm; KK | kus | 50 |  | 0 |  |  | základní |  | 0 | 0.0015 | 0.075 | 0 | 0 | 8 | M | 0 |  |  |  | ROZPOCET | 0 | 0 | 0 | 0 | 0 | 1 | 0 | 4 | 792327783
| PP |  | Rhamnus cathartica (řeštlák počistivý); 125-150 cm; KK | [14 empty] | PP | 0
26 | M | 0265161_D | Cornus sanguinea (svída obecná); 40-60 cm; KK | kus | 440 |  | 0 |  |  | základní |  | 0 | 0.0012 | 0.528 | 0 | 0 | 8 | M | 0 |  |  |  | ROZPOCET | 0 | 0 | 0 | 0 | 0 | 1 | 0 | 4 | 942603733
| PP |  | Cornus sanguinea (svída obecná); 40-60 cm; KK | [14 empty] | PP | 0
27 | M | 0265163_D | Lonicera xylosteum (zimolez obecný); 40-60 cm; KK | kus | 400 |  | 0 |  |  | základní |  | 0 | 0.0012 | 0.48 | 0 | 0 | 8 | M | 0 |  |  |  | ROZPOCET | 0 | 0 | 0 | 0 | 0 | 1 | 0 | 4 | 1646962621
| PP |  | Lonicera xylosteum (zimolez obecný); 40-60 cm; KK | [14 empty] | PP | 0
28 | M | 0265162_D | Ligustrum vulgare (ptačí zob); 40-60 cm; KK | kus | 440 |  | 0 |  |  | základní |  | 0 | 0.0012 | 0.528 | 0 | 0 | 8 | M | 0 |  |  |  | ROZPOCET | 0 | 0 | 0 | 0 | 0 | 1 | 0 | 4 | -1637090476
| PP |  | Ligustrum vulgare (ptačí zob); 40-60 cm; KK | [14 empty] | PP | 0
29 | M | 0265164_D | Prunus spinosa (trnka obecná); 40-60 cm; KK | kus | 440 |  | 0 |  |  | základní |  | 0 | 0.0012 | 0.528 | 0 | 0 | 8 | M | 0 |  |  |  | ROZPOCET | 0 | 0 | 0 | 0 | 0 | 1 | 0 | 4 | -860791877
| PP |  | Prunus spinosa (trnka obecná); 40-60 cm; KK | [14 empty] | PP | 0
30 | M | 0265165_D | Rosa canina (růže šípková); 40-60 cm; KK | kus | 280 |  | 0 |  |  | základní |  | 0 | 0.0012 | 0.336 | 0 | 0 | 8 | M | 0 |  |  |  | ROZPOCET | 0 | 0 | 0 | 0 | 0 | 1 | 0 | 4 | -2085495669
| PP |  | Rosa canina (růže šípková); 40-60 cm; KK | [14 empty] | PP | 0
31 | M | 0265169_D | Viburnum opulus (kalina obecná); 40-60 cm; KK | kus | 320 |  | 0 |  |  | základní |  | 0 | 0.0012 | 0.384 | 0 | 0 | 8 | M | 0 |  |  |  | ROZPOCET | 0 | 0 | 0 | 0 | 0 | 1 | 0 | 4 | -62491611
| PP |  | Viburnum opulus (kalina obecná); 40-60 cm; KK | [14 empty] | PP | 0
32 | M | 0265166_D | Corylus avellana (líska obecná); 40-60 cm; KK | kus | 290 |  | 0 |  |  | základní |  | 0 | 0.0012 | 0.348 | 0 | 0 | 8 | M | 0 |  |  |  | ROZPOCET | 0 | 0 | 0 | 0 | 0 | 1 | 0 | 4 | 465786477
| PP |  | Corylus avellana (líska obecná); 40-60 cm; KK | [14 empty] | PP | 0
33 | M | 0265172_D | Euonymus europaeus (brslen evropský); 40-60 cm; KK | kus | 290 |  | 0 |  |  | základní |  | 0 | 0.0012 | 0.348 | 0 | 0 | 8 | M | 0 |  |  |  | ROZPOCET | 0 | 0 | 0 | 0 | 0 | 1 | 0 | 4 | 1459502480
| PP |  | Euonymus europaeus (brslen evropský); 40-60 cm; KK | [14 empty] | PP | 0
34 | M | 0265168_D | Viburnum lantana (kalina tušalaj); 40-60 cm; KK | kus | 290 |  | 0 |  |  | základní |  | 0 | 0.0012 | 0.348 | 0 | 0 | 8 | M | 0 |  |  |  | ROZPOCET | 0 | 0 | 0 | 0 | 0 | 1 | 0 | 4 | -1841755445
| PP |  | Viburnum lantana (kalina tušalaj); 40-60 cm; KK | [14 empty] | PP | 0
35 | K | 184215112 | Ukotvení kmene dřevin jedním kůlem D do 0,1 m délky do 2 m | kus | 580 |  | 0 | CS ÚRS 2022 01 |  | základní |  | 0 | 5e-05 | 0.029 | 0 | 0 | 4 | K | 0 |  |  |  | ROZPOCET | 0 | 0 | 0 | 0 | 0 | 1 | 0 | 4 | -1725552414
| PP |  | Ukotvení dřeviny kůly jedním kůlem, délky přes 1 do 2 m | [14 empty] | PP | 0
| Online PSC |  | https://podminky.urs.cz/item/CS_URS_2022_01/184215112 | [14 empty] | Online PSC | 0
| VV |  | "jen stromy a stromovité keře do skupin" 450+130 |  | 580 | [12 empty] | VV | 0 | 2 | True | 1 | ROZPOCET
36 | M | 60591253 | kůl vyvazovací dřevěný impregnovaný D 8cm dl 2m | kus | 580 |  | 0 | CS ÚRS 2022 01 |  | základní |  | 0 | 0.00472 | 2.7376 | 0 | 0 | 8 | M | 0 |  |  |  | ROZPOCET | 0 | 0 | 0 | 0 | 0 | 1 | 0 | 4 | -983507192
| PP |  | kůl vyvazovací dřevěný impregnovaný D 8cm dl 2m | [14 empty] | PP | 0
37 | K | 184813121 | Ochrana dřevin před okusem mechanicky pletivem v rovině a svahu do 1:5 | kus | 580 |  | 0 | CS ÚRS 2021 01 |  | základní |  | 0 | 0.0020824 | 1.2078 | 0 | 0 | 4 | K | 0 |  |  |  | ROZPOCET | 0 | 0 | 0 | 0 | 0 | 1 | 0 | 4 | -1397291120
| PP |  | Ochrana dřevin před okusem zvěří mechanicky v rovině nebo ve svahu do 1:5, pletivem, výšky do 2 m | [14 empty] | PP | 0
| Online PSC |  | https://podminky.urs.cz/item/CS_URS_2021_01/184813121 | [14 empty] | Online PSC | 0
38 | K | 184813133 | Ochrana listnatých dřevin do 70 cm před okusem chemickým nátěrem v rovině a svahu do 1:5 | 100 kus | 31.9 |  | 0 | CS ÚRS 2022 01 |  | základní |  | 0 | 0 | 0 | 0 | 0 | 4 | K | 0 |  |  |  | ROZPOCET | 0 | 0 | 0 | 0 | 0 | 1 | 0 | 4 | -965201294
| PP |  | Ochrana dřevin před okusem zvěří chemicky nátěrem, v rovině nebo ve svahu do 1:5 listnatých, výšky do 70 cm | [14 empty] | PP | 0
| Online PSC |  | https://podminky.urs.cz/item/CS_URS_2022_01/184813133 | [14 empty] | Online PSC | 0
| VV |  | (2320+870)/100 |  | 31.9 | [12 empty] | VV | 0 | 2 | True | 1 | ROZPOCET
39 | K | 184813134 | Ochrana listnatých dřevin přes 70 cm před okusem chemickým nátěrem v rovině a svahu do 1:5 | 100 kus | 5.8 |  | 0 | CS ÚRS 2022 01 |  | základní |  | 0 | 0 | 0 | 0 | 0 | 4 | K | 0 |  |  |  | ROZPOCET | 0 | 0 | 0 | 0 | 0 | 1 | 0 | 4 | -1181172605
| PP |  | Ochrana dřevin před okusem zvěří chemicky nátěrem, v rovině nebo ve svahu do 1:5 listnatých, výšky přes 70 cm | [14 empty] | PP | 0
| Online PSC |  | https://podminky.urs.cz/item/CS_URS_2022_01/184813134 | [14 empty] | Online PSC | 0
| VV |  | (450+130)/100 |  | 5.8 | [12 empty] | VV | 0 | 2 | True | 1 | ROZPOCET
40 | K | 184911421 | Mulčování rostlin kůrou tl. do 0,1 m v rovině a svahu do 1:5 | m2 | 2357 |  | 0 | CS ÚRS 2022 01 |  | základní |  | 0 | 0 | 0 | 0 | 0 | 4 | K | 0 |  |  |  | ROZPOCET | 0 | 0 | 0 | 0 | 0 | 1 | 0 | 4 | 1626319332
| PP |  | Mulčování vysazených rostlin mulčovací kůrou, tl. do 100 mm v rovině nebo na svahu do 1:5 | [14 empty] | PP | 0
| Online PSC |  | https://podminky.urs.cz/item/CS_URS_2022_01/184911421 | [14 empty] | Online PSC | 0
41 | M | 103911001_R | štěpka mulčovací VL | m3 | 235.7 |  | 0 |  |  | základní |  | 0 | 0.2 | 47.14 | 0 | 0 | 8 | M | 0 |  |  |  | ROZPOCET | 0 | 0 | 0 | 0 | 0 | 1 | 0 | 4 | 1760816306
| PP |  | štěpka mulčovací VL | [14 empty] | PP | 0
| VV |  | 2357/10 |  | 235.7 | [12 empty] | VV | 0 | 2 | True | 1 | ROZPOCET
42 | K | 185804312 | Zalití rostlin vodou plocha přes 20 m2 | m3 | 49.3 |  | 0 | CS ÚRS 2022 01 |  | základní |  | 0 | 0 | 0 | 0 | 0 | 4 | K | 0 |  |  |  | ROZPOCET | 0 | 0 | 0 | 0 | 0 | 1 | 0 | 4 | -2106867379
| PP |  | Zalití rostlin vodou plochy záhonů jednotlivě přes 20 m2 | [14 empty] | PP | 0
| Online PSC |  | https://podminky.urs.cz/item/CS_URS_2022_01/185804312 | [14 empty] | Online PSC | 0
| VV |  | "soliterní stromy 30l, stromy 15l a keře 5l (2x)" (0*0,03+(450+130)*0,015+(2320+870)*0,005)*2 |  | 49.3 | [12 empty] | VV | 0 | 2 | True | 1 | ROZPOCET
43 | K | 185851121 | Dovoz vody pro zálivku rostlin za vzdálenost do 1000 m | m3 | 49.3 |  | 0 | CS ÚRS 2022 01 |  | základní |  | 0 | 0 | 0 | 0 | 0 | 4 | K | 0 |  |  |  | ROZPOCET | 0 | 0 | 0 | 0 | 0 | 1 | 0 | 4 | -1758831872
| PP |  | Dovoz vody pro zálivku rostlin na vzdálenost do 1000 m | [14 empty] | PP | 0
| Online PSC |  | https://podminky.urs.cz/item/CS_URS_2022_01/185851121 | [14 empty] | Online PSC | 0
44 | K | 185851129 | Příplatek k dovozu vody pro zálivku rostlin do 1000 m ZKD 1000 m | m3 | 197.2 |  | 0 | CS ÚRS 2022 01 |  | základní |  | 0 | 0 | 0 | 0 | 0 | 4 | K | 0 |  |  |  | ROZPOCET | 0 | 0 | 0 | 0 | 0 | 1 | 0 | 4 | 709576931
| PP |  | Dovoz vody pro zálivku rostlin Příplatek k ceně za každých dalších i započatých 1000 m | [14 empty] | PP | 0
| Online PSC |  | https://podminky.urs.cz/item/CS_URS_2022_01/185851129 | [14 empty] | Online PSC | 0
| VV |  | "+ 4km" 4*49,3 |  | 197.2 | [12 empty] | VV | 0 | 2 | True | 1 | ROZPOCET
45 | K | 348951250_R | Oplocení kultur v 1,6 m s drátěným pletivem | m | 1223 |  | 0 |  |  | základní |  | 0 | 0.00682 | 8.3409 | 0 | 0 | 4 | K | 0 |  |  |  | ROZPOCET | 0 | 0 | 0 | 0 | 0 | 1 | 0 | 4 | -2038427410
| PP |  | Oplocení lesních kultur dřevěnými kůly hoblovanými, bez impregnace, nebo odkorněnými s impregnací, v osové vzdálenosti 3 m, v oplocení výšky 1,6 m, s drátěným pletivem | [14 empty] | PP | 0
46 | K | 348952262 | Vrata z plotových tyček v 1,5 m plochy nad 2 do 10 m2 | m | 24 |  | 0 | CS ÚRS 2021 01 |  | základní |  | 0 | 0.074168 | 1.78 | 0 | 0 | 4 | K | 0 |  |  |  | ROZPOCET | 0 | 0 | 0 | 0 | 0 | 1 | 0 | 4 | -667364175
| PP |  | Oplocení lesních kultur dřevěnými kůly vrata z plotových tyček, výšky 1,5 m, plochy přes 2 do 10 m2 | [14 empty] | PP | 0
| Online PSC |  | https://podminky.urs.cz/item/CS_URS_2021_01/348952262 | [14 empty] | Online PSC | 0
| VV |  | "1ks bran šířky cca 4m" 4*6 |  | 24 | [12 empty] | VV | 0 | 2 | True | 1 | ROZPOCET
47 | K | R konstrukce | Přelez tvaru "A" z dřevěných kuláčů přes oplocenku u každé brány v 1,6 m; zřízení, včetně materiálu | ks | 6 |  | 0 |  |  | základní |  | 0 | 0.07417 | 0.44502 | 0 | 0 | 4 | K | 0 |  |  |  | ROZPOCET | 0 | 0 | 0 | 0 | 0 | 1 | 0 | 4 | 536820874
| PP |  | Přelez tvaru "A" z dřevěných kuláčů přes oplocenku u každé brány v 1,6 m; zřízení, včetně materiálu | [14 empty] | PP | 0
48 | K | 998231311 | Přesun hmot pro sadovnické a krajinářské úpravy vodorovně do 5000 m | t | 67.033 |  | 0 | CS ÚRS 2022 01 |  | základní |  | 0 | 0 | 0 | 0 | 0 | 4 | K | 0 |  |  |  | ROZPOCET | 0 | 0 | 0 | 0 | 0 | 1 | 0 | 4 | 1863762537
| PP |  | Přesun hmot pro sadovnické a krajinářské úpravy - strojně dopravní vzdálenost do 5000 m | [14 empty] | PP | 0
| Online PSC |  | https://podminky.urs.cz/item/CS_URS_2022_01/998231311 | [14 empty] | Online PSC | 0

## SO-041 - 1. rok pěstební ...
{d5e02e4f-b96e-418a-be73-5f89f99a80d7}
2
| KRYCÍ LIST SOUPISU PRACÍ | [7 empty] | v --- níže se nacházejí doplnkové a pomocné údaje k sestavám --- v | [8 empty] | False
Stavba:
Větrolamy VN1-5 v k.ú. Knínice u Boskovic
Objekt:
SO-04 - Větrolam VN4
Soupis:
SO-041 - 1. rok pěstební péče
| KSO: |  | 823 |  |  | CC-CZ:
| Místo: |  | Knínice u Boskovic |  |  | Datum: | 24. 6. 2021
| Zadavatel: |  |  |  |  | IČ:
|  | SPÚ, KPÚ Jihomoravský kraj, Pobočka Blansko |  |  |  | DIČ:
| Uchazeč: |  |  |  |  | IČ: | Vyplň údaj
|  | Vyplň údaj |  |  |  | DIČ: | Vyplň údaj
| Projektant: |  |  |  |  | IČ:
|  | Agroprojekt PSO s.r.o. |  |  |  | DIČ:
| Zpracovatel: |  |  |  |  | IČ:
|  | Agroprojekt PSO s.r.o. |  |  |  | DIČ:
Poznámka:
| Cena bez DPH | [5 empty] | 0
|  |  | Základ daně |  |  | Sazba daně | Výše daně
| DPH | základní | 0 |  |  | 21% | 0
|  | snížená | 0 |  |  | 15% | 0
|  | zákl. přenesená | 0 |  |  | 21% | 0
|  | sníž. přenesená | 0 |  |  | 15% | 0
|  | nulová | 0 |  |  | 0% | 0
| Cena s DPH |  |  | v | CZK |  | 0
REKAPITULACE ČLENĚNÍ SOUPISU PRACÍ
Stavba:
Větrolamy VN1-5 v k.ú. Knínice u Boskovic
Objekt:
SO-04 - Větrolam VN4
Soupis:
SO-041 - 1. rok pěstební péče
Místo: |  |  | Knínice u Boskovic |  |  | Datum: | 24. 6. 2021
Zadavatel: |  |  | SPÚ, KPÚ Jihomoravský kraj, Pobočka Blansko |  |  | Projektant: | Agroprojekt PSO s.r.o.
Uchazeč: |  |  | Vyplň údaj |  |  | Zpracovatel: | Agroprojekt PSO s.r.o.
Kód dílu - Popis | [6 empty] | Cena celkem [CZK]
Náklady stavby celkem | [6 empty] | 0 | [11 empty] | -1
SOUPIS PRACÍ
Stavba:
Větrolamy VN1-5 v k.ú. Knínice u Boskovic
Objekt:
SO-04 - Větrolam VN4
Soupis:
SO-041 - 1. rok pěstební péče
Místo: |  |  | Knínice u Boskovic |  |  | Datum: | 24. 6. 2021
Zadavatel: |  |  | SPÚ, KPÚ Jihomoravský kraj, Pobočka Blansko |  |  | Projektant: | Agroprojekt PSO s.r.o.
Uchazeč: |  |  | Vyplň údaj |  |  | Zpracovatel: | Agroprojekt PSO s.r.o.
PČ | Typ | Kód | Popis | MJ | Množství | J.cena [CZK] | Cena celkem [CZK] | Cenová soustava |  | DPH | J. Nh [h] | Nh celkem [h] | J. hmotnost [t] | Hmotnost celkem [t] | J. suť [t] | Suť Celkem [t]
Náklady soupisu celkem | [6 empty] | 0 |  |  |  |  | 0 |  | 0.011147 |  | 0 |  | D | -1 | [10 empty] | 0
1 | K | 184808211 | Ochrana sazenic proti škodám zvěří nátěrem nebo postřikem | kus | 3770 |  | 0 | CS ÚRS 2022 01 |  | základní |  | 0 | 0 | 0 | 0 | 0 | 4 | K | 0 |  |  |  | ROZPOCET | 0 | 0 | 0 | 0 | 0 | 1 | 0 | 4 | 927843218
| PP |  | Ochrana sazenic proti škodám zvěří nátěrem nebo postřikem ochranným prostředkem | [14 empty] | PP | 0
| Online PSC |  | https://podminky.urs.cz/item/CS_URS_2022_01/184808211 | [14 empty] | Online PSC | 0
| VV |  | "1x ročně" 450+130+2320+870 |  | 3770 | [12 empty] | VV | 0 | 2 | True | 1 | ROZPOCET
2 | K | 111151231 | Pokosení trávníku lučního plochy do 10000 m2 s odvozem do 20 km v rovině a svahu do 1:5 | m2 | 20205 |  | 0 | CS ÚRS 2022 01 |  | základní |  | 0 | 0 | 0 | 0 | 0 | 4 | K | 0 |  |  |  | ROZPOCET | 0 | 0 | 0 | 0 | 0 | 1 | 0 | 4 | 663075415
| PP |  | Pokosení trávníku při souvislé ploše přes 1000 do 10000 m2 lučního v rovině nebo svahu do 1:5 | [14 empty] | PP | 0
| Online PSC |  | https://podminky.urs.cz/item/CS_URS_2022_01/111151231 | [14 empty] | Online PSC | 0
| VV |  | "kosení volných ploch výsadeb 3x ročně" (9092-2357)*3 |  | 20205 | [12 empty] | VV | 0 | 2 | True | 0 | ROZPOCET
| VV |  | Součet |  | 20205 | [12 empty] | VV | 0 | 4 | True | 1 | ROZPOCET
3 | K | 185804514 | Odplevelení souvislých keřových skupin v rovině a svahu do 1:5 | m2 | 2357 |  | 0 | CS ÚRS 2022 01 |  | základní |  | 0 | 3e-07 | 0.0007071 | 0 | 0 | 4 | K | 0 |  |  |  | ROZPOCET | 0 | 0 | 0 | 0 | 0 | 1 | 0 | 4 | 264388824
| PP |  | Odplevelení výsadeb v rovině nebo na svahu do 1:5 souvislých keřových skupin | [14 empty] | PP | 0
| Online PSC |  | https://podminky.urs.cz/item/CS_URS_2022_01/185804514 | [14 empty] | Online PSC | 0
| VV |  | "mulčovaná plocha 1x ročně" 2357 |  | 2357 | [12 empty] | VV | 0 | 2 | True | 1 | ROZPOCET
4 | K | 184911111 | Znovuuvázání dřeviny ke kůlům | kus | 580 |  | 0 | CS ÚRS 2022 01 |  | základní |  | 0 | 1.8e-05 | 0.01044 | 0 | 0 | 4 | K | 0 |  |  |  | ROZPOCET | 0 | 0 | 0 | 0 | 0 | 1 | 0 | 4 | -1172804481
| PP |  | Znovuuvázání dřeviny jedním úvazkem ke stávajícímu kůlu | [14 empty] | PP | 0
| Online PSC |  | https://podminky.urs.cz/item/CS_URS_2022_01/184911111 | [14 empty] | Online PSC | 0
| VV |  | "1x ročně" 450+130 |  | 580 | [12 empty] | VV | 0 | 2 | True | 1 | ROZPOCET
5 | K | 185804312 | Zalití rostlin vodou plocha přes 20 m2 | m3 | 246.5 |  | 0 | CS ÚRS 2022 01 |  | základní |  | 0 | 0 | 0 | 0 | 0 | 4 | K | 0 |  |  |  | ROZPOCET | 0 | 0 | 0 | 0 | 0 | 1 | 0 | 4 | 748847408
| PP |  | Zalití rostlin vodou plochy záhonů jednotlivě přes 20 m2 | [14 empty] | PP | 0
| Online PSC |  | https://podminky.urs.cz/item/CS_URS_2022_01/185804312 | [14 empty] | Online PSC | 0
| VV |  | "soliterní stromy 30l, stromy 15l a keře 5l (10x)" (0*0,03+(450+130)*0,015+(2320+870)*0,005)*10 |  | 246.5 | [12 empty] | VV | 0 | 2 | True | 1 | ROZPOCET
6 | K | 185851121 | Dovoz vody pro zálivku rostlin za vzdálenost do 1000 m | m3 | 246.5 |  | 0 | CS ÚRS 2022 01 |  | základní |  | 0 | 0 | 0 | 0 | 0 | 4 | K | 0 |  |  |  | ROZPOCET | 0 | 0 | 0 | 0 | 0 | 1 | 0 | 4 | 1594048854
| PP |  | Dovoz vody pro zálivku rostlin na vzdálenost do 1000 m | [14 empty] | PP | 0
| Online PSC |  | https://podminky.urs.cz/item/CS_URS_2022_01/185851121 | [14 empty] | Online PSC | 0
7 | K | 185851129 | Příplatek k dovozu vody pro zálivku rostlin do 1000 m ZKD 1000 m | m3 | 986 |  | 0 | CS ÚRS 2022 01 |  | základní |  | 0 | 0 | 0 | 0 | 0 | 4 | K | 0 |  |  |  | ROZPOCET | 0 | 0 | 0 | 0 | 0 | 1 | 0 | 4 | 978481348
| PP |  | Dovoz vody pro zálivku rostlin Příplatek k ceně za každých dalších i započatých 1000 m | [14 empty] | PP | 0
| Online PSC |  | https://podminky.urs.cz/item/CS_URS_2022_01/185851129 | [14 empty] | Online PSC | 0
| VV |  | "+ 4km" 4*246,5 |  | 986 | [12 empty] | VV | 0 | 2 | True | 1 | ROZPOCET

## SO-042 - 2. rok pěstební ...
{282ccf31-b0df-43aa-8bba-98dc19cc960b}
2
| KRYCÍ LIST SOUPISU PRACÍ | [7 empty] | v --- níže se nacházejí doplnkové a pomocné údaje k sestavám --- v | [8 empty] | False
Stavba:
Větrolamy VN1-5 v k.ú. Knínice u Boskovic
Objekt:
SO-04 - Větrolam VN4
Soupis:
SO-042 - 2. rok pěstební péče
| KSO: |  | 823 |  |  | CC-CZ:
| Místo: |  | Knínice u Boskovic |  |  | Datum: | 24. 6. 2021
| Zadavatel: |  |  |  |  | IČ:
|  | SPÚ, KPÚ Jihomoravský kraj, Pobočka Blansko |  |  |  | DIČ:
| Uchazeč: |  |  |  |  | IČ: | Vyplň údaj
|  | Vyplň údaj |  |  |  | DIČ: | Vyplň údaj
| Projektant: |  |  |  |  | IČ:
|  | Agroprojekt PSO s.r.o. |  |  |  | DIČ:
| Zpracovatel: |  |  |  |  | IČ:
|  | Agroprojekt PSO s.r.o. |  |  |  | DIČ:
Poznámka:
| Cena bez DPH | [5 empty] | 0
|  |  | Základ daně |  |  | Sazba daně | Výše daně
| DPH | základní | 0 |  |  | 21% | 0
|  | snížená | 0 |  |  | 15% | 0
|  | zákl. přenesená | 0 |  |  | 21% | 0
|  | sníž. přenesená | 0 |  |  | 15% | 0
|  | nulová | 0 |  |  | 0% | 0
| Cena s DPH |  |  | v | CZK |  | 0
REKAPITULACE ČLENĚNÍ SOUPISU PRACÍ
Stavba:
Větrolamy VN1-5 v k.ú. Knínice u Boskovic
Objekt:
SO-04 - Větrolam VN4
Soupis:
SO-042 - 2. rok pěstební péče
Místo: |  |  | Knínice u Boskovic |  |  | Datum: | 24. 6. 2021
Zadavatel: |  |  | SPÚ, KPÚ Jihomoravský kraj, Pobočka Blansko |  |  | Projektant: | Agroprojekt PSO s.r.o.
Uchazeč: |  |  | Vyplň údaj |  |  | Zpracovatel: | Agroprojekt PSO s.r.o.
Kód dílu - Popis | [6 empty] | Cena celkem [CZK]
Náklady stavby celkem | [6 empty] | 0 | [11 empty] | -1
SOUPIS PRACÍ
Stavba:
Větrolamy VN1-5 v k.ú. Knínice u Boskovic
Objekt:
SO-04 - Větrolam VN4
Soupis:
SO-042 - 2. rok pěstební péče
Místo: |  |  | Knínice u Boskovic |  |  | Datum: | 24. 6. 2021
Zadavatel: |  |  | SPÚ, KPÚ Jihomoravský kraj, Pobočka Blansko |  |  | Projektant: | Agroprojekt PSO s.r.o.
Uchazeč: |  |  | Vyplň údaj |  |  | Zpracovatel: | Agroprojekt PSO s.r.o.
PČ | Typ | Kód | Popis | MJ | Množství | J.cena [CZK] | Cena celkem [CZK] | Cenová soustava |  | DPH | J. Nh [h] | Nh celkem [h] | J. hmotnost [t] | Hmotnost celkem [t] | J. suť [t] | Suť Celkem [t]
Náklady soupisu celkem | [6 empty] | 0 |  |  |  |  | 0 |  | 0.01044 |  | 0 |  | D | -1 | [10 empty] | 0
1 | K | 184808211 | Ochrana sazenic proti škodám zvěří nátěrem nebo postřikem | kus | 3770 |  | 0 | CS ÚRS 2022 01 |  | základní |  | 0 | 0 | 0 | 0 | 0 | 4 | K | 0 |  |  |  | ROZPOCET | 0 | 0 | 0 | 0 | 0 | 1 | 0 | 4 | -340082011
| PP |  | Ochrana sazenic proti škodám zvěří nátěrem nebo postřikem ochranným prostředkem | [14 empty] | PP | 0
| Online PSC |  | https://podminky.urs.cz/item/CS_URS_2022_01/184808211 | [14 empty] | Online PSC | 0
| VV |  | "1x ročně" 450+130+2320+870 |  | 3770 | [12 empty] | VV | 0 | 2 | True | 1 | ROZPOCET
2 | K | 111151231 | Pokosení trávníku lučního plochy do 10000 m2 s odvozem do 20 km v rovině a svahu do 1:5 | m2 | 13470 |  | 0 | CS ÚRS 2022 01 |  | základní |  | 0 | 0 | 0 | 0 | 0 | 4 | K | 0 |  |  |  | ROZPOCET | 0 | 0 | 0 | 0 | 0 | 1 | 0 | 4 | -1946866391
| PP |  | Pokosení trávníku při souvislé ploše přes 1000 do 10000 m2 lučního v rovině nebo svahu do 1:5 | [14 empty] | PP | 0
| Online PSC |  | https://podminky.urs.cz/item/CS_URS_2022_01/111151231 | [14 empty] | Online PSC | 0
| VV |  | "kosení volných ploch výsadeb 2x ročně" (9092-2357)*2 |  | 13470 | [12 empty] | VV | 0 | 2 | True | 0 | ROZPOCET
| VV |  | Součet |  | 13470 | [12 empty] | VV | 0 | 4 | True | 1 | ROZPOCET
4 | K | 184911111 | Znovuuvázání dřeviny ke kůlům | kus | 580 |  | 0 | CS ÚRS 2022 01 |  | základní |  | 0 | 1.8e-05 | 0.01044 | 0 | 0 | 4 | K | 0 |  |  |  | ROZPOCET | 0 | 0 | 0 | 0 | 0 | 1 | 0 | 4 | -283549811
| PP |  | Znovuuvázání dřeviny jedním úvazkem ke stávajícímu kůlu | [14 empty] | PP | 0
| Online PSC |  | https://podminky.urs.cz/item/CS_URS_2022_01/184911111 | [14 empty] | Online PSC | 0
| VV |  | "1x ročně" 450+130 |  | 580 | [12 empty] | VV | 0 | 2 | True | 1 | ROZPOCET
5 | K | 185804312 | Zalití rostlin vodou plocha přes 20 m2 | m3 | 147.9 |  | 0 | CS ÚRS 2022 01 |  | základní |  | 0 | 0 | 0 | 0 | 0 | 4 | K | 0 |  |  |  | ROZPOCET | 0 | 0 | 0 | 0 | 0 | 1 | 0 | 4 | -472386311
| PP |  | Zalití rostlin vodou plochy záhonů jednotlivě přes 20 m2 | [14 empty] | PP | 0
| Online PSC |  | https://podminky.urs.cz/item/CS_URS_2022_01/185804312 | [14 empty] | Online PSC | 0
| VV |  | "soliterní stromy 30l, stromy 15l a keře 5l (6x)" (0*0,03+(450+130)*0,015+(2320+870)*0,005)*6 |  | 147.9 | [12 empty] | VV | 0 | 2 | True | 1 | ROZPOCET
6 | K | 185851121 | Dovoz vody pro zálivku rostlin za vzdálenost do 1000 m | m3 | 147.9 |  | 0 | CS ÚRS 2022 01 |  | základní |  | 0 | 0 | 0 | 0 | 0 | 4 | K | 0 |  |  |  | ROZPOCET | 0 | 0 | 0 | 0 | 0 | 1 | 0 | 4 | -758384573
| PP |  | Dovoz vody pro zálivku rostlin na vzdálenost do 1000 m | [14 empty] | PP | 0
| Online PSC |  | https://podminky.urs.cz/item/CS_URS_2022_01/185851121 | [14 empty] | Online PSC | 0
7 | K | 185851129 | Příplatek k dovozu vody pro zálivku rostlin do 1000 m ZKD 1000 m | m3 | 591.6 |  | 0 | CS ÚRS 2022 01 |  | základní |  | 0 | 0 | 0 | 0 | 0 | 4 | K | 0 |  |  |  | ROZPOCET | 0 | 0 | 0 | 0 | 0 | 1 | 0 | 4 | 2003324152
| PP |  | Dovoz vody pro zálivku rostlin Příplatek k ceně za každých dalších i započatých 1000 m | [14 empty] | PP | 0
| Online PSC |  | https://podminky.urs.cz/item/CS_URS_2022_01/185851129 | [14 empty] | Online PSC | 0
| VV |  | "+ 4km" 4*147,9 |  | 591.6 | [12 empty] | VV | 0 | 2 | True | 1 | ROZPOCET

## SO-043 - 3. rok pěstební ...
{55ca79af-4e02-4499-a98b-3ff353c09d22}
2
| KRYCÍ LIST SOUPISU PRACÍ | [7 empty] | v --- níže se nacházejí doplnkové a pomocné údaje k sestavám --- v | [8 empty] | False
Stavba:
Větrolamy VN1-5 v k.ú. Knínice u Boskovic
Objekt:
SO-04 - Větrolam VN4
Soupis:
SO-043 - 3. rok pěstební péče
| KSO: |  | 823 |  |  | CC-CZ:
| Místo: |  | Knínice u Boskovic |  |  | Datum: | 24. 6. 2021
| Zadavatel: |  |  |  |  | IČ:
|  | SPÚ, KPÚ Jihomoravský kraj, Pobočka Blansko |  |  |  | DIČ:
| Uchazeč: |  |  |  |  | IČ: | Vyplň údaj
|  | Vyplň údaj |  |  |  | DIČ: | Vyplň údaj
| Projektant: |  |  |  |  | IČ:
|  | Agroprojekt PSO s.r.o. |  |  |  | DIČ:
| Zpracovatel: |  |  |  |  | IČ:
|  | Agroprojekt PSO s.r.o. |  |  |  | DIČ:
Poznámka:
| Cena bez DPH | [5 empty] | 0
|  |  | Základ daně |  |  | Sazba daně | Výše daně
| DPH | základní | 0 |  |  | 21% | 0
|  | snížená | 0 |  |  | 15% | 0
|  | zákl. přenesená | 0 |  |  | 21% | 0
|  | sníž. přenesená | 0 |  |  | 15% | 0
|  | nulová | 0 |  |  | 0% | 0
| Cena s DPH |  |  | v | CZK |  | 0
REKAPITULACE ČLENĚNÍ SOUPISU PRACÍ
Stavba:
Větrolamy VN1-5 v k.ú. Knínice u Boskovic
Objekt:
SO-04 - Větrolam VN4
Soupis:
SO-043 - 3. rok pěstební péče
Místo: |  |  | Knínice u Boskovic |  |  | Datum: | 24. 6. 2021
Zadavatel: |  |  | SPÚ, KPÚ Jihomoravský kraj, Pobočka Blansko |  |  | Projektant: | Agroprojekt PSO s.r.o.
Uchazeč: |  |  | Vyplň údaj |  |  | Zpracovatel: | Agroprojekt PSO s.r.o.
Kód dílu - Popis | [6 empty] | Cena celkem [CZK]
Náklady stavby celkem | [6 empty] | 0 | [11 empty] | -1
SOUPIS PRACÍ
Stavba:
Větrolamy VN1-5 v k.ú. Knínice u Boskovic
Objekt:
SO-04 - Větrolam VN4
Soupis:
SO-043 - 3. rok pěstební péče
Místo: |  |  | Knínice u Boskovic |  |  | Datum: | 24. 6. 2021
Zadavatel: |  |  | SPÚ, KPÚ Jihomoravský kraj, Pobočka Blansko |  |  | Projektant: | Agroprojekt PSO s.r.o.
Uchazeč: |  |  | Vyplň údaj |  |  | Zpracovatel: | Agroprojekt PSO s.r.o.
PČ | Typ | Kód | Popis | MJ | Množství | J.cena [CZK] | Cena celkem [CZK] | Cenová soustava |  | DPH | J. Nh [h] | Nh celkem [h] | J. hmotnost [t] | Hmotnost celkem [t] | J. suť [t] | Suť Celkem [t]
Náklady soupisu celkem | [6 empty] | 0 |  |  |  |  | 0 |  | 0.01044 |  | 0 |  | D | -1 | [10 empty] | 0
1 | K | 184808211 | Ochrana sazenic proti škodám zvěří nátěrem nebo postřikem | kus | 3770 |  | 0 | CS ÚRS 2022 01 |  | základní |  | 0 | 0 | 0 | 0 | 0 | 4 | K | 0 |  |  |  | ROZPOCET | 0 | 0 | 0 | 0 | 0 | 1 | 0 | 4 | 1200028382
| PP |  | Ochrana sazenic proti škodám zvěří nátěrem nebo postřikem ochranným prostředkem | [14 empty] | PP | 0
| Online PSC |  | https://podminky.urs.cz/item/CS_URS_2022_01/184808211 | [14 empty] | Online PSC | 0
| VV |  | "1x ročně" 450+130+2320+870 |  | 3770 | [12 empty] | VV | 0 | 2 | True | 1 | ROZPOCET
2 | K | 111151231 | Pokosení trávníku lučního plochy do 10000 m2 s odvozem do 20 km v rovině a svahu do 1:5 | m2 | 13470 |  | 0 | CS ÚRS 2022 01 |  | základní |  | 0 | 0 | 0 | 0 | 0 | 4 | K | 0 |  |  |  | ROZPOCET | 0 | 0 | 0 | 0 | 0 | 1 | 0 | 4 | 1631260648
| PP |  | Pokosení trávníku při souvislé ploše přes 1000 do 10000 m2 lučního v rovině nebo svahu do 1:5 | [14 empty] | PP | 0
| Online PSC |  | https://podminky.urs.cz/item/CS_URS_2022_01/111151231 | [14 empty] | Online PSC | 0
| VV |  | "kosení volných ploch výsadeb 2x ročně" (9092-2357)*2 |  | 13470 | [12 empty] | VV | 0 | 2 | True | 0 | ROZPOCET
| VV |  | Součet |  | 13470 | [12 empty] | VV | 0 | 4 | True | 1 | ROZPOCET
3 | K | 184911111 | Znovuuvázání dřeviny ke kůlům | kus | 580 |  | 0 | CS ÚRS 2022 01 |  | základní |  | 0 | 1.8e-05 | 0.01044 | 0 | 0 | 4 | K | 0 |  |  |  | ROZPOCET | 0 | 0 | 0 | 0 | 0 | 1 | 0 | 4 | -1182687723
| PP |  | Znovuuvázání dřeviny jedním úvazkem ke stávajícímu kůlu | [14 empty] | PP | 0
| Online PSC |  | https://podminky.urs.cz/item/CS_URS_2022_01/184911111 | [14 empty] | Online PSC | 0
| VV |  | "1x ročně" 450+130 |  | 580 | [12 empty] | VV | 0 | 2 | True | 1 | ROZPOCET
7 | K | 184806111 | Řez stromů netrnitých průklestem D koruny do 2 m | kus | 290 |  | 0 | CS ÚRS 2022 01 |  | základní |  | 0 | 0 | 0 | 0 | 0 | 4 | K | 0 |  |  |  | ROZPOCET | 0 | 0 | 0 | 0 | 0 | 1 | 0 | 4 | -289427066
| PP |  | Řez stromů, keřů nebo růží průklestem stromů netrnitých, o průměru koruny do 2 m | [14 empty] | PP | 0
| Online PSC |  | https://podminky.urs.cz/item/CS_URS_2022_01/184806111 | [14 empty] | Online PSC | 0
| VV |  | "podle potřeby, zhruba 1/2 stromů a stromovitých keřů" (450+130)/2 |  | 290 | [12 empty] | VV | 0 | 2 | True | 1 | ROZPOCET
4 | K | 185804312 | Zalití rostlin vodou plocha přes 20 m2 | m3 | 49.3 |  | 0 | CS ÚRS 2022 01 |  | základní |  | 0 | 0 | 0 | 0 | 0 | 4 | K | 0 |  |  |  | ROZPOCET | 0 | 0 | 0 | 0 | 0 | 1 | 0 | 4 | -1935971720
| PP |  | Zalití rostlin vodou plochy záhonů jednotlivě přes 20 m2 | [14 empty] | PP | 0
| Online PSC |  | https://podminky.urs.cz/item/CS_URS_2022_01/185804312 | [14 empty] | Online PSC | 0
| VV |  | "soliterní stromy 30l, stromy 15l a keře 5l (2x)" (0*0,03+(450+130)*0,015+(2320+870)*0,005)*2 |  | 49.3 | [12 empty] | VV | 0 | 2 | True | 1 | ROZPOCET
5 | K | 185851121 | Dovoz vody pro zálivku rostlin za vzdálenost do 1000 m | m3 | 49.3 |  | 0 | CS ÚRS 2022 01 |  | základní |  | 0 | 0 | 0 | 0 | 0 | 4 | K | 0 |  |  |  | ROZPOCET | 0 | 0 | 0 | 0 | 0 | 1 | 0 | 4 | 1176476020
| PP |  | Dovoz vody pro zálivku rostlin na vzdálenost do 1000 m | [14 empty] | PP | 0
| Online PSC |  | https://podminky.urs.cz/item/CS_URS_2022_01/185851121 | [14 empty] | Online PSC | 0
6 | K | 185851129 | Příplatek k dovozu vody pro zálivku rostlin do 1000 m ZKD 1000 m | m3 | 597.2 |  | 0 | CS ÚRS 2022 01 |  | základní |  | 0 | 0 | 0 | 0 | 0 | 4 | K | 0 |  |  |  | ROZPOCET | 0 | 0 | 0 | 0 | 0 | 1 | 0 | 4 | -1267859134
| PP |  | Dovoz vody pro zálivku rostlin Příplatek k ceně za každých dalších i započatých 1000 m | [14 empty] | PP | 0
| Online PSC |  | https://podminky.urs.cz/item/CS_URS_2022_01/185851129 | [14 empty] | Online PSC | 0
| VV |  | "+ 4km" 4*149,3 |  | 597.2 | [12 empty] | VV | 0 | 2 | True | 1 | ROZPOCET

## SO-04 - VRN
{3ec47837-2e5e-4016-b7d8-e5b4445f5e38}
2
| KRYCÍ LIST SOUPISU PRACÍ | [7 empty] | v --- níže se nacházejí doplnkové a pomocné údaje k sestavám --- v | [8 empty] | False
Stavba:
Větrolamy VN1-5 v k.ú. Knínice u Boskovic
Objekt:
SO-04 - Větrolam VN4
Soupis:
SO-04 - VRN
| KSO: |  | 823 |  |  | CC-CZ:
| Místo: |  | Knínice u Boskovic |  |  | Datum: | 24. 6. 2021
| Zadavatel: |  |  |  |  | IČ:
|  | SPÚ, KPÚ Jihomoravský kraj, Pobočka Blansko |  |  |  | DIČ:
| Uchazeč: |  |  |  |  | IČ: | Vyplň údaj
|  | Vyplň údaj |  |  |  | DIČ: | Vyplň údaj
| Projektant: |  |  |  |  | IČ:
|  | Agroprojekt PSO s.r.o. |  |  |  | DIČ:
| Zpracovatel: |  |  |  |  | IČ:
|  | Agroprojekt PSO s.r.o. |  |  |  | DIČ:
Poznámka:
| Cena bez DPH | [5 empty] | 0
|  |  | Základ daně |  |  | Sazba daně | Výše daně
| DPH | základní | 0 |  |  | 21% | 0
|  | snížená | 0 |  |  | 15% | 0
|  | zákl. přenesená | 0 |  |  | 21% | 0
|  | sníž. přenesená | 0 |  |  | 15% | 0
|  | nulová | 0 |  |  | 0% | 0
| Cena s DPH |  |  | v | CZK |  | 0
REKAPITULACE ČLENĚNÍ SOUPISU PRACÍ
Stavba:
Větrolamy VN1-5 v k.ú. Knínice u Boskovic
Objekt:
SO-04 - Větrolam VN4
Soupis:
SO-04 - VRN
Místo: |  |  | Knínice u Boskovic |  |  | Datum: | 24. 6. 2021
Zadavatel: |  |  | SPÚ, KPÚ Jihomoravský kraj, Pobočka Blansko |  |  | Projektant: | Agroprojekt PSO s.r.o.
Uchazeč: |  |  | Vyplň údaj |  |  | Zpracovatel: | Agroprojekt PSO s.r.o.
Kód dílu - Popis | [6 empty] | Cena celkem [CZK]
Náklady stavby celkem | [6 empty] | 0 | [11 empty] | -1
SOUPIS PRACÍ
Stavba:
Větrolamy VN1-5 v k.ú. Knínice u Boskovic
Objekt:
SO-04 - Větrolam VN4
Soupis:
SO-04 - VRN
Místo: |  |  | Knínice u Boskovic |  |  | Datum: | 24. 6. 2021
Zadavatel: |  |  | SPÚ, KPÚ Jihomoravský kraj, Pobočka Blansko |  |  | Projektant: | Agroprojekt PSO s.r.o.
Uchazeč: |  |  | Vyplň údaj |  |  | Zpracovatel: | Agroprojekt PSO s.r.o.
PČ | Typ | Kód | Popis | MJ | Množství | J.cena [CZK] | Cena celkem [CZK] | Cenová soustava |  | DPH | J. Nh [h] | Nh celkem [h] | J. hmotnost [t] | Hmotnost celkem [t] | J. suť [t] | Suť Celkem [t]
Náklady soupisu celkem | [6 empty] | 0 |  |  |  |  | 0 |  | 0 |  | 0 |  | D | -1 | [10 empty] | 0
1 | K | 012002000 | Geodetické práce | … | 1 |  | 0 | CS ÚRS 2022 01 |  | základní |  | 0 | 0 | 0 | 0 | 0 | 1024 | K | 0 |  |  |  | ROZPOCET | 0 | 0 | 0 | 0 | 0 | 1 | 0 | 1024 | -625382266
| PP |  | Geodetické práce | [14 empty] | PP | 0
| Online PSC |  | https://podminky.urs.cz/item/CS_URS_2022_01/012002000 | [14 empty] | Online PSC | 0
| VV |  | "vytyčení pozemku před výsadbou; vytyčení inženýrských sítí, vytyčení po realizaci" 1 |  | 1 | [12 empty] | VV | 0 | 2 | True | 1 | ROZPOCET
2 | K | 032002000 | Vybavení staveniště | … | 1 |  | 0 | CS ÚRS 2022 01 |  | základní |  | 0 | 0 | 0 | 0 | 0 | 1024 | K | 0 |  |  |  | ROZPOCET | 0 | 0 | 0 | 0 | 0 | 1 | 0 | 1024 | 639258579
| PP |  | Vybavení staveniště | [14 empty] | PP | 0
| Online PSC |  | https://podminky.urs.cz/item/CS_URS_2022_01/032002000 | [14 empty] | Online PSC | 0
3 | K | 039002000 | Zrušení zařízení staveniště | … | 1 |  | 0 | CS ÚRS 2022 01 |  | základní |  | 0 | 0 | 0 | 0 | 0 | 1024 | K | 0 |  |  |  | ROZPOCET | 0 | 0 | 0 | 0 | 0 | 1 | 0 | 1024 | -1874456084
| PP |  | Zrušení zařízení staveniště | [14 empty] | PP | 0
| Online PSC |  | https://podminky.urs.cz/item/CS_URS_2022_01/039002000 | [14 empty] | Online PSC | 0
4 | K | 075002000 | Ochranná pásma | … | 1 |  | 0 | CS ÚRS 2022 01 |  | základní |  | 0 | 0 | 0 | 0 | 0 | 1024 | K | 0 |  |  |  | ROZPOCET | 0 | 0 | 0 | 0 | 0 | 1 | 0 | 1024 | 868164900
| PP |  | Ochranná pásma | [14 empty] | PP | 0
| Online PSC |  | https://podminky.urs.cz/item/CS_URS_2022_01/075002000 | [14 empty] | Online PSC | 0
| VV |  | "práce v OP plynovodu, práce v OP VN; NN" 1 |  | 1 | [12 empty] | VV | 0 | 2 | True | 1 | ROZPOCET
5 | K | 011314000 | Archeologický dohled | … | 1 |  | 0 | CS ÚRS 2022 01 |  | základní |  | 0 | 0 | 0 | 0 | 0 | 1024 | K | 0 |  |  |  | ROZPOCET | 0 | 0 | 0 | 0 | 0 | 1 | 0 | 1024 | -875036785
| PP |  | Archeologický dohled | [14 empty] | PP | 0
| Online PSC |  | https://podminky.urs.cz/item/CS_URS_2022_01/011314000 | [14 empty] | Online PSC | 0

## SO-05 - Větrolam VN5
{633c7a70-c27b-4da5-be5d-a4f0532aa2c4}
2
| KRYCÍ LIST SOUPISU PRACÍ | [7 empty] | v --- níže se nacházejí doplnkové a pomocné údaje k sestavám --- v | [8 empty] | False
Stavba:
Větrolamy VN1-5 v k.ú. Knínice u Boskovic
Objekt:
SO-05 - Větrolam VN5
| KSO: |  | 823 |  |  | CC-CZ:
| Místo: |  | Knínice u Boskovic |  |  | Datum: | 24. 6. 2021
| Zadavatel: |  |  |  |  | IČ:
|  | SPÚ, KPÚ Jihomoravský kraj, Pobočka Blansko |  |  |  | DIČ:
| Uchazeč: |  |  |  |  | IČ: | Vyplň údaj
|  | Vyplň údaj |  |  |  | DIČ: | Vyplň údaj
| Projektant: |  |  |  |  | IČ:
|  | Agroprojekt PSO s.r.o. |  |  |  | DIČ:
| Zpracovatel: |  |  |  |  | IČ:
|  | Agroprojekt PSO s.r.o. |  |  |  | DIČ:
Poznámka:
| Cena bez DPH | [5 empty] | 0
|  |  | Základ daně |  |  | Sazba daně | Výše daně
| DPH | základní | 0 |  |  | 21% | 0
|  | snížená | 0 |  |  | 15% | 0
|  | zákl. přenesená | 0 |  |  | 21% | 0
|  | sníž. přenesená | 0 |  |  | 15% | 0
|  | nulová | 0 |  |  | 0% | 0
| Cena s DPH |  |  | v | CZK |  | 0
REKAPITULACE ČLENĚNÍ SOUPISU PRACÍ
Stavba:
Větrolamy VN1-5 v k.ú. Knínice u Boskovic
Objekt:
SO-05 - Větrolam VN5
Místo: |  |  | Knínice u Boskovic |  |  | Datum: | 24. 6. 2021
Zadavatel: |  |  | SPÚ, KPÚ Jihomoravský kraj, Pobočka Blansko |  |  | Projektant: | Agroprojekt PSO s.r.o.
Uchazeč: |  |  | Vyplň údaj |  |  | Zpracovatel: | Agroprojekt PSO s.r.o.
Kód dílu - Popis | [6 empty] | Cena celkem [CZK]
Náklady stavby celkem | [6 empty] | 0 | [11 empty] | -1
SOUPIS PRACÍ
Stavba:
Větrolamy VN1-5 v k.ú. Knínice u Boskovic
Objekt:
SO-05 - Větrolam VN5
Místo: |  |  | Knínice u Boskovic |  |  | Datum: | 24. 6. 2021
Zadavatel: |  |  | SPÚ, KPÚ Jihomoravský kraj, Pobočka Blansko |  |  | Projektant: | Agroprojekt PSO s.r.o.
Uchazeč: |  |  | Vyplň údaj |  |  | Zpracovatel: | Agroprojekt PSO s.r.o.
PČ | Typ | Kód | Popis | MJ | Množství | J.cena [CZK] | Cena celkem [CZK] | Cenová soustava |  | DPH | J. Nh [h] | Nh celkem [h] | J. hmotnost [t] | Hmotnost celkem [t] | J. suť [t] | Suť Celkem [t]
Náklady soupisu celkem | [6 empty] | 0 |  |  |  |  | 0 |  | 69.0978 |  | 0 |  | D | -1 | [10 empty] | 0
1 | K | 184802111 | Chemické odplevelení před založením kultury nad 20 m2 postřikem na široko v rovině a svahu do 1:5 | m2 | 9312 |  | 0 | CS ÚRS 2022 01 |  | základní |  | 0 | 3e-07 | 0.0027936 | 0 | 0 | 4 | K | 0 |  |  |  | ROZPOCET | 0 | 0 | 0 | 0 | 0 | 1 | 0 | 4 | 2086586533
| PP |  | Chemické odplevelení půdy před založením kultury, trávníku nebo zpevněných ploch o výměře jednotlivě přes 20 m2 v rovině nebo na svahu do 1:5 postřikem na široko | [14 empty] | PP | 0
| Online PSC |  | https://podminky.urs.cz/item/CS_URS_2022_01/184802111 | [14 empty] | Online PSC | 0
2 | K | 183403112 | Obdělání půdy oráním na hloubku do 0,2 m v rovině a svahu do 1:5 | m2 | 9312 |  | 0 | CS ÚRS 2022 01 |  | základní |  | 0 | 0 | 0 | 0 | 0 | 4 | K | 0 |  |  |  | ROZPOCET | 0 | 0 | 0 | 0 | 0 | 1 | 0 | 4 | 870630758
| PP |  | Obdělání půdy oráním hl. přes 100 do 200 mm v rovině nebo na svahu do 1:5 | [14 empty] | PP | 0
| Online PSC |  | https://podminky.urs.cz/item/CS_URS_2022_01/183403112 | [14 empty] | Online PSC | 0
3 | K | 183403151 | Obdělání půdy smykováním v rovině a svahu do 1:5 | m2 | 9312 |  | 0 | CS ÚRS 2022 01 |  | základní |  | 0 | 0 | 0 | 0 | 0 | 4 | K | 0 |  |  |  | ROZPOCET | 0 | 0 | 0 | 0 | 0 | 1 | 0 | 4 | -1281711205
| PP |  | Obdělání půdy smykováním v rovině nebo na svahu do 1:5 | [14 empty] | PP | 0
| Online PSC |  | https://podminky.urs.cz/item/CS_URS_2022_01/183403151 | [14 empty] | Online PSC | 0
4 | K | 183403152 | Obdělání půdy vláčením v rovině a svahu do 1:5 | m2 | 9312 |  | 0 | CS ÚRS 2022 01 |  | základní |  | 0 | 0 | 0 | 0 | 0 | 4 | K | 0 |  |  |  | ROZPOCET | 0 | 0 | 0 | 0 | 0 | 1 | 0 | 4 | -1217929681
| PP |  | Obdělání půdy vláčením v rovině nebo na svahu do 1:5 | [14 empty] | PP | 0
| Online PSC |  | https://podminky.urs.cz/item/CS_URS_2022_01/183403152 | [14 empty] | Online PSC | 0
5 | K | 181451121 | Založení lučního trávníku výsevem plochy přes 1000 m2 v rovině a ve svahu do 1:5 | m2 | 9312 |  | 0 | CS ÚRS 2022 01 |  | základní |  | 0 | 0 | 0 | 0 | 0 | 4 | K | 0 |  |  |  | ROZPOCET | 0 | 0 | 0 | 0 | 0 | 1 | 0 | 4 | 1061998201
| PP |  | Založení trávníku na půdě předem připravené plochy přes 1000 m2 výsevem včetně utažení lučního v rovině nebo na svahu do 1:5 | [14 empty] | PP | 0
| Online PSC |  | https://podminky.urs.cz/item/CS_URS_2022_01/181451121 | [14 empty] | Online PSC | 0
6 | M | 00572472 | osivo směs travní krajinná-rovinná | kg | 232.8 |  | 0 | CS ÚRS 2022 01 |  | základní |  | 0 | 0.001 | 0.2328 | 0 | 0 | 8 | M | 0 |  |  |  | ROZPOCET | 0 | 0 | 0 | 0 | 0 | 1 | 0 | 4 | -1375100484
| PP |  | osivo směs travní krajinná-rovinná | [14 empty] | PP | 0
| VV |  | "travní směs viz TZ" (9312)/100*2,5 |  | 232.8 | [12 empty] | VV | 0 | 2 | True | 1 | ROZPOCET
7 | K | 111151231 | Pokosení trávníku lučního plochy do 10000 m2 s odvozem do 20 km v rovině a svahu do 1:5 | m2 | 9312 |  | 0 | CS ÚRS 2022 01 |  | základní |  | 0 | 0 | 0 | 0 | 0 | 4 | K | 0 |  |  |  | ROZPOCET | 0 | 0 | 0 | 0 | 0 | 1 | 0 | 4 | 827441875
| PP |  | Pokosení trávníku při souvislé ploše přes 1000 do 10000 m2 lučního v rovině nebo svahu do 1:5 | [14 empty] | PP | 0
| Online PSC |  | https://podminky.urs.cz/item/CS_URS_2022_01/111151231 | [14 empty] | Online PSC | 0
| VV |  | "první seč v rámci založení" 9312 |  | 9312 | [12 empty] | VV | 0 | 2 | True | 0 | ROZPOCET
| VV |  | Součet |  | 9312 | [12 empty] | VV | 0 | 4 | True | 1 | ROZPOCET
8 | K | 171201211_R | Poplatek za uložení shrabku v kompostárně | t | 13.968 |  | 0 |  |  | základní |  | 0 | 0 | 0 | 0 | 0 | 4 | K | 0 |  |  |  | ROZPOCET | 0 | 0 | 0 | 0 | 0 | 1 | 0 | 4 | 1434295473
| PP |  | Poplatek za uložení shrabku v kompostárně | [14 empty] | PP | 0
| VV |  | (9312)/10000*15 |  | 13.968 | [12 empty] | VV | 0 | 2 | True | 0 | ROZPOCET
| VV |  | Součet |  | 13.968 | [12 empty] | VV | 0 | 4 | True | 1 | ROZPOCET
9 | K | 185802113 | Hnojení půdy umělým hnojivem na široko v rovině a svahu do 1:5 | t | 0.243 |  | 0 | CS ÚRS 2022 01 |  | základní |  | 0 | 0 | 0 | 0 | 0 | 4 | K | 0 |  |  |  | ROZPOCET | 0 | 0 | 0 | 0 | 0 | 1 | 0 | 4 | 1378417738
| PP |  | Hnojení půdy nebo trávníku v rovině nebo na svahu do 1:5 umělým hnojivem na široko | [14 empty] | PP | 0
| Online PSC |  | https://podminky.urs.cz/item/CS_URS_2022_01/185802113 | [14 empty] | Online PSC | 0
| VV |  | "použití u soliterních stromů a v ploše trojřad (mulčovaná plocha); plošně 100g/m2" (2426)*0,0001 |  | 0.243 | [12 empty] | VV | 0 | 2 | True | 1 | ROZPOCET
10 | M | 251111110_R | půdní kondicionér na bázi silkátových koloidů (aplikace půdního kondicionéru viz. TZ) | kg | 242.6 |  | 0 |  |  | základní |  | 0 | 0.001 | 0.2426 | 0 | 0 | 8 | M | 0 |  |  |  | ROZPOCET | 0 | 0 | 0 | 0 | 0 | 1 | 0 | 4 | -1973198941
| PP |  | půdní kondicionér | [14 empty] | PP | 0
| VV |  | "půdní kondicionér 100g/m2" (2426)*0,0001*1000 |  | 242.6 | [12 empty] | VV | 0 | 2 | True | 1 | ROZPOCET
11 | K | 185802114 | Hnojení půdy umělým hnojivem k jednotlivým rostlinám v rovině a svahu do 1:5 | t | 0.194 |  | 0 | CS ÚRS 2022 01 |  | základní |  | 0 | 0 | 0 | 0 | 0 | 4 | K | 0 |  |  |  | ROZPOCET | 0 | 0 | 0 | 0 | 0 | 1 | 0 | 4 | 1125152649
| PP |  | Hnojení půdy nebo trávníku v rovině nebo na svahu do 1:5 umělým hnojivem s rozdělením k jednotlivým rostlinám | [14 empty] | PP | 0
| Online PSC |  | https://podminky.urs.cz/item/CS_URS_2022_01/185802114 | [14 empty] | Online PSC | 0
| VV |  | "50 dkg/ks nebo odpovídající množství tablet" (3880)*50/1000000 |  | 0.194 | [12 empty] | VV | 0 | 2 | True | 1 | ROZPOCET
12 | M | 25191155_R | hnojivo průmyslové | kg | 194 |  | 0 | CS ÚRS 2022 01 |  | základní |  | 0 | 0.001 | 0.194 | 0 | 0 | 8 | M | 0 |  |  |  | ROZPOCET | 0 | 0 | 0 | 0 | 0 | 1 | 0 | 4 | -292325228
| PP |  | hnojivo průmyslové | [14 empty] | PP | 0
| VV |  | (3880)*50/1000 |  | 194 | [12 empty] | VV | 0 | 2 | True | 1 | ROZPOCET
13 | K | 183101113 | Hloubení jamek bez výměny půdy zeminy tř 1 až 4 objem do 0,05 m3 v rovině a svahu do 1:5 | kus | 3880 |  | 0 | CS ÚRS 2022 01 |  | základní |  | 0 | 0 | 0 | 0 | 0 | 4 | K | 0 |  |  |  | ROZPOCET | 0 | 0 | 0 | 0 | 0 | 1 | 0 | 4 | -1216627809
| PP |  | Hloubení jamek pro vysazování rostlin v zemině tř.1 až 4 bez výměny půdy v rovině nebo na svahu do 1:5, objemu přes 0,02 do 0,05 m3 | [14 empty] | PP | 0
| Online PSC |  | https://podminky.urs.cz/item/CS_URS_2022_01/183101113 | [14 empty] | Online PSC | 0
| VV |  | "Stromy (ne soliterní), keře" 450+140+2360+930 |  | 3880 | [12 empty] | VV | 0 | 2 | True | 1 | ROZPOCET
14 | K | 184102110 | Výsadba dřeviny s balem D do 0,1 m do jamky se zalitím v rovině a svahu do 1:5 | kus | 3290 |  | 0 | CS ÚRS 2022 01 |  | základní |  | 0 | 0 | 0 | 0 | 0 | 4 | K | 0 |  |  |  | ROZPOCET | 0 | 0 | 0 | 0 | 0 | 1 | 0 | 4 | 1619862294
| PP |  | Výsadba dřeviny s balem do předem vyhloubené jamky se zalitím v rovině nebo na svahu do 1:5, při průměru balu do 100 mm | [14 empty] | PP | 0
| Online PSC |  | https://podminky.urs.cz/item/CS_URS_2022_01/184102110 | [14 empty] | Online PSC | 0
| VV |  | "keře podsadbové a keře výplňové" 2360+930 |  | 3290 | [12 empty] | VV | 0 | 2 | True | 1 | ROZPOCET
15 | K | 184102111 | Výsadba dřeviny s balem D do 0,2 m do jamky se zalitím v rovině a svahu do 1:5 | kus | 590 |  | 0 | CS ÚRS 2022 01 |  | základní |  | 0 | 0 | 0 | 0 | 0 | 4 | K | 0 |  |  |  | ROZPOCET | 0 | 0 | 0 | 0 | 0 | 1 | 0 | 4 | 1949200303
| PP |  | Výsadba dřeviny s balem do předem vyhloubené jamky se zalitím v rovině nebo na svahu do 1:5, při průměru balu přes 100 do 200 mm | [14 empty] | PP | 0
| Online PSC |  | https://podminky.urs.cz/item/CS_URS_2022_01/184102111 | [14 empty] | Online PSC | 0
| VV |  | "stromy listnaté do skupin; keře a stromovité keře" 450+140 |  | 590 | [12 empty] | VV | 0 | 2 | True | 1 | ROZPOCET
16 | M | 0265300_D | Acer platanoides (javor mléč); 125-150 cm; KK | kus | 60 |  | 0 |  |  | základní |  | 0 | 0.0015 | 0.09 | 0 | 0 | 8 | M | 0 |  |  |  | ROZPOCET | 0 | 0 | 0 | 0 | 0 | 1 | 0 | 4 | -1750505033
| PP |  | Acer platanoides (javor mléč); 125-150 cm; KK | [14 empty] | PP | 0
17 | M | 0265309_D | Acer pseudoplatanus (javor klen); 125-150 cm; KK | kus | 50 |  | 0 |  |  | základní |  | 0 | 0.0015 | 0.075 | 0 | 0 | 8 | M | 0 |  |  |  | ROZPOCET | 0 | 0 | 0 | 0 | 0 | 1 | 0 | 4 | -1422742582
| PP |  | Acer pseudoplatanus (javor klen); 125-150 cm; KK | [14 empty] | PP | 0
18 | M | 0265301_D | Carpinus betulus (habr obecný); 125-150 cm; KK | kus | 60 |  | 0 |  |  | základní |  | 0 | 0.0015 | 0.09 | 0 | 0 | 8 | M | 0 |  |  |  | ROZPOCET | 0 | 0 | 0 | 0 | 0 | 1 | 0 | 4 | -954075768
| PP |  | Carpinus betulus (habr obecný); 125-150 cm; KK | [14 empty] | PP | 0
19 | M | 0265302_D | Prunus avium (třešeň ptačí); 125-150 cm; KK | kus | 50 |  | 0 |  |  | základní |  | 0 | 0.0015 | 0.075 | 0 | 0 | 8 | M | 0 |  |  |  | ROZPOCET | 0 | 0 | 0 | 0 | 0 | 1 | 0 | 4 | -1246786753
| PP |  | Prunus avium (třešeň ptačí); 125-150 cm; KK | [14 empty] | PP | 0
20 | M | 0265303_D | Quercus petraea (dub zimní); 125-150 cm; KK | kus | 90 |  | 0 |  |  | základní |  | 0 | 0.0015 | 0.135 | 0 | 0 | 8 | M | 0 |  |  |  | ROZPOCET | 0 | 0 | 0 | 0 | 0 | 1 | 0 | 4 | 835750315
| PP |  | Quercus petraea (dub zimní); 125-150 cm; KK | [14 empty] | PP | 0
21 | M | 0265310_D | Sorbus aucuparia (jeřáb obecný); 125-150 cm; KK | kus | 40 |  | 0 |  |  | základní |  | 0 | 0.0015 | 0.06 | 0 | 0 | 8 | M | 0 |  |  |  | ROZPOCET | 0 | 0 | 0 | 0 | 0 | 1 | 0 | 4 | 1425794366
| PP |  | Sorbus aucuparia (jeřáb obecný); 125-150 cm; KK | [14 empty] | PP | 0
22 | M | 0265306_D | Tilia cordata (lípa malolistá); 125-150 cm; KK | kus | 100 |  | 0 |  |  | základní |  | 0 | 0.0015 | 0.15 | 0 | 0 | 8 | M | 0 |  |  |  | ROZPOCET | 0 | 0 | 0 | 0 | 0 | 1 | 0 | 4 | -531917118
| PP |  | Tilia cordata (lípa malolistá); 125-150 cm; KK | [14 empty] | PP | 0
23 | M | 0265311_D | Salix fragilis (vrba křehká); 81-120 cm; KK | kus | 60 |  | 0 |  |  | základní |  | 0 | 0.0015 | 0.09 | 0 | 0 | 8 | M | 0 |  |  |  | ROZPOCET | 0 | 0 | 0 | 0 | 0 | 1 | 0 | 4 | -1729998703
| PP |  | Salix caprea (vrba jíva); 125-150 cm; KK | [14 empty] | PP | 0
24 | M | 0265322_D | Crateagus monogyna (hloh jednosemenný); 125-150 cm; KK | kus | 50 |  | 0 |  |  | základní |  | 0 | 0.0015 | 0.075 | 0 | 0 | 8 | M | 0 |  |  |  | ROZPOCET | 0 | 0 | 0 | 0 | 0 | 1 | 0 | 4 | -1836556858
| PP |  | Crateagus monogyna (hloh jednosemenný); 125-150 cm; KK | [14 empty] | PP | 0
25 | M | 0265324_D | Rhamnus cathartica (řeštlák počistivý); 125-150 cm; KK | kus | 30 |  | 0 |  |  | základní |  | 0 | 0.0015 | 0.045 | 0 | 0 | 8 | M | 0 |  |  |  | ROZPOCET | 0 | 0 | 0 | 0 | 0 | 1 | 0 | 4 | -1066814203
| PP |  | Rhamnus cathartica (řeštlák počistivý); 125-150 cm; KK | [14 empty] | PP | 0
26 | M | 0265161_D | Cornus sanguinea (svída obecná); 40-60 cm; KK | kus | 440 |  | 0 |  |  | základní |  | 0 | 0.0012 | 0.528 | 0 | 0 | 8 | M | 0 |  |  |  | ROZPOCET | 0 | 0 | 0 | 0 | 0 | 1 | 0 | 4 | 1928324130
| PP |  | Cornus sanguinea (svída obecná); 40-60 cm; KK | [14 empty] | PP | 0
27 | M | 0265163_D | Lonicera xylosteum (zimolez obecný); 40-60 cm; KK | kus | 360 |  | 0 |  |  | základní |  | 0 | 0.0012 | 0.432 | 0 | 0 | 8 | M | 0 |  |  |  | ROZPOCET | 0 | 0 | 0 | 0 | 0 | 1 | 0 | 4 | -1850186302
| PP |  | Lonicera xylosteum (zimolez obecný); 40-60 cm; KK | [14 empty] | PP | 0
28 | M | 0265162_D | Ligustrum vulgare (ptačí zob); 40-60 cm; KK | kus | 440 |  | 0 |  |  | základní |  | 0 | 0.0012 | 0.528 | 0 | 0 | 8 | M | 0 |  |  |  | ROZPOCET | 0 | 0 | 0 | 0 | 0 | 1 | 0 | 4 | 899125432
| PP |  | Ligustrum vulgare (ptačí zob); 40-60 cm; KK | [14 empty] | PP | 0
29 | M | 0265164_D | Prunus spinosa (trnka obecná); 40-60 cm; KK | kus | 400 |  | 0 |  |  | základní |  | 0 | 0.0012 | 0.48 | 0 | 0 | 8 | M | 0 |  |  |  | ROZPOCET | 0 | 0 | 0 | 0 | 0 | 1 | 0 | 4 | 640835877
| PP |  | Prunus spinosa (trnka obecná); 40-60 cm; KK | [14 empty] | PP | 0
30 | M | 0265165_D | Rosa canina (růže šípková); 40-60 cm; KK | kus | 360 |  | 0 |  |  | základní |  | 0 | 0.0012 | 0.432 | 0 | 0 | 8 | M | 0 |  |  |  | ROZPOCET | 0 | 0 | 0 | 0 | 0 | 1 | 0 | 4 | -255978539
| PP |  | Rosa canina (růže šípková); 40-60 cm; KK | [14 empty] | PP | 0
31 | M | 0265169_D | Viburnum opulus (kalina obecná); 40-60 cm; KK | kus | 360 |  | 0 |  |  | základní |  | 0 | 0.0012 | 0.432 | 0 | 0 | 8 | M | 0 |  |  |  | ROZPOCET | 0 | 0 | 0 | 0 | 0 | 1 | 0 | 4 | 1846388268
| PP |  | Viburnum opulus (kalina obecná); 40-60 cm; KK | [14 empty] | PP | 0
32 | M | 0265166_D | Corylus avellana (líska obecná); 40-60 cm; KK | kus | 300 |  | 0 |  |  | základní |  | 0 | 0.0012 | 0.36 | 0 | 0 | 8 | M | 0 |  |  |  | ROZPOCET | 0 | 0 | 0 | 0 | 0 | 1 | 0 | 4 | -1789948202
| PP |  | Corylus avellana (líska obecná); 40-60 cm; KK | [14 empty] | PP | 0
33 | M | 0265172_D | Euonymus europaeus (brslen evropský); 40-60 cm; KK | kus | 300 |  | 0 |  |  | základní |  | 0 | 0.0012 | 0.36 | 0 | 0 | 8 | M | 0 |  |  |  | ROZPOCET | 0 | 0 | 0 | 0 | 0 | 1 | 0 | 4 | -244896838
| PP |  | Euonymus europaeus (brslen evropský); 40-60 cm; KK | [14 empty] | PP | 0
34 | M | 0265168_D | Viburnum lantana (kalina tušalaj); 40-60 cm; KK | kus | 330 |  | 0 |  |  | základní |  | 0 | 0.0012 | 0.396 | 0 | 0 | 8 | M | 0 |  |  |  | ROZPOCET | 0 | 0 | 0 | 0 | 0 | 1 | 0 | 4 | -512158224
| PP |  | Viburnum lantana (kalina tušalaj); 40-60 cm; KK | [14 empty] | PP | 0
35 | K | 184215112 | Ukotvení kmene dřevin jedním kůlem D do 0,1 m délky do 2 m | kus | 590 |  | 0 | CS ÚRS 2022 01 |  | základní |  | 0 | 5e-05 | 0.0295 | 0 | 0 | 4 | K | 0 |  |  |  | ROZPOCET | 0 | 0 | 0 | 0 | 0 | 1 | 0 | 4 | 967076125
| PP |  | Ukotvení dřeviny kůly jedním kůlem, délky přes 1 do 2 m | [14 empty] | PP | 0
| Online PSC |  | https://podminky.urs.cz/item/CS_URS_2022_01/184215112 | [14 empty] | Online PSC | 0
| VV |  | "jen stromy a stromovité keře do skupin" 450+140 |  | 590 | [12 empty] | VV | 0 | 2 | True | 1 | ROZPOCET
36 | M | 60591253 | kůl vyvazovací dřevěný impregnovaný D 8cm dl 2m | kus | 590 |  | 0 | CS ÚRS 2022 01 |  | základní |  | 0 | 0.00472 | 2.7848 | 0 | 0 | 8 | M | 0 |  |  |  | ROZPOCET | 0 | 0 | 0 | 0 | 0 | 1 | 0 | 4 | -196074973
| PP |  | kůl vyvazovací dřevěný impregnovaný D 8cm dl 2m | [14 empty] | PP | 0
37 | K | 184813121 | Ochrana dřevin před okusem mechanicky pletivem v rovině a svahu do 1:5 | kus | 590 |  | 0 | CS ÚRS 2021 01 |  | základní |  | 0 | 0.0020824 | 1.2286 | 0 | 0 | 4 | K | 0 |  |  |  | ROZPOCET | 0 | 0 | 0 | 0 | 0 | 1 | 0 | 4 | -1039149447
| PP |  | Ochrana dřevin před okusem zvěří mechanicky v rovině nebo ve svahu do 1:5, pletivem, výšky do 2 m | [14 empty] | PP | 0
| Online PSC |  | https://podminky.urs.cz/item/CS_URS_2021_01/184813121 | [14 empty] | Online PSC | 0
38 | K | 184813133 | Ochrana listnatých dřevin do 70 cm před okusem chemickým nátěrem v rovině a svahu do 1:5 | 100 kus | 32.9 |  | 0 | CS ÚRS 2022 01 |  | základní |  | 0 | 0 | 0 | 0 | 0 | 4 | K | 0 |  |  |  | ROZPOCET | 0 | 0 | 0 | 0 | 0 | 1 | 0 | 4 | -1722379538
| PP |  | Ochrana dřevin před okusem zvěří chemicky nátěrem, v rovině nebo ve svahu do 1:5 listnatých, výšky do 70 cm | [14 empty] | PP | 0
| Online PSC |  | https://podminky.urs.cz/item/CS_URS_2022_01/184813133 | [14 empty] | Online PSC | 0
| VV |  | (2360+930)/100 |  | 32.9 | [12 empty] | VV | 0 | 2 | True | 1 | ROZPOCET
39 | K | 184813134 | Ochrana listnatých dřevin přes 70 cm před okusem chemickým nátěrem v rovině a svahu do 1:5 | 100 kus | 5.9 |  | 0 | CS ÚRS 2022 01 |  | základní |  | 0 | 0 | 0 | 0 | 0 | 4 | K | 0 |  |  |  | ROZPOCET | 0 | 0 | 0 | 0 | 0 | 1 | 0 | 4 | 1823288786
| PP |  | Ochrana dřevin před okusem zvěří chemicky nátěrem, v rovině nebo ve svahu do 1:5 listnatých, výšky přes 70 cm | [14 empty] | PP | 0
| Online PSC |  | https://podminky.urs.cz/item/CS_URS_2022_01/184813134 | [14 empty] | Online PSC | 0
| VV |  | (450+140)/100 |  | 5.9 | [12 empty] | VV | 0 | 2 | True | 1 | ROZPOCET
40 | K | 184911421 | Mulčování rostlin kůrou tl. do 0,1 m v rovině a svahu do 1:5 | m2 | 2426 |  | 0 | CS ÚRS 2022 01 |  | základní |  | 0 | 0 | 0 | 0 | 0 | 4 | K | 0 |  |  |  | ROZPOCET | 0 | 0 | 0 | 0 | 0 | 1 | 0 | 4 | 23092708
| PP |  | Mulčování vysazených rostlin mulčovací kůrou, tl. do 100 mm v rovině nebo na svahu do 1:5 | [14 empty] | PP | 0
| Online PSC |  | https://podminky.urs.cz/item/CS_URS_2022_01/184911421 | [14 empty] | Online PSC | 0
41 | M | 103911001_R | štěpka mulčovací VL | m3 | 242.6 |  | 0 |  |  | základní |  | 0 | 0.2 | 48.52 | 0 | 0 | 8 | M | 0 |  |  |  | ROZPOCET | 0 | 0 | 0 | 0 | 0 | 1 | 0 | 4 | -1318459386
| PP |  | štěpka mulčovací VL | [14 empty] | PP | 0
| VV |  | 2426/10 |  | 242.6 | [12 empty] | VV | 0 | 2 | True | 1 | ROZPOCET
42 | K | 185804312 | Zalití rostlin vodou plocha přes 20 m2 | m3 | 50.6 |  | 0 | CS ÚRS 2022 01 |  | základní |  | 0 | 0 | 0 | 0 | 0 | 4 | K | 0 |  |  |  | ROZPOCET | 0 | 0 | 0 | 0 | 0 | 1 | 0 | 4 | 259316606
| PP |  | Zalití rostlin vodou plochy záhonů jednotlivě přes 20 m2 | [14 empty] | PP | 0
| Online PSC |  | https://podminky.urs.cz/item/CS_URS_2022_01/185804312 | [14 empty] | Online PSC | 0
| VV |  | "soliterní stromy 30l, stromy 15l a keře 5l (2x)" (0*0,03+(450+140)*0,015+(2360+930)*0,005)*2 |  | 50.6 | [12 empty] | VV | 0 | 2 | True | 1 | ROZPOCET
43 | K | 185851121 | Dovoz vody pro zálivku rostlin za vzdálenost do 1000 m | m3 | 50.6 |  | 0 | CS ÚRS 2022 01 |  | základní |  | 0 | 0 | 0 | 0 | 0 | 4 | K | 0 |  |  |  | ROZPOCET | 0 | 0 | 0 | 0 | 0 | 1 | 0 | 4 | 1787057395
| PP |  | Dovoz vody pro zálivku rostlin na vzdálenost do 1000 m | [14 empty] | PP | 0
| Online PSC |  | https://podminky.urs.cz/item/CS_URS_2022_01/185851121 | [14 empty] | Online PSC | 0
44 | K | 185851129 | Příplatek k dovozu vody pro zálivku rostlin do 1000 m ZKD 1000 m | m3 | 202.4 |  | 0 | CS ÚRS 2022 01 |  | základní |  | 0 | 0 | 0 | 0 | 0 | 4 | K | 0 |  |  |  | ROZPOCET | 0 | 0 | 0 | 0 | 0 | 1 | 0 | 4 | -465031597
| PP |  | Dovoz vody pro zálivku rostlin Příplatek k ceně za každých dalších i započatých 1000 m | [14 empty] | PP | 0
| Online PSC |  | https://podminky.urs.cz/item/CS_URS_2022_01/185851129 | [14 empty] | Online PSC | 0
| VV |  | "+ 4km" 4*50,6 |  | 202.4 | [12 empty] | VV | 0 | 2 | True | 1 | ROZPOCET
45 | K | 348951250_R | Oplocení kultur v 1,6 m s drátěným pletivem | m | 1291 |  | 0 |  |  | základní |  | 0 | 0.00682 | 8.8046 | 0 | 0 | 4 | K | 0 |  |  |  | ROZPOCET | 0 | 0 | 0 | 0 | 0 | 1 | 0 | 4 | 1444090308
| PP |  | Oplocení lesních kultur dřevěnými kůly hoblovanými, bez impregnace, nebo odkorněnými s impregnací, v osové vzdálenosti 3 m, v oplocení výšky 1,6 m, s drátěným pletivem | [14 empty] | PP | 0
46 | K | 348952262 | Vrata z plotových tyček v 1,5 m plochy nad 2 do 10 m2 | m | 24 |  | 0 | CS ÚRS 2021 01 |  | základní |  | 0 | 0.074168 | 1.78 | 0 | 0 | 4 | K | 0 |  |  |  | ROZPOCET | 0 | 0 | 0 | 0 | 0 | 1 | 0 | 4 | 1149558811
| PP |  | Oplocení lesních kultur dřevěnými kůly vrata z plotových tyček, výšky 1,5 m, plochy přes 2 do 10 m2 | [14 empty] | PP | 0
| Online PSC |  | https://podminky.urs.cz/item/CS_URS_2021_01/348952262 | [14 empty] | Online PSC | 0
| VV |  | "1ks bran šířky cca 4m" 4*6 |  | 24 | [12 empty] | VV | 0 | 2 | True | 1 | ROZPOCET
47 | K | R konstrukce | Přelez tvaru "A" z dřevěných kuláčů přes oplocenku u každé brány v 1,6 m; zřízení, včetně materiálu | ks | 6 |  | 0 |  |  | základní |  | 0 | 0.07417 | 0.44502 | 0 | 0 | 4 | K | 0 |  |  |  | ROZPOCET | 0 | 0 | 0 | 0 | 0 | 1 | 0 | 4 | -1837033891
| PP |  | Přelez tvaru "A" z dřevěných kuláčů přes oplocenku u každé brány v 1,6 m; zřízení, včetně materiálu | [14 empty] | PP | 0
48 | K | 998231311 | Přesun hmot pro sadovnické a krajinářské úpravy vodorovně do 5000 m | t | 69.098 |  | 0 | CS ÚRS 2022 01 |  | základní |  | 0 | 0 | 0 | 0 | 0 | 4 | K | 0 |  |  |  | ROZPOCET | 0 | 0 | 0 | 0 | 0 | 1 | 0 | 4 | 709959917
| PP |  | Přesun hmot pro sadovnické a krajinářské úpravy - strojně dopravní vzdálenost do 5000 m | [14 empty] | PP | 0
| Online PSC |  | https://podminky.urs.cz/item/CS_URS_2022_01/998231311 | [14 empty] | Online PSC | 0

## SO-051 - 1. rok pěstební ...
{5adc59e4-5829-4232-8034-e11e186d4f3a}
2
| KRYCÍ LIST SOUPISU PRACÍ | [7 empty] | v --- níže se nacházejí doplnkové a pomocné údaje k sestavám --- v | [8 empty] | False
Stavba:
Větrolamy VN1-5 v k.ú. Knínice u Boskovic
Objekt:
SO-05 - Větrolam VN5
Soupis:
SO-051 - 1. rok pěstební péče
| KSO: |  | 823 |  |  | CC-CZ:
| Místo: |  | Knínice u Boskovic |  |  | Datum: | 24. 6. 2021
| Zadavatel: |  |  |  |  | IČ:
|  | SPÚ, KPÚ Jihomoravský kraj, Pobočka Blansko |  |  |  | DIČ:
| Uchazeč: |  |  |  |  | IČ: | Vyplň údaj
|  | Vyplň údaj |  |  |  | DIČ: | Vyplň údaj
| Projektant: |  |  |  |  | IČ:
|  | Agroprojekt PSO s.r.o. |  |  |  | DIČ:
| Zpracovatel: |  |  |  |  | IČ:
|  | Agroprojekt PSO s.r.o. |  |  |  | DIČ:
Poznámka:
| Cena bez DPH | [5 empty] | 0
|  |  | Základ daně |  |  | Sazba daně | Výše daně
| DPH | základní | 0 |  |  | 21% | 0
|  | snížená | 0 |  |  | 15% | 0
|  | zákl. přenesená | 0 |  |  | 21% | 0
|  | sníž. přenesená | 0 |  |  | 15% | 0
|  | nulová | 0 |  |  | 0% | 0
| Cena s DPH |  |  | v | CZK |  | 0
REKAPITULACE ČLENĚNÍ SOUPISU PRACÍ
Stavba:
Větrolamy VN1-5 v k.ú. Knínice u Boskovic
Objekt:
SO-05 - Větrolam VN5
Soupis:
SO-051 - 1. rok pěstební péče
Místo: |  |  | Knínice u Boskovic |  |  | Datum: | 24. 6. 2021
Zadavatel: |  |  | SPÚ, KPÚ Jihomoravský kraj, Pobočka Blansko |  |  | Projektant: | Agroprojekt PSO s.r.o.
Uchazeč: |  |  | Vyplň údaj |  |  | Zpracovatel: | Agroprojekt PSO s.r.o.
Kód dílu - Popis | [6 empty] | Cena celkem [CZK]
Náklady stavby celkem | [6 empty] | 0 | [11 empty] | -1
SOUPIS PRACÍ
Stavba:
Větrolamy VN1-5 v k.ú. Knínice u Boskovic
Objekt:
SO-05 - Větrolam VN5
Soupis:
SO-051 - 1. rok pěstební péče
Místo: |  |  | Knínice u Boskovic |  |  | Datum: | 24. 6. 2021
Zadavatel: |  |  | SPÚ, KPÚ Jihomoravský kraj, Pobočka Blansko |  |  | Projektant: | Agroprojekt PSO s.r.o.
Uchazeč: |  |  | Vyplň údaj |  |  | Zpracovatel: | Agroprojekt PSO s.r.o.
PČ | Typ | Kód | Popis | MJ | Množství | J.cena [CZK] | Cena celkem [CZK] | Cenová soustava |  | DPH | J. Nh [h] | Nh celkem [h] | J. hmotnost [t] | Hmotnost celkem [t] | J. suť [t] | Suť Celkem [t]
Náklady soupisu celkem | [6 empty] | 0 |  |  |  |  | 0 |  | 0.011348 |  | 0 |  | D | -1 | [10 empty] | 0
1 | K | 184808211 | Ochrana sazenic proti škodám zvěří nátěrem nebo postřikem | kus | 3880 |  | 0 | CS ÚRS 2022 01 |  | základní |  | 0 | 0 | 0 | 0 | 0 | 4 | K | 0 |  |  |  | ROZPOCET | 0 | 0 | 0 | 0 | 0 | 1 | 0 | 4 | 10052497
| PP |  | Ochrana sazenic proti škodám zvěří nátěrem nebo postřikem ochranným prostředkem | [14 empty] | PP | 0
| Online PSC |  | https://podminky.urs.cz/item/CS_URS_2022_01/184808211 | [14 empty] | Online PSC | 0
| VV |  | "1x ročně" 450+140+2360+930 |  | 3880 | [12 empty] | VV | 0 | 2 | True | 1 | ROZPOCET
2 | K | 111151231 | Pokosení trávníku lučního plochy do 10000 m2 s odvozem do 20 km v rovině a svahu do 1:5 | m2 | 20658 |  | 0 | CS ÚRS 2022 01 |  | základní |  | 0 | 0 | 0 | 0 | 0 | 4 | K | 0 |  |  |  | ROZPOCET | 0 | 0 | 0 | 0 | 0 | 1 | 0 | 4 | -1997417850
| PP |  | Pokosení trávníku při souvislé ploše přes 1000 do 10000 m2 lučního v rovině nebo svahu do 1:5 | [14 empty] | PP | 0
| Online PSC |  | https://podminky.urs.cz/item/CS_URS_2022_01/111151231 | [14 empty] | Online PSC | 0
| VV |  | "kosení volných ploch výsadeb 3x ročně" (9312-2426)*3 |  | 20658 | [12 empty] | VV | 0 | 2 | True | 0 | ROZPOCET
| VV |  | Součet |  | 20658 | [12 empty] | VV | 0 | 4 | True | 1 | ROZPOCET
3 | K | 185804514 | Odplevelení souvislých keřových skupin v rovině a svahu do 1:5 | m2 | 2426 |  | 0 | CS ÚRS 2022 01 |  | základní |  | 0 | 3e-07 | 0.0007278 | 0 | 0 | 4 | K | 0 |  |  |  | ROZPOCET | 0 | 0 | 0 | 0 | 0 | 1 | 0 | 4 | 1567877890
| PP |  | Odplevelení výsadeb v rovině nebo na svahu do 1:5 souvislých keřových skupin | [14 empty] | PP | 0
| Online PSC |  | https://podminky.urs.cz/item/CS_URS_2022_01/185804514 | [14 empty] | Online PSC | 0
| VV |  | "mulčovaná plocha 1x ročně" 2426 |  | 2426 | [12 empty] | VV | 0 | 2 | True | 1 | ROZPOCET
4 | K | 184911111 | Znovuuvázání dřeviny ke kůlům | kus | 590 |  | 0 | CS ÚRS 2022 01 |  | základní |  | 0 | 1.8e-05 | 0.01062 | 0 | 0 | 4 | K | 0 |  |  |  | ROZPOCET | 0 | 0 | 0 | 0 | 0 | 1 | 0 | 4 | 801465529
| PP |  | Znovuuvázání dřeviny jedním úvazkem ke stávajícímu kůlu | [14 empty] | PP | 0
| Online PSC |  | https://podminky.urs.cz/item/CS_URS_2022_01/184911111 | [14 empty] | Online PSC | 0
| VV |  | "1x ročně" 450+140 |  | 590 | [12 empty] | VV | 0 | 2 | True | 1 | ROZPOCET
5 | K | 185804312 | Zalití rostlin vodou plocha přes 20 m2 | m3 | 253 |  | 0 | CS ÚRS 2022 01 |  | základní |  | 0 | 0 | 0 | 0 | 0 | 4 | K | 0 |  |  |  | ROZPOCET | 0 | 0 | 0 | 0 | 0 | 1 | 0 | 4 | 396940225
| PP |  | Zalití rostlin vodou plochy záhonů jednotlivě přes 20 m2 | [14 empty] | PP | 0
| Online PSC |  | https://podminky.urs.cz/item/CS_URS_2022_01/185804312 | [14 empty] | Online PSC | 0
| VV |  | "soliterní stromy 30l, stromy 15l a keře 5l (10x)" (0*0,03+(450+140)*0,015+(2360+930)*0,005)*10 |  | 253 | [12 empty] | VV | 0 | 2 | True | 1 | ROZPOCET
6 | K | 185851121 | Dovoz vody pro zálivku rostlin za vzdálenost do 1000 m | m3 | 253 |  | 0 | CS ÚRS 2022 01 |  | základní |  | 0 | 0 | 0 | 0 | 0 | 4 | K | 0 |  |  |  | ROZPOCET | 0 | 0 | 0 | 0 | 0 | 1 | 0 | 4 | 278863944
| PP |  | Dovoz vody pro zálivku rostlin na vzdálenost do 1000 m | [14 empty] | PP | 0
| Online PSC |  | https://podminky.urs.cz/item/CS_URS_2022_01/185851121 | [14 empty] | Online PSC | 0
7 | K | 185851129 | Příplatek k dovozu vody pro zálivku rostlin do 1000 m ZKD 1000 m | m3 | 1012 |  | 0 | CS ÚRS 2022 01 |  | základní |  | 0 | 0 | 0 | 0 | 0 | 4 | K | 0 |  |  |  | ROZPOCET | 0 | 0 | 0 | 0 | 0 | 1 | 0 | 4 | 1899090995
| PP |  | Dovoz vody pro zálivku rostlin Příplatek k ceně za každých dalších i započatých 1000 m | [14 empty] | PP | 0
| Online PSC |  | https://podminky.urs.cz/item/CS_URS_2022_01/185851129 | [14 empty] | Online PSC | 0
| VV |  | "+ 4km" 4*253 |  | 1012 | [12 empty] | VV | 0 | 2 | True | 1 | ROZPOCET

## SO-052 - 2. rok pěstební ...
{f798f880-c884-4540-b7d2-bcdd17899e58}
2
| KRYCÍ LIST SOUPISU PRACÍ | [7 empty] | v --- níže se nacházejí doplnkové a pomocné údaje k sestavám --- v | [8 empty] | False
Stavba:
Větrolamy VN1-5 v k.ú. Knínice u Boskovic
Objekt:
SO-05 - Větrolam VN5
Soupis:
SO-052 - 2. rok pěstební péče
| KSO: |  | 823 |  |  | CC-CZ:
| Místo: |  | Knínice u Boskovic |  |  | Datum: | 24. 6. 2021
| Zadavatel: |  |  |  |  | IČ:
|  | SPÚ, KPÚ Jihomoravský kraj, Pobočka Blansko |  |  |  | DIČ:
| Uchazeč: |  |  |  |  | IČ: | Vyplň údaj
|  | Vyplň údaj |  |  |  | DIČ: | Vyplň údaj
| Projektant: |  |  |  |  | IČ:
|  | Agroprojekt PSO s.r.o. |  |  |  | DIČ:
| Zpracovatel: |  |  |  |  | IČ:
|  | Agroprojekt PSO s.r.o. |  |  |  | DIČ:
Poznámka:
| Cena bez DPH | [5 empty] | 0
|  |  | Základ daně |  |  | Sazba daně | Výše daně
| DPH | základní | 0 |  |  | 21% | 0
|  | snížená | 0 |  |  | 15% | 0
|  | zákl. přenesená | 0 |  |  | 21% | 0
|  | sníž. přenesená | 0 |  |  | 15% | 0
|  | nulová | 0 |  |  | 0% | 0
| Cena s DPH |  |  | v | CZK |  | 0
REKAPITULACE ČLENĚNÍ SOUPISU PRACÍ
Stavba:
Větrolamy VN1-5 v k.ú. Knínice u Boskovic
Objekt:
SO-05 - Větrolam VN5
Soupis:
SO-052 - 2. rok pěstební péče
Místo: |  |  | Knínice u Boskovic |  |  | Datum: | 24. 6. 2021
Zadavatel: |  |  | SPÚ, KPÚ Jihomoravský kraj, Pobočka Blansko |  |  | Projektant: | Agroprojekt PSO s.r.o.
Uchazeč: |  |  | Vyplň údaj |  |  | Zpracovatel: | Agroprojekt PSO s.r.o.
Kód dílu - Popis | [6 empty] | Cena celkem [CZK]
Náklady stavby celkem | [6 empty] | 0 | [11 empty] | -1
SOUPIS PRACÍ
Stavba:
Větrolamy VN1-5 v k.ú. Knínice u Boskovic
Objekt:
SO-05 - Větrolam VN5
Soupis:
SO-052 - 2. rok pěstební péče
Místo: |  |  | Knínice u Boskovic |  |  | Datum: | 24. 6. 2021
Zadavatel: |  |  | SPÚ, KPÚ Jihomoravský kraj, Pobočka Blansko |  |  | Projektant: | Agroprojekt PSO s.r.o.
Uchazeč: |  |  | Vyplň údaj |  |  | Zpracovatel: | Agroprojekt PSO s.r.o.
PČ | Typ | Kód | Popis | MJ | Množství | J.cena [CZK] | Cena celkem [CZK] | Cenová soustava |  | DPH | J. Nh [h] | Nh celkem [h] | J. hmotnost [t] | Hmotnost celkem [t] | J. suť [t] | Suť Celkem [t]
Náklady soupisu celkem | [6 empty] | 0 |  |  |  |  | 0 |  | 0.01062 |  | 0 |  | D | -1 | [10 empty] | 0
1 | K | 184808211 | Ochrana sazenic proti škodám zvěří nátěrem nebo postřikem | kus | 3880 |  | 0 | CS ÚRS 2022 01 |  | základní |  | 0 | 0 | 0 | 0 | 0 | 4 | K | 0 |  |  |  | ROZPOCET | 0 | 0 | 0 | 0 | 0 | 1 | 0 | 4 | -221526388
| PP |  | Ochrana sazenic proti škodám zvěří nátěrem nebo postřikem ochranným prostředkem | [14 empty] | PP | 0
| Online PSC |  | https://podminky.urs.cz/item/CS_URS_2022_01/184808211 | [14 empty] | Online PSC | 0
| VV |  | "1x ročně" 450+140+2360+930 |  | 3880 | [12 empty] | VV | 0 | 2 | True | 1 | ROZPOCET
2 | K | 111151231 | Pokosení trávníku lučního plochy do 10000 m2 s odvozem do 20 km v rovině a svahu do 1:5 | m2 | 13772 |  | 0 | CS ÚRS 2022 01 |  | základní |  | 0 | 0 | 0 | 0 | 0 | 4 | K | 0 |  |  |  | ROZPOCET | 0 | 0 | 0 | 0 | 0 | 1 | 0 | 4 | 679529712
| PP |  | Pokosení trávníku při souvislé ploše přes 1000 do 10000 m2 lučního v rovině nebo svahu do 1:5 | [14 empty] | PP | 0
| Online PSC |  | https://podminky.urs.cz/item/CS_URS_2022_01/111151231 | [14 empty] | Online PSC | 0
| VV |  | "kosení volných ploch výsadeb 2x ročně" (9312-2426)*2 |  | 13772 | [12 empty] | VV | 0 | 2 | True | 0 | ROZPOCET
| VV |  | Součet |  | 13772 | [12 empty] | VV | 0 | 4 | True | 1 | ROZPOCET
3 | K | 184911111 | Znovuuvázání dřeviny ke kůlům | kus | 590 |  | 0 | CS ÚRS 2022 01 |  | základní |  | 0 | 1.8e-05 | 0.01062 | 0 | 0 | 4 | K | 0 |  |  |  | ROZPOCET | 0 | 0 | 0 | 0 | 0 | 1 | 0 | 4 | 1473394870
| PP |  | Znovuuvázání dřeviny jedním úvazkem ke stávajícímu kůlu | [14 empty] | PP | 0
| Online PSC |  | https://podminky.urs.cz/item/CS_URS_2022_01/184911111 | [14 empty] | Online PSC | 0
| VV |  | "1x ročně" 450+140 |  | 590 | [12 empty] | VV | 0 | 2 | True | 1 | ROZPOCET
4 | K | 185804312 | Zalití rostlin vodou plocha přes 20 m2 | m3 | 151.8 |  | 0 | CS ÚRS 2022 01 |  | základní |  | 0 | 0 | 0 | 0 | 0 | 4 | K | 0 |  |  |  | ROZPOCET | 0 | 0 | 0 | 0 | 0 | 1 | 0 | 4 | 749229119
| PP |  | Zalití rostlin vodou plochy záhonů jednotlivě přes 20 m2 | [14 empty] | PP | 0
| Online PSC |  | https://podminky.urs.cz/item/CS_URS_2022_01/185804312 | [14 empty] | Online PSC | 0
| VV |  | "soliterní stromy 30l, stromy 15l a keře 5l (6x)" (0*0,03+(450+140)*0,015+(2360+930)*0,005)*6 |  | 151.8 | [12 empty] | VV | 0 | 2 | True | 1 | ROZPOCET
5 | K | 185851121 | Dovoz vody pro zálivku rostlin za vzdálenost do 1000 m | m3 | 151.8 |  | 0 | CS ÚRS 2022 01 |  | základní |  | 0 | 0 | 0 | 0 | 0 | 4 | K | 0 |  |  |  | ROZPOCET | 0 | 0 | 0 | 0 | 0 | 1 | 0 | 4 | -634942303
| PP |  | Dovoz vody pro zálivku rostlin na vzdálenost do 1000 m | [14 empty] | PP | 0
| Online PSC |  | https://podminky.urs.cz/item/CS_URS_2022_01/185851121 | [14 empty] | Online PSC | 0
6 | K | 185851129 | Příplatek k dovozu vody pro zálivku rostlin do 1000 m ZKD 1000 m | m3 | 607.2 |  | 0 | CS ÚRS 2022 01 |  | základní |  | 0 | 0 | 0 | 0 | 0 | 4 | K | 0 |  |  |  | ROZPOCET | 0 | 0 | 0 | 0 | 0 | 1 | 0 | 4 | 521676025
| PP |  | Dovoz vody pro zálivku rostlin Příplatek k ceně za každých dalších i započatých 1000 m | [14 empty] | PP | 0
| Online PSC |  | https://podminky.urs.cz/item/CS_URS_2022_01/185851129 | [14 empty] | Online PSC | 0
| VV |  | "+ 4km" 4*151,8 |  | 607.2 | [12 empty] | VV | 0 | 2 | True | 1 | ROZPOCET

## SO-053 - 3. rok pěstební ...
{1ae6de28-ffc3-45cd-be66-8344b73f110f}
2
| KRYCÍ LIST SOUPISU PRACÍ | [7 empty] | v --- níže se nacházejí doplnkové a pomocné údaje k sestavám --- v | [8 empty] | False
Stavba:
Větrolamy VN1-5 v k.ú. Knínice u Boskovic
Objekt:
SO-05 - Větrolam VN5
Soupis:
SO-053 - 3. rok pěstební péče
| KSO: |  | 823 |  |  | CC-CZ:
| Místo: |  | Knínice u Boskovic |  |  | Datum: | 24. 6. 2021
| Zadavatel: |  |  |  |  | IČ:
|  | SPÚ, KPÚ Jihomoravský kraj, Pobočka Blansko |  |  |  | DIČ:
| Uchazeč: |  |  |  |  | IČ: | Vyplň údaj
|  | Vyplň údaj |  |  |  | DIČ: | Vyplň údaj
| Projektant: |  |  |  |  | IČ:
|  | Agroprojekt PSO s.r.o. |  |  |  | DIČ:
| Zpracovatel: |  |  |  |  | IČ:
|  | Agroprojekt PSO s.r.o. |  |  |  | DIČ:
Poznámka:
| Cena bez DPH | [5 empty] | 0
|  |  | Základ daně |  |  | Sazba daně | Výše daně
| DPH | základní | 0 |  |  | 21% | 0
|  | snížená | 0 |  |  | 15% | 0
|  | zákl. přenesená | 0 |  |  | 21% | 0
|  | sníž. přenesená | 0 |  |  | 15% | 0
|  | nulová | 0 |  |  | 0% | 0
| Cena s DPH |  |  | v | CZK |  | 0
REKAPITULACE ČLENĚNÍ SOUPISU PRACÍ
Stavba:
Větrolamy VN1-5 v k.ú. Knínice u Boskovic
Objekt:
SO-05 - Větrolam VN5
Soupis:
SO-053 - 3. rok pěstební péče
Místo: |  |  | Knínice u Boskovic |  |  | Datum: | 24. 6. 2021
Zadavatel: |  |  | SPÚ, KPÚ Jihomoravský kraj, Pobočka Blansko |  |  | Projektant: | Agroprojekt PSO s.r.o.
Uchazeč: |  |  | Vyplň údaj |  |  | Zpracovatel: | Agroprojekt PSO s.r.o.
Kód dílu - Popis | [6 empty] | Cena celkem [CZK]
Náklady stavby celkem | [6 empty] | 0 | [11 empty] | -1
SOUPIS PRACÍ
Stavba:
Větrolamy VN1-5 v k.ú. Knínice u Boskovic
Objekt:
SO-05 - Větrolam VN5
Soupis:
SO-053 - 3. rok pěstební péče
Místo: |  |  | Knínice u Boskovic |  |  | Datum: | 24. 6. 2021
Zadavatel: |  |  | SPÚ, KPÚ Jihomoravský kraj, Pobočka Blansko |  |  | Projektant: | Agroprojekt PSO s.r.o.
Uchazeč: |  |  | Vyplň údaj |  |  | Zpracovatel: | Agroprojekt PSO s.r.o.
PČ | Typ | Kód | Popis | MJ | Množství | J.cena [CZK] | Cena celkem [CZK] | Cenová soustava |  | DPH | J. Nh [h] | Nh celkem [h] | J. hmotnost [t] | Hmotnost celkem [t] | J. suť [t] | Suť Celkem [t]
Náklady soupisu celkem | [6 empty] | 0 |  |  |  |  | 0 |  | 0.01062 |  | 0 |  | D | -1 | [10 empty] | 0
1 | K | 184808211 | Ochrana sazenic proti škodám zvěří nátěrem nebo postřikem | kus | 3880 |  | 0 | CS ÚRS 2022 01 |  | základní |  | 0 | 0 | 0 | 0 | 0 | 4 | K | 0 |  |  |  | ROZPOCET | 0 | 0 | 0 | 0 | 0 | 1 | 0 | 4 | -1994034475
| PP |  | Ochrana sazenic proti škodám zvěří nátěrem nebo postřikem ochranným prostředkem | [14 empty] | PP | 0
| Online PSC |  | https://podminky.urs.cz/item/CS_URS_2022_01/184808211 | [14 empty] | Online PSC | 0
| VV |  | "1x ročně" 450+140+2360+930 |  | 3880 | [12 empty] | VV | 0 | 2 | True | 1 | ROZPOCET
2 | K | 111151231 | Pokosení trávníku lučního plochy do 10000 m2 s odvozem do 20 km v rovině a svahu do 1:5 | m2 | 13772 |  | 0 | CS ÚRS 2022 01 |  | základní |  | 0 | 0 | 0 | 0 | 0 | 4 | K | 0 |  |  |  | ROZPOCET | 0 | 0 | 0 | 0 | 0 | 1 | 0 | 4 | 675131501
| PP |  | Pokosení trávníku při souvislé ploše přes 1000 do 10000 m2 lučního v rovině nebo svahu do 1:5 | [14 empty] | PP | 0
| Online PSC |  | https://podminky.urs.cz/item/CS_URS_2022_01/111151231 | [14 empty] | Online PSC | 0
| VV |  | "kosení volných ploch výsadeb 2x ročně" (9312-2426)*2 |  | 13772 | [12 empty] | VV | 0 | 2 | True | 0 | ROZPOCET
| VV |  | Součet |  | 13772 | [12 empty] | VV | 0 | 4 | True | 1 | ROZPOCET
3 | K | 184911111 | Znovuuvázání dřeviny ke kůlům | kus | 590 |  | 0 | CS ÚRS 2022 01 |  | základní |  | 0 | 1.8e-05 | 0.01062 | 0 | 0 | 4 | K | 0 |  |  |  | ROZPOCET | 0 | 0 | 0 | 0 | 0 | 1 | 0 | 4 | -255279610
| PP |  | Znovuuvázání dřeviny jedním úvazkem ke stávajícímu kůlu | [14 empty] | PP | 0
| Online PSC |  | https://podminky.urs.cz/item/CS_URS_2022_01/184911111 | [14 empty] | Online PSC | 0
| VV |  | "1x ročně" 450+140 |  | 590 | [12 empty] | VV | 0 | 2 | True | 1 | ROZPOCET
4 | K | 184806111 | Řez stromů netrnitých průklestem D koruny do 2 m | kus | 295 |  | 0 | CS ÚRS 2022 01 |  | základní |  | 0 | 0 | 0 | 0 | 0 | 4 | K | 0 |  |  |  | ROZPOCET | 0 | 0 | 0 | 0 | 0 | 1 | 0 | 4 | -74804990
| PP |  | Řez stromů, keřů nebo růží průklestem stromů netrnitých, o průměru koruny do 2 m | [14 empty] | PP | 0
| Online PSC |  | https://podminky.urs.cz/item/CS_URS_2022_01/184806111 | [14 empty] | Online PSC | 0
| VV |  | "podle potřeby, zhruba 1/2 stromů a stromovitých keřů" (450+140)/2 |  | 295 | [12 empty] | VV | 0 | 2 | True | 1 | ROZPOCET
5 | K | 185804312 | Zalití rostlin vodou plocha přes 20 m2 | m3 | 50.6 |  | 0 | CS ÚRS 2022 01 |  | základní |  | 0 | 0 | 0 | 0 | 0 | 4 | K | 0 |  |  |  | ROZPOCET | 0 | 0 | 0 | 0 | 0 | 1 | 0 | 4 | 1232977750
| PP |  | Zalití rostlin vodou plochy záhonů jednotlivě přes 20 m2 | [14 empty] | PP | 0
| Online PSC |  | https://podminky.urs.cz/item/CS_URS_2022_01/185804312 | [14 empty] | Online PSC | 0
| VV |  | "soliterní stromy 30l, stromy 15l a keře 5l (2x)" (0*0,03+(450+140)*0,015+(2360+930)*0,005)*2 |  | 50.6 | [12 empty] | VV | 0 | 2 | True | 1 | ROZPOCET
6 | K | 185851121 | Dovoz vody pro zálivku rostlin za vzdálenost do 1000 m | m3 | 50.6 |  | 0 | CS ÚRS 2022 01 |  | základní |  | 0 | 0 | 0 | 0 | 0 | 4 | K | 0 |  |  |  | ROZPOCET | 0 | 0 | 0 | 0 | 0 | 1 | 0 | 4 | 178304163
| PP |  | Dovoz vody pro zálivku rostlin na vzdálenost do 1000 m | [14 empty] | PP | 0
| Online PSC |  | https://podminky.urs.cz/item/CS_URS_2022_01/185851121 | [14 empty] | Online PSC | 0
7 | K | 185851129 | Příplatek k dovozu vody pro zálivku rostlin do 1000 m ZKD 1000 m | m3 | 202.4 |  | 0 | CS ÚRS 2022 01 |  | základní |  | 0 | 0 | 0 | 0 | 0 | 4 | K | 0 |  |  |  | ROZPOCET | 0 | 0 | 0 | 0 | 0 | 1 | 0 | 4 | 770941957
| PP |  | Dovoz vody pro zálivku rostlin Příplatek k ceně za každých dalších i započatých 1000 m | [14 empty] | PP | 0
| Online PSC |  | https://podminky.urs.cz/item/CS_URS_2022_01/185851129 | [14 empty] | Online PSC | 0
| VV |  | "+ 4km" 4*50,6 |  | 202.4 | [12 empty] | VV | 0 | 2 | True | 1 | ROZPOCET

## SO-05 - VRN
{41284580-93b9-4bba-9483-29f3ab44a1e9}
2
| KRYCÍ LIST SOUPISU PRACÍ | [7 empty] | v --- níže se nacházejí doplnkové a pomocné údaje k sestavám --- v | [8 empty] | False
Stavba:
Větrolamy VN1-5 v k.ú. Knínice u Boskovic
Objekt:
SO-05 - Větrolam VN5
Soupis:
SO-05 - VRN
| KSO: |  | 823 |  |  | CC-CZ:
| Místo: |  | Knínice u Boskovic |  |  | Datum: | 24. 6. 2021
| Zadavatel: |  |  |  |  | IČ:
|  | SPÚ, KPÚ Jihomoravský kraj, Pobočka Blansko |  |  |  | DIČ:
| Uchazeč: |  |  |  |  | IČ: | Vyplň údaj
|  | Vyplň údaj |  |  |  | DIČ: | Vyplň údaj
| Projektant: |  |  |  |  | IČ:
|  | Agroprojekt PSO s.r.o. |  |  |  | DIČ:
| Zpracovatel: |  |  |  |  | IČ:
|  | Agroprojekt PSO s.r.o. |  |  |  | DIČ:
Poznámka:
| Cena bez DPH | [5 empty] | 0
|  |  | Základ daně |  |  | Sazba daně | Výše daně
| DPH | základní | 0 |  |  | 21% | 0
|  | snížená | 0 |  |  | 15% | 0
|  | zákl. přenesená | 0 |  |  | 21% | 0
|  | sníž. přenesená | 0 |  |  | 15% | 0
|  | nulová | 0 |  |  | 0% | 0
| Cena s DPH |  |  | v | CZK |  | 0
REKAPITULACE ČLENĚNÍ SOUPISU PRACÍ
Stavba:
Větrolamy VN1-5 v k.ú. Knínice u Boskovic
Objekt:
SO-05 - Větrolam VN5
Soupis:
SO-05 - VRN
Místo: |  |  | Knínice u Boskovic |  |  | Datum: | 24. 6. 2021
Zadavatel: |  |  | SPÚ, KPÚ Jihomoravský kraj, Pobočka Blansko |  |  | Projektant: | Agroprojekt PSO s.r.o.
Uchazeč: |  |  | Vyplň údaj |  |  | Zpracovatel: | Agroprojekt PSO s.r.o.
Kód dílu - Popis | [6 empty] | Cena celkem [CZK]
Náklady stavby celkem | [6 empty] | 0 | [11 empty] | -1
SOUPIS PRACÍ
Stavba:
Větrolamy VN1-5 v k.ú. Knínice u Boskovic
Objekt:
SO-05 - Větrolam VN5
Soupis:
SO-05 - VRN
Místo: |  |  | Knínice u Boskovic |  |  | Datum: | 24. 6. 2021
Zadavatel: |  |  | SPÚ, KPÚ Jihomoravský kraj, Pobočka Blansko |  |  | Projektant: | Agroprojekt PSO s.r.o.
Uchazeč: |  |  | Vyplň údaj |  |  | Zpracovatel: | Agroprojekt PSO s.r.o.
PČ | Typ | Kód | Popis | MJ | Množství | J.cena [CZK] | Cena celkem [CZK] | Cenová soustava |  | DPH | J. Nh [h] | Nh celkem [h] | J. hmotnost [t] | Hmotnost celkem [t] | J. suť [t] | Suť Celkem [t]
Náklady soupisu celkem | [6 empty] | 0 |  |  |  |  | 0 |  | 0 |  | 0 |  | D | -1 | [10 empty] | 0
1 | K | 012002000 | Geodetické práce | … | 1 |  | 0 | CS ÚRS 2022 01 |  | základní |  | 0 | 0 | 0 | 0 | 0 | 1024 | K | 0 |  |  |  | ROZPOCET | 0 | 0 | 0 | 0 | 0 | 1 | 0 | 1024 | 643369787
| PP |  | Geodetické práce | [14 empty] | PP | 0
| Online PSC |  | https://podminky.urs.cz/item/CS_URS_2022_01/012002000 | [14 empty] | Online PSC | 0
| VV |  | "vytyčení pozemku před výsadbou; vytyčení inženýrských sítí, vytyčení po realizaci" 1 |  | 1 | [12 empty] | VV | 0 | 2 | True | 1 | ROZPOCET
2 | K | 032002000 | Vybavení staveniště | … | 1 |  | 0 | CS ÚRS 2022 01 |  | základní |  | 0 | 0 | 0 | 0 | 0 | 1024 | K | 0 |  |  |  | ROZPOCET | 0 | 0 | 0 | 0 | 0 | 1 | 0 | 1024 | 1448993798
| PP |  | Vybavení staveniště | [14 empty] | PP | 0
| Online PSC |  | https://podminky.urs.cz/item/CS_URS_2022_01/032002000 | [14 empty] | Online PSC | 0
3 | K | 039002000 | Zrušení zařízení staveniště | … | 1 |  | 0 | CS ÚRS 2022 01 |  | základní |  | 0 | 0 | 0 | 0 | 0 | 1024 | K | 0 |  |  |  | ROZPOCET | 0 | 0 | 0 | 0 | 0 | 1 | 0 | 1024 | 615797615
| PP |  | Zrušení zařízení staveniště | [14 empty] | PP | 0
| Online PSC |  | https://podminky.urs.cz/item/CS_URS_2022_01/039002000 | [14 empty] | Online PSC | 0
4 | K | 011314000 | Archeologický dohled | … | 1 |  | 0 | CS ÚRS 2022 01 |  | základní |  | 0 | 0 | 0 | 0 | 0 | 1024 | K | 0 |  |  |  | ROZPOCET | 0 | 0 | 0 | 0 | 0 | 1 | 0 | 1024 | -1221054193
| PP |  | Archeologický dohled | [14 empty] | PP | 0
| Online PSC |  | https://podminky.urs.cz/item/CS_URS_2022_01/011314000 | [14 empty] | Online PSC | 0

## Pokyny pro vyplnění
Struktura údajů, formát souboru a metodika pro zpracování
Struktura
Soubor je složen ze záložky Rekapitulace stavby a záložek s názvem soupisu prací pro jednotlivé objekty ve formátu XLSX. Každá ze záložek přitom obsahuje
ještě samostatné sestavy vymezené orámovaním a nadpisem sestavy.
Rekapitulace stavby obsahuje sestavu Rekapitulace stavby a Rekapitulace objektů stavby a soupisů prací.
V sestavě Rekapitulace stavby jsou uvedeny informace identifikující předmět veřejné zakázky na stavební práce, KSO, CC-CZ, CZ-CPV, CZ-CPA a rekapitulaci
celkové nabídkové ceny uchazeče.
Termínem "uchazeč" (resp. zhotovitel) se myslí "účastník zadávacího řízení" ve smyslu zákona o zadávání veřejných zakázek.
V sestavě Rekapitulace objektů stavby a soupisů prací je uvedena rekapitulace stavebních objektů, inženýrských objektů, provozních souborů,
vedlejších a ostatních nákladů a ostatních nákladů s rekapitulací nabídkové ceny za jednotlivé soupisy prací. Na základě údaje Typ je možné
identifikovat, zda se jedná o objekt nebo soupis prací pro daný objekt:
|  | STA | Stavební objekt pozemní
|  | ING | Stavební objekt inženýrský
|  | PRO | Provozní soubor
|  | VON | Vedlejší a ostatní náklady
|  | OST | Ostatní
|  | Soupis | Soupis prací pro daný typ objektu
Soupis prací pro jednotlivé objekty obsahuje sestavy Krycí list soupisu prací, Rekapitulace členění soupisu prací, Soupis prací. Za soupis prací může být považován
i objekt stavby v případě, že neobsahuje podřízenou zakázku.
Krycí list soupisu obsahuje rekapitulaci informací o předmětu veřejné zakázky ze sestavy Rekapitulace stavby, informaci o zařazení objektu do KSO,
CC-CZ, CZ-CPV, CZ-CPA a rekapitulaci celkové nabídkové ceny uchazeče za aktuální soupis prací.
Rekapitulace členění soupisu prací obsahuje rekapitulaci soupisu prací ve všech úrovních členění soupisu tak, jak byla tato členění použita (např.
stavební díly, funkční díly, případně jiné členění) s rekapitulací nabídkové ceny.
Soupis prací obsahuje položky veškerých stavebních nebo montážních prací, dodávek materiálů a služeb nezbytných pro zhotovení stavebního objektu,
inženýrského objektu, provozního souboru, vedlejších a ostatních nákladů.
Pro položky soupisu prací se zobrazují následující informace:
|  | PČ |  | Pořadové číslo položky v aktuálním soupisu
|  | TYP |  | Typ položky: K - konstrukce, M - materiál, PP - plný popis, PSC - poznámka k souboru cen, P - poznámka k položce, VV - výkaz výměr
|  | Kód |  | Kód položky
|  | Popis |  | Zkrácený popis položky
|  | MJ |  | Měrná jednotka položky
|  | Množství |  | Množství v měrné jednotce
|  | J.cena |  | Jednotková cena položky. Zadaní může obsahovat namísto J.ceny sloupce J.materiál a J.montáž, jejichž součet definuje
J.cenu položky.
|  | Cena celkem |  | Celková cena položky daná jako součin množství a j.ceny
|  | Cenová soustava |  | Příslušnost položky do cenové soustavy
Ke každé položce soupisu prací se na samostatných řádcích může zobrazovat:
Plný popis položky
Poznámka k souboru cen a poznámka zadavatele
Výkaz výměr
Pokud je k řádku výkazu výměr evidovaný údaj ve sloupci Kód, jedná se o definovaný odkaz, na který se může odvolávat výkaz výměr z jiné položky.
Metodika pro zpracování
Jednotlivé sestavy jsou v souboru provázány. Editovatelné pole jsou zvýrazněny žlutým podbarvením, ostatní pole neslouží k editaci a nesmí být jakkoliv
modifikovány.
Uchazeč je pro podání nabídky povinen vyplnit žlutě podbarvená pole:
Pole Uchazeč v sestavě Rekapitulace stavby - zde uchazeč vyplní svůj název (název subjektu)
Pole IČ a DIČ v sestavě Rekapitulace stavby - zde uchazeč vyplní svoje IČ a DIČ
Datum v sestavě Rekapitulace stavby - zde uchazeč vyplní datum vytvoření nabídky
J.cena = jednotková cena v sestavě Soupis prací o maximálním počtu desetinných míst uvedených v poli
- pokud sestavy soupisů prací obsahují pole J.cena, měla by být všechna tato pole vyplněna nenulovými
Poznámka - nepovinný údaj pro položku soupisu
V případě, že sestavy soupisů prací neobsahují pole J.cena, potom ve všech soupisech prací obsahují pole:
- J.materiál - jednotková cena materiálu
- J.montáž - jednotková cena montáže
Uchazeč v tomto případě by měl vyplnit všechna pole J.materiál a pole J.montáž nenulovými kladnými číslicemi. V případech, kdy položka
neobsahuje žádný materiál je přípustné, aby pole J.materiál bylo vyplněno nulou. V případech, kdy položka neobsahuje žádnou montáž je přípustné,
aby pole J.montáž bylo vyplněno nulou. Obě pole - J.materiál, J.Montáž u jedné položky by však neměly být vyplněny nulou.
Rekapitulace stavby
Název |  |  | Povinný |  | Popis | Typ | Max. počet
atributu |  |  | (A/N) |  |  |  | znaků
Kód |  |  | A |  | Kód stavby | String | 20
Stavba |  |  | A |  | Název stavby | String | 120
Místo |  |  | N |  | Místo stavby | String | 50
Datum |  |  | A |  | Datum vykonaného exportu | Date
KSO |  |  | N |  | Klasifikace stavebního objektu | String | 15
CC-CZ |  |  | N |  | Klasifikace stavbeních děl | String | 15
CZ-CPV |  |  | N |  | Společný slovník pro veřejné zakázky | String | 20
CZ-CPA |  |  | N |  | Klasifikace produkce podle činností | String | 20
Zadavatel |  |  | N |  | Zadavatel zadaní | String | 50
IČ |  |  | N |  | IČ zadavatele zadaní | String | 20
DIČ |  |  | N |  | DIČ zadavatele zadaní | String | 20
Uchazeč |  |  | N |  | Uchazeč veřejné zakázky | String | 50
Projektant |  |  | N |  | Projektant | String | 50
Poznámka |  |  | N |  | Poznámka k zadání | String | 255
Sazba DPH |  |  | A |  | Rekapitulace sazeb DPH u položek soupisů | eGSazbaDph
Základna DPH |  |  | A |  | Základna DPH určena součtem celkové ceny z položek soupisů | Double
Hodnota DPH |  |  | A |  | Hodnota DPH | Double
Cena bez DPH |  |  | A |  | Celková cena bez DPH za celou stavbu. Sčítává se ze všech listů. | Double
Cena s DPH |  |  | A |  | Celková cena s DPH za celou stavbu | Double
Rekapitulace objektů stavby a soupisů prací
Název |  |  | Povinný |  | Popis | Typ | Max. počet
atributu |  |  | (A/N) |  |  |  | znaků
Kód |  |  | A |  | Přebírá se z Rekapitulace stavby | String | 20
Stavba |  |  | A |  | Přebírá se z Rekapitulace stavby | String | 120
Místo |  |  | N |  | Přebírá se z Rekapitulace stavby | String | 50
Datum |  |  | A |  | Přebírá se z Rekapitulace stavby | Date
Zadavatel |  |  | N |  | Přebírá se z Rekapitulace stavby | String | 50
Projektant |  |  | N |  | Přebírá se z Rekapitulace stavby | String | 50
Uchazeč |  |  | N |  | Přebírá se z Rekapitulace stavby | String | 50
Kód |  |  | A |  | Kód objektu | String | 20
Objektu, Soupis prací |  |  | A |  | Název objektu | String | 120
Cena bez DPH |  |  | A |  | Cena bez DPH za daný objekt | Double
Cena s DPH |  |  | A |  | Cena spolu s DPH za daný objekt | Double
Typ |  |  | A |  | Typ zakázky | eGTypZakazky
Krycí list soupisu
Název |  |  | Povinný |  | Popis | Typ | Max. počet
atributu |  |  | (A/N) |  |  |  | znaků
Stavba |  |  | A |  | Přebírá se z Rekapitulace stavby | String | 120
Objekt |  |  | A |  | Kód a název objektu | String | 20 + 120
Soupis |  |  | A |  | Kód a název soupisu | String | 20 + 120
KSO |  |  | N |  | Klasifikace stavebního objektu | String | 15
CC-CZ |  |  | N |  | Klasifikace stavbeních děl | String | 15
CZ-CPV |  |  | N |  | Společný slovník pro veřejné zakázky | String | 20
CZ-CPA |  |  | N |  | Klasifikace produkce podle činností | String | 20
Místo |  |  | N |  | Přebírá se z Rekapitulace stavby | String | 50
Zadavatel |  |  | N |  | Přebírá se z Rekapitulace stavby | String | 50
Uchazeč |  |  | N |  | Přebírá se z Rekapitulace stavby | String | 50
Projektant |  |  | N |  | Přebírá se z Rekapitulace stavby | String | 50
Poznámka |  |  | N |  | Poznámka k soupisu prací | String | 255
Sazba DPH |  |  | A |  | Rekapitulace sazeb DPH na položkách aktuálního soupisu | eGSazbaDph
Základna DPH |  |  | A |  | Základna DPH určena součtem celkové ceny z položek aktuálního soupisu | Double
Hodnota DPH |  |  | A |  | Hodnota DPH | Double
Cena bez DPH |  |  | A |  | Cena bez DPH za daný soupis | Double
Cena s DPH |  |  | A |  | Cena s DPH za daný soupis | Double
Rekapitulace členění soupisu prací
Název |  |  | Povinný |  | Popis | Typ | Max. počet
atributu |  |  | (A/N) |  |  |  | znaků
Stavba |  |  | A |  | Přebírá se z Rekapitulace stavby | String | 120
Objekt |  |  | A |  | Kód a název objektu, přebírá se z Krycího listu soupisu | String | 20 + 120
Soupis |  |  | A |  | Kód a název objektu, přebírá se z Krycího listu soupisu | String | 20 + 120
Místo |  |  | N |  | Přebírá se z Rekapitulace stavby | String | 50
Datum |  |  | A |  | Přebírá se z Rekapitulace stavby | Date
Zadavatel |  |  | N |  | Přebírá se z Rekapitulace stavby | String | 50
Projektant |  |  | N |  | Přebírá se z Rekapitulace stavby | String | 50
Uchazeč |  |  | N |  | Přebírá se z Rekapitulace stavby | String | 50
Kód dílu - Popis |  |  | A |  | Kód a název dílu ze soupisu | String | 20 + 100
Cena celkem |  |  | A |  | Cena celkem za díl ze soupisu | Double
Soupis prací
Název |  |  | Povinný |  | Popis | Typ | Max. počet
atributu |  |  | (A/N) |  |  |  | znaků
Stavba |  |  | A |  | Přebírá se z Rekapitulace stavby | String | 120
Objekt |  |  | A |  | Kód a název objektu | String | 20 + 120
Soupis |  |  | A |  | Přebírá se z Krycího listu soupisu | String | 20 + 120
Místo |  |  | N |  | Přebírá se z Krycího listu soupisu | String | 50
Datum |  |  | A |  | Přebírá se z Krycího listu soupisu | Date
Zadavatel |  |  | N |  | Přebírá se z Krycího listu soupisu | String | 50
Projektant |  |  | N |  | Přebírá se z Krycího listu soupisu | String | 50
Uchazeč |  |  | N |  | Přebírá se z Krycího listu soupisu | String | 50
PČ |  |  | A |  | Pořadové číslo položky soupisu | Long
Typ |  |  | A |  | Typ položky soupisu | eGTypPolozky | 1
Kód |  |  | A |  | Kód položky ze soupisu | String | 20
Popis |  |  | A |  | Popis položky ze soupisu | String | 255
MJ |  |  | A |  | Měrná jednotka položky | String | 10
Množství |  |  | A |  | Množství položky soupisu | Double
J.Cena |  |  | A |  | Jednotková cena položky | Double
Cena celkem |  |  | A |  | Cena celkem vyčíslena jako J.Cena * Množství | Double
Cenová soustava |  |  | N |  | Zařazení položky do cenové soustavy | String | 50
p |  |  | N |  | Poznámka položky ze soupisu | Memo
psc |  |  | N |  | Poznámka k souboru cen ze soupisu | Memo
pp |  |  | N |  | Plný popis položky ze soupisu | Memo
vv |  |  | N |  | Výkaz výměr (figura, výraz, výměra) ze soupisu | Text,Text,Double | 20, 150
DPH |  |  | A |  | Sazba DPH pro položku | eGSazbaDPH
Hmotnost |  |  | A |  | Hmotnost položky ze soupisu | Double
Suť |  |  | A |  | Suť položky ze soupisu | Double
Nh |  |  | N |  | Normohodiny položky ze soupisu | Double
Datová věta
Typ věty |  |  | Hodnota |  | Význam
eGSazbaDPH |  |  | základní |  | Základní sazba DPH
|  |  | snížená |  | Snížená sazba DPH
|  |  | nulová |  | Nulová sazba DPH
|  |  | zákl. přenesená |  | Základní sazba DPH přenesená
|  |  | sníž. přenesená |  | Snížená sazba DPH přenesená
eGTypZakazky |  |  | STA |  | Stavební objekt
|  |  | PRO |  | Provozní soubor
|  |  | ING |  | Inženýrský objekt
|  |  | VON |  | Vedlejší a ostatní náklady
|  |  | OST |  | Ostatní náklady
eGTypPolozky |  |  | 1 |  | Položka typu HSV
|  |  | 2 |  | Položka typu PSV
|  |  | 3 |  | Položka typu M
|  |  | 4 |  | Položka typu OST