## Rekapitulace stavby
Export Komplet | [24 empty] | VZ | 2.0 | ZAMOK |  |  |  |  | False | False | {c2d5256e-eb00-4a25-b6bf-b2a07d78732d}
[31 empty] | 0,01 | 21
[31 empty] | 0,01 | 15
|  | REKAPITULACE STAVBY | [15 empty] | v --- níže se nacházejí doplnkové a pomocné údaje k sestavám --- v | [11 empty] | Návod na vyplnění | 0,001
|  | Kód: |  |  |  |  | 20055_RA | [22 empty] | Měnit lze pouze buňky se žlutým podbarvením! 1) v Rekapitulaci stavby vyplňte údaje o Uchazeči (přenesou se do ostatních sestav i v jiných listech) 2) na vybraných listech vyplňte v sestavě Soupis prací ceny u položek | 0,01
|  | Stavba: |  |  |  |  | Projektové dokumentace 2020, část 1 Biokoridor a biocentrum v k.ú. Mančice a Rašovice | [23 empty] | 0,01
|  | KSO: | [11 empty] | CC-CZ: | [16 empty] | 0,01
|  | Místo: |  |  |  |  | Mančice a Rašovice | [6 empty] | Datum: |  | 27. 4. 2022 | [14 empty] | 0,01
0,01
|  | Zadavatel: | [11 empty] | IČ: |  | 01312774 | [14 empty] | 0,01
|  |  | ČR - SPÚ. pobočka Kutná Hora | [10 empty] | DIČ: | [16 empty] | 0,01
0,01
|  | Uchazeč: | [11 empty] | IČ: |  | Vyplň údaj | [14 empty] | 0,01
|  |  | Vyplň údaj | [10 empty] | DIČ: |  | Vyplň údaj | [14 empty] | 0,01
False
|  | Projektant: | [11 empty] | IČ: |  | 63486466 | [14 empty] | False
|  |  | ATELIER FONTES s.r.o. | [10 empty] | DIČ: | [16 empty] | True
0,01
|  | Zpracovatel: | [11 empty] | IČ: |  | 63486466 | [14 empty] | 0,01
|  |  | ATELIER FONTES s.r.o. | [10 empty] | DIČ: | [16 empty] | True
Poznámka:
Soupis prací je sestaven s využitím Cenové soustavy ÚRS. Položky, které pochází z této cenové soustavy, jsou ve sloupci 'Cenová soustava' označeny popisem 'CS ÚRS' a úrovní příslušného kalendářního pololetí. Veškeré další informace vymezující popis a podmínky použití těchto položek z Cenové soustavy, které nejsou uvedeny přímo v soupisu prací, jsou neomezeně dálkově k dispozici na webu podminky.urs.cz.
|  | Cena bez DPH | [11 empty] | 0
[8 empty] | Sazba daně |  | Základ daně |  |  |  | Výše daně
|  | DPH |  | základní |  |  |  | 21% |  | 0 |  |  |  | 0
|  |  |  | snížená |  |  |  | 15% |  | 0 |  |  |  | 0
|  |  |  | zákl. přenesená |  |  |  | 21% |  | 0 |  |  |  | 0
|  |  |  | sníž. přenesená |  |  |  | 15% |  | 0 |  |  |  | 0
|  |  |  | nulová |  |  |  | 0% |  | 0 |  |  |  | 0
|  | Cena s DPH | [6 empty] | v |  | CZK |  |  | 0
REKAPITULACE OBJEKTŮ STAVBY A SOUPISŮ PRACÍ
| Kód: | [6 empty] | 20055_RA
| Stavba: | [6 empty] | Projektové dokumentace 2020, část 1 Biokoridor a biocentrum v k.ú. Mančice a Rašovice
| Místo: | [6 empty] | Mančice a Rašovice |  |  |  |  | Datum: |  | 27. 4. 2022
| Zadavatel: | [6 empty] | ČR - SPÚ. pobočka Kutná Hora |  |  |  |  | Projektant: |  | ATELIER FONTES s.r.o. |  |  | Informatívní údaje z listů zakázek
| Uchazeč: | [11 empty] | Zpracovatel: |  | ATELIER FONTES s.r.o.
| Kód |  |  |  | Popis | [6 empty] | Cena bez DPH [CZK] |  |  |  | Cena s DPH [CZK] | Typ | z toho Ostat. náklady [CZK] | DPH [CZK] | Normohodiny [h] | DPH základní [CZK] | DPH snížená [CZK] | DPH základní přenesená [CZK] | DPH snížená přenesená [CZK] | Základna DPH základní | Základna DPH snížená | Základna DPH zákl. přenesená | Základna DPH sníž. přenesená | Základna DPH nulová
| Náklady stavby celkem | [10 empty] | 0 |  |  |  | 0 |  | 0 | 0 | 0 | 0 | 0 | 0 | 0 | 0 | 0 | 0 | 0 | 0 |  | D | 0 | ###NOIMPORT### | IMPORT | {c2d5256e-eb00-4a25-b6bf-b2a07d78732d} | {00000000-0000-0000-0000-000000000000}
|  | SO-01 |  |  |  | Vegetační úprav | [5 empty] | 0 |  |  |  | 0 | STA | 0 | 0 | 0 | 0 | 0 | 0 | 0 | 0 | 0 | 0 | 0 | 0 |  | D | 1 | ###NOIMPORT### | IMPORT | {69b5c521-22f7-4d93-aa91-8986b8b9fb62} | {c2d5256e-eb00-4a25-b6bf-b2a07d78732d} | 2
/ |  |  | SO-01.1 |  |  |  | Vegetační úpravy - realizace |  |  |  |  | 0 |  |  |  | 0 | Soupis | 0 | 0 | 0 | 0 | 0 | 0 | 0 | 0 | 0 | 0 | 0 | 0 |  |  | 2 |  | IMPORT | {831cd480-f01f-4814-b24d-81e910e9d6a0} | {69b5c521-22f7-4d93-aa91-8986b8b9fb62}
/ |  |  | SO-01.2 |  |  |  | Vegetační úpravy - následná péče v 1. roce |  |  |  |  | 0 |  |  |  | 0 | Soupis | 0 | 0 | 0 | 0 | 0 | 0 | 0 | 0 | 0 | 0 | 0 | 0 |  |  | 2 |  | IMPORT | {8e5ced66-11cd-493e-9f2e-2c9db1ed2937} | {69b5c521-22f7-4d93-aa91-8986b8b9fb62}
/ |  |  | SO-01.3 |  |  |  | Vegetační úpravy - následná péče v 2. roce |  |  |  |  | 0 |  |  |  | 0 | Soupis | 0 | 0 | 0 | 0 | 0 | 0 | 0 | 0 | 0 | 0 | 0 | 0 |  |  | 2 |  | IMPORT | {c8a1fd39-99d3-4069-a7cc-f0c10763562a} | {69b5c521-22f7-4d93-aa91-8986b8b9fb62}
/ |  |  | SO-01.4 |  |  |  | Vegetační úpravy - následná péče v 3. roce |  |  |  |  | 0 |  |  |  | 0 | Soupis | 0 | 0 | 0 | 0 | 0 | 0 | 0 | 0 | 0 | 0 | 0 | 0 |  |  | 2 |  | IMPORT | {f536a59e-436d-4d4b-b50f-2f35ec7012f8} | {69b5c521-22f7-4d93-aa91-8986b8b9fb62}
/ |  | SO-02 |  |  |  | Plazníky | [5 empty] | 0 |  |  |  | 0 | STA | 0 | 0 | 0 | 0 | 0 | 0 | 0 | 0 | 0 | 0 | 0 | 0 |  |  | 1 |  | IMPORT | {71572a67-d84b-4f28-8907-4b983b746750} | {c2d5256e-eb00-4a25-b6bf-b2a07d78732d} | 2
/ |  | VRN |  |  |  | Vedlejší rozpočtové náklady | [5 empty] | 0 |  |  |  | 0 | STA | 0 | 0 | 0 | 0 | 0 | 0 | 0 | 0 | 0 | 0 | 0 | 0 |  |  | 1 |  | IMPORT | {8df232d4-9c1a-4a0e-9411-776f3e3b9baa} | {c2d5256e-eb00-4a25-b6bf-b2a07d78732d} | 2

## SO-01.1 - Vegetační úprav...
{831cd480-f01f-4814-b24d-81e910e9d6a0}
2
| KRYCÍ LIST SOUPISU PRACÍ | [7 empty] | v --- níže se nacházejí doplnkové a pomocné údaje k sestavám --- v | [8 empty] | False
Stavba:
Projektové dokumentace 2020, část 1 Biokoridor a biocentrum v k.ú. Mančice a Rašovice
Objekt:
SO-01 - Vegetační úprav
Soupis:
SO-01.1 - Vegetační úpravy - realizace
| KSO: |  |  |  |  | CC-CZ:
| Místo: |  | Mančice a Rašovice |  |  | Datum: | 27. 4. 2022
| Zadavatel: |  |  |  |  | IČ: | 01312774
|  | ČR - SPÚ. pobočka Kutná Hora |  |  |  | DIČ:
| Uchazeč: |  |  |  |  | IČ: | Vyplň údaj
|  | Vyplň údaj |  |  |  | DIČ: | Vyplň údaj
| Projektant: |  |  |  |  | IČ: | 63486466
|  | ATELIER FONTES s.r.o. |  |  |  | DIČ:
| Zpracovatel: |  |  |  |  | IČ: | 63486466
|  | ATELIER FONTES s.r.o. |  |  |  | DIČ:
Poznámka:
| Cena bez DPH | [5 empty] | 0
|  |  | Základ daně |  |  | Sazba daně | Výše daně
| DPH | základní | 0 |  |  | 21% | 0
|  | snížená | 0 |  |  | 15% | 0
|  | zákl. přenesená | 0 |  |  | 21% | 0
|  | sníž. přenesená | 0 |  |  | 15% | 0
|  | nulová | 0 |  |  | 0% | 0
| Cena s DPH |  |  | v | CZK |  | 0
REKAPITULACE ČLENĚNÍ SOUPISU PRACÍ
Stavba:
Projektové dokumentace 2020, část 1 Biokoridor a biocentrum v k.ú. Mančice a Rašovice
Objekt:
SO-01 - Vegetační úprav
Soupis:
SO-01.1 - Vegetační úpravy - realizace
Místo: |  |  | Mančice a Rašovice |  |  | Datum: | 27. 4. 2022
Zadavatel: |  |  | ČR - SPÚ. pobočka Kutná Hora |  |  | Projektant: | ATELIER FONTES s.r.o.
Uchazeč: |  |  | Vyplň údaj |  |  | Zpracovatel: | ATELIER FONTES s.r.o.
Kód dílu - Popis | [6 empty] | Cena celkem [CZK]
Náklady stavby celkem | [6 empty] | 0 | [11 empty] | -1
| HSV - Práce a dodávky HSV | [5 empty] | 0
| 1 - Zemní práce | [5 empty] | 0
| 9 - Ostatní konstrukce a práce, bourání | [5 empty] | 0
| 998 - Přesun hmot | [5 empty] | 0
SOUPIS PRACÍ
Stavba:
Projektové dokumentace 2020, část 1 Biokoridor a biocentrum v k.ú. Mančice a Rašovice
Objekt:
SO-01 - Vegetační úprav
Soupis:
SO-01.1 - Vegetační úpravy - realizace
Místo: |  |  | Mančice a Rašovice |  |  | Datum: | 27. 4. 2022
Zadavatel: |  |  | ČR - SPÚ. pobočka Kutná Hora |  |  | Projektant: | ATELIER FONTES s.r.o.
Uchazeč: |  |  | Vyplň údaj |  |  | Zpracovatel: | ATELIER FONTES s.r.o.
PČ | Typ | Kód | Popis | MJ | Množství | J.cena [CZK] | Cena celkem [CZK] | Cenová soustava |  | DPH | J. Nh [h] | Nh celkem [h] | J. hmotnost [t] | Hmotnost celkem [t] | J. suť [t] | Suť Celkem [t]
Náklady soupisu celkem | [6 empty] | 0 |  |  |  |  | 0 |  | 281.1655 |  | 0 |  | D | -1 | [10 empty] | 0
| D | HSV | Práce a dodávky HSV |  |  |  | 0 |  |  |  |  | 0 |  | 281.1655 |  | 0 | 1 | D | 0 |  |  |  | ROZPOCET | [6 empty] | 0
| D | 1 | Zemní práce |  |  |  | 0 |  |  |  |  | 0 |  | 281.1184 |  | 0 | 1 | D | 1 |  |  |  | ROZPOCET | [6 empty] | 0
1 | K | 183408312 | Smykování na plochách přes 1 ha v půdě střední | ha | 7.068 |  | 0 | CS ÚRS 2022 01 |  | základní |  | 0 | 0 | 0 | 0 | 0 | 4 | K | 2 |  |  |  | ROZPOCET | 0 | 0 | 0 | 0 | 0 | 1 | 0 | 4 | -1127257381
| PP |  | Smykování na plochách jednotlivě přes 1 ha, v půdě střední | [14 empty] | PP | 2
| Online PSC |  | https://podminky.urs.cz/item/CS_URS_2022_01/183408312 | [14 empty] | Online PSC | 2
| P |  | Poznámka k položce: dvakrát plocha ÚSES plus plocha dočasného přístupu | [14 empty] | P | 2
| VV |  | 33662*2/10000 |  | 6.732 | [12 empty] | VV | 2 | 2 | True | 0 | ROZPOCET
| VV |  | "přístup" 3360/10000 |  | 0.336 | [12 empty] | VV | 2 | 2 | True | 0 | ROZPOCET
| VV |  | Součet |  | 7.068 | [12 empty] | VV | 2 | 4 | True | 1 | ROZPOCET
2 | K | 183551313 | Úprava půdy orbou střední do 0,24 m ploch do 5 ha sklonu do 5° | ha | 3.702 |  | 0 | CS ÚRS 2022 01 |  | základní |  | 0 | 0 | 0 | 0 | 0 | 4 | K | 2 |  |  |  | ROZPOCET | 0 | 0 | 0 | 0 | 0 | 1 | 0 | 4 | 1805810799
| PP |  | Úprava zemědělské půdy - orba střední, hl. do 0,24 m, na ploše jednotlivě do 5 ha, o sklonu do 5° | [14 empty] | PP | 2
| Online PSC |  | https://podminky.urs.cz/item/CS_URS_2022_01/183551313 | [14 empty] | Online PSC | 2
| P |  | Poznámka k položce: plocha ÚSES plus plocha dočasného přístupu | [14 empty] | P | 2
| VV |  | 33662/10000 |  | 3.366 | [12 empty] | VV | 2 | 2 | True | 0 | ROZPOCET
| VV |  | "přístup" 3360/10000 |  | 0.336 | [12 empty] | VV | 2 | 2 | True | 0 | ROZPOCET
| VV |  | Součet |  | 3.702 | [12 empty] | VV | 2 | 4 | True | 1 | ROZPOCET
3 | K | 183403114 | Obdělání půdy kultivátorováním v rovině a svahu do 1:5 | m2 | 33662 |  | 0 | CS ÚRS 2022 01 |  | základní |  | 0 | 0 | 0 | 0 | 0 | 4 | K | 2 |  |  |  | ROZPOCET | 0 | 0 | 0 | 0 | 0 | 1 | 0 | 4 | -596234762
| PP |  | Obdělání půdy kultivátorováním v rovině nebo na svahu do 1:5 | [14 empty] | PP | 2
| Online PSC |  | https://podminky.urs.cz/item/CS_URS_2022_01/183403114 | [14 empty] | Online PSC | 2
| P |  | Poznámka k položce: plošné zapravení kondicionéru do půdy | [14 empty] | P | 2
4 | K | 026.R5 | Aplikace půdního kondicionéru plošná | m2 | 33662 |  | 0 |  |  | základní |  | 0 | 0 | 0 | 0 | 0 | 4 | K | 2 |  |  |  | ROZPOCET | 0 | 0 | 0 | 0 | 0 | 1 | 0 | 4 | -649432202
| PP |  | Aplikace půdního kondicionéru plošná | [14 empty] | PP | 2
| P |  | Poznámka k položce: celá plocha LBK | [14 empty] | P | 2
5 | M | 026.R4 | Půdní kondicionér dle TZ | kg | 3366.2 |  | 0 |  |  | základní |  | 0 | 0 | 0 | 0 | 0 | 8 | M | 2 |  |  |  | ROZPOCET | 0 | 0 | 0 | 0 | 0 | 1 | 0 | 4 | -1306606163
| PP |  | Půdní kondicionér dle TZ | [14 empty] | PP | 2
| P |  | Poznámka k položce: typu Agrosil | [14 empty] | P | 2
| VV |  | "plošná aplikace" 33662/100*10 |  | 3366.2 | [12 empty] | VV | 2 | 2 | True | 1 | ROZPOCET
6 | K | 183101113 | Hloubení jamek bez výměny půdy zeminy tř 1 až 4 obj přes 0,02 do 0,05 m3 v rovině a svahu do 1:5 | kus | 2764 |  | 0 | CS ÚRS 2022 01 |  | základní |  | 0 | 0 | 0 | 0 | 0 | 4 | K | 2 |  |  |  | ROZPOCET | 0 | 0 | 0 | 0 | 0 | 1 | 0 | 4 | -1706591672
| PP |  | Hloubení jamek pro vysazování rostlin v zemině tř.1 až 4 bez výměny půdy v rovině nebo na svahu do 1:5, objemu přes 0,02 do 0,05 m3 | [14 empty] | PP | 2
| Online PSC |  | https://podminky.urs.cz/item/CS_URS_2022_01/183101113 | [14 empty] | Online PSC | 2
| P |  | Poznámka k položce: stromy a keře v oplocenkách | [14 empty] | P | 2
| VV |  | "stromy, objem jamky 0,037m3" 1443 |  | 1443 | [12 empty] | VV | 2 | 2 | True | 0 | ROZPOCET
| VV |  | "keře, objem jamky 0,027m3" 1321 |  | 1321 | [12 empty] | VV | 2 | 2 | True | 0 | ROZPOCET
| VV |  | Součet |  | 2764 | [12 empty] | VV | 2 | 4 | True | 1 | ROZPOCET
7 | K | 184102111 | Výsadba dřeviny s balem D přes 0,1 do 0,2 m do jamky se zalitím v rovině a svahu do 1:5 | kus | 1443 |  | 0 | CS ÚRS 2022 01 |  | základní |  | 0 | 0 | 0 | 0 | 0 | 4 | K | 2 |  |  |  | ROZPOCET | 0 | 0 | 0 | 0 | 0 | 1 | 0 | 4 | 1573120673
| PP |  | Výsadba dřeviny s balem do předem vyhloubené jamky se zalitím v rovině nebo na svahu do 1:5, při průměru balu přes 100 do 200 mm | [14 empty] | PP | 2
| Online PSC |  | https://podminky.urs.cz/item/CS_URS_2022_01/184102111 | [14 empty] | Online PSC | 2
| P |  | Poznámka k položce: stromy v oplocenkách | [14 empty] | P | 2
| VV |  | 1292+151 |  | 1443 | [12 empty] | VV | 2 | 2 | True | 1 | ROZPOCET
8 | M | 02601.R | Sazenice dřevin listnaté, poloodrostky 0,8 - 1,2 m, obalované | kus | 1292 |  | 0 |  |  | základní |  | 0 | 0 | 0 | 0 | 0 | 8 | M | 2 |  |  |  | ROZPOCET | 0 | 0 | 0 | 0 | 0 | 1 | 0 | 4 | -1894653203
| PP |  | Sazenice dřevin listnaté, poloodrostky 0,8 - 1,2 m, obalované | [14 empty] | PP | 2
| VV |  | "Lípa malolistá" 270 |  | 270 | [12 empty] | VV | 2 | 2 | True | 0 | ROZPOCET
| VV |  | "Habr obecný" 267 |  | 267 | [12 empty] | VV | 2 | 2 | True | 0 | ROZPOCET
| VV |  | "Javor klen" 203 |  | 203 | [12 empty] | VV | 2 | 2 | True | 0 | ROZPOCET
| VV |  | "Javor mléč" 174 |  | 174 | [12 empty] | VV | 2 | 2 | True | 0 | ROZPOCET
| VV |  | "Dub zimní "190 |  | 190 | [12 empty] | VV | 2 | 2 | True | 0 | ROZPOCET
| VV |  | "Topol osika" 94 |  | 94 | [12 empty] | VV | 2 | 2 | True | 0 | ROZPOCET
| VV |  | "bříza bílá" 94 |  | 94 | [12 empty] | VV | 2 | 2 | True | 0 | ROZPOCET
| VV |  | Součet |  | 1292 | [12 empty] | VV | 2 | 4 | True | 1 | ROZPOCET
9 | M | 02602.R | Sazenice ovocných dřevin, krytokořenné, výška 1,2- 1,51 m | kus | 151 |  | 0 |  |  | základní |  | 0 | 0 | 0 | 0 | 0 | 8 | M | 2 |  |  |  | ROZPOCET | 0 | 0 | 0 | 0 | 0 | 1 | 0 | 4 | -1353381719
| PP |  | Sazenice ovocných dřevin, krytokořenné, výška 1,2- 1,51 m. | [14 empty] | PP | 2
| VV |  | "Třešeň ptačí" 60 |  | 60 | [12 empty] | VV | 2 | 2 | True | 0 | ROZPOCET
| VV |  | "Jeřáb obecný" 56 |  | 56 | [12 empty] | VV | 2 | 2 | True | 0 | ROZPOCET
| VV |  | "Jabloň domácí/hrušeň obecná" 35 |  | 35 | [12 empty] | VV | 2 | 2 | True | 0 | ROZPOCET
| VV |  | Součet |  | 151 | [12 empty] | VV | 2 | 4 | True | 1 | ROZPOCET
10 | K | 184102110 | Výsadba dřeviny s balem D do 0,1 m do jamky se zalitím v rovině a svahu do 1:5 | kus | 1321 |  | 0 | CS ÚRS 2022 01 |  | základní |  | 0 | 0 | 0 | 0 | 0 | 4 | K | 2 |  |  |  | ROZPOCET | 0 | 0 | 0 | 0 | 0 | 1 | 0 | 4 | -337129101
| PP |  | Výsadba dřeviny s balem do předem vyhloubené jamky se zalitím v rovině nebo na svahu do 1:5, při průměru balu do 100 mm | [14 empty] | PP | 2
| Online PSC |  | https://podminky.urs.cz/item/CS_URS_2022_01/184102110 | [14 empty] | Online PSC | 2
| P |  | Poznámka k položce: keře | [14 empty] | P | 2
11 | M | 02608.R01 | Listnaté keře, kontejner, výška 60/80 cm | kus | 1321 |  | 0 |  |  | základní |  | 0 | 0.005 | 6.605 | 0 | 0 | 8 | M | 2 |  |  |  | ROZPOCET | 0 | 0 | 0 | 0 | 0 | 1 | 0 | 4 | -793051848
| PP |  | Listnaté keře, kontejner, výška 60/80 cm | [14 empty] | PP | 2
| VV |  | "svída krvavá" 60 |  | 60 | [12 empty] | VV | 2 | 2 | True | 0 | ROZPOCET
| VV |  | "Růže šípková" 237 |  | 237 | [12 empty] | VV | 2 | 2 | True | 0 | ROZPOCET
| VV |  | "Hloh obecný" 168 |  | 168 | [12 empty] | VV | 2 | 2 | True | 0 | ROZPOCET
| VV |  | "Slivoň trnka" 156 |  | 156 | [12 empty] | VV | 2 | 2 | True | 0 | ROZPOCET
| VV |  | "Ptačí zob obecný" 226 |  | 226 | [12 empty] | VV | 2 | 2 | True | 0 | ROZPOCET
| VV |  | "Brslen evropský" 227 |  | 227 | [12 empty] | VV | 2 | 2 | True | 0 | ROZPOCET
| VV |  | "Líska obecná" 85 |  | 85 | [12 empty] | VV | 2 | 2 | True | 0 | ROZPOCET
| VV |  | "Řešetlák počistivý" 102 |  | 102 | [12 empty] | VV | 2 | 2 | True | 0 | ROZPOCET
| VV |  | "Bez černý" 60 |  | 60 | [12 empty] | VV | 2 | 2 | True | 0 | ROZPOCET
| VV |  | Součet |  | 1321 | [12 empty] | VV | 2 | 4 | True | 1 | ROZPOCET
12 | K | 183101115 | Hloubení jamek bez výměny půdy zeminy tř 1 až 4 obj přes 0,125 do 0,4 m3 v rovině a svahu do 1:5 | kus | 32 |  | 0 | CS ÚRS 2022 01 |  | základní |  | 0 | 0 | 0 | 0 | 0 | 4 | K | 2 |  |  |  | ROZPOCET | 0 | 0 | 0 | 0 | 0 | 1 | 0 | 4 | -1962440298
| PP |  | Hloubení jamek pro vysazování rostlin v zemině tř.1 až 4 bez výměny půdy v rovině nebo na svahu do 1:5, objemu přes 0,125 do 0,40 m3 | [14 empty] | PP | 2
| Online PSC |  | https://podminky.urs.cz/item/CS_URS_2022_01/183101115 | [14 empty] | Online PSC | 2
| P |  | Poznámka k položce: ovocné dřeviny mimo oplocenky | [14 empty] | P | 2
13 | K | 184201112 | Výsadba stromu bez balu do jamky v kmene přes 1,8 do 2,5 m v rovině a svahu do 1:5 | kus | 32 |  | 0 | CS ÚRS 2022 01 |  | základní |  | 0 | 0 | 0 | 0 | 0 | 4 | K | 2 |  |  |  | ROZPOCET | 0 | 0 | 0 | 0 | 0 | 1 | 0 | 4 | 707359004
| PP |  | Výsadba stromů bez balu do předem vyhloubené jamky se zalitím v rovině nebo na svahu do 1:5, při výšce kmene přes 1,8 do 2,5 m | [14 empty] | PP | 2
| Online PSC |  | https://podminky.urs.cz/item/CS_URS_2022_01/184201112 | [14 empty] | Online PSC | 2
| P |  | Poznámka k položce: ovocné dřeviny mimo oplocenky | [14 empty] | P | 2
14 | M | 02603.R | Ovocné dřeviny, prostokořenné, polokmen až vysokokmen, výška 2,0 - 2,5m | kus | 32 |  | 0 |  |  | základní |  | 0 | 0 | 0 | 0 | 0 | 8 | M | 2 |  |  |  | ROZPOCET | 0 | 0 | 0 | 0 | 0 | 1 | 0 | 4 | 2055219690
| PP |  | Ovocné dřeviny, prostokořenné, polokmen až vysokokmen, výška 2,0 - 2,5m | [14 empty] | PP | 2
| VV |  | "Třešeň ptačí" 11 |  | 11 | [12 empty] | VV | 2 | 2 | True | 0 | ROZPOCET
| VV |  | "Jabloň domácí/hrušeň obecná" 21 |  | 21 | [12 empty] | VV | 2 | 2 | True | 0 | ROZPOCET
| VV |  | Součet |  | 32 | [12 empty] | VV | 2 | 4 | True | 1 | ROZPOCET
15 | K | 026.R06 | Aplikace kořenového hydrogelu namáčením kořenového systému sazenic | kus | 2796 |  | 0 |  |  | základní |  | 0 | 0 | 0 | 0 | 0 | 4 | K | 2 |  |  |  | ROZPOCET | 0 | 0 | 0 | 0 | 0 | 1 | 0 | 4 | -112371809
| PP |  | Aplikace kořenového hydrogelu namáčením kořenového systému sazenic | [14 empty] | PP | 2
| P |  | Poznámka k položce: včetně materiálu = ochranný kořenový hydrogel | [14 empty] | P | 2
| VV |  | "Stromy a keře" 1475+1321 |  | 2796 | [12 empty] | VV | 2 | 2 | True | 1 | ROZPOCET
16 | K | 026.R3 | Aplikace půdního kondicionéru či pomocné půdní látky při výsadbě dřeviny | kus | 1475 |  | 0 |  |  | základní |  | 0 | 0 | 0 | 0 | 0 | 4 | K | 2 |  |  |  | ROZPOCET | 0 | 0 | 0 | 0 | 0 | 1 | 0 | 4 | -2146042981
| PP |  | Aplikace půdního kondicionéru či pomocné půdní látky při výsadbě dřeviny | [14 empty] | PP | 2
| VV |  | "stromy"1475 |  | 1475 | [12 empty] | VV | 2 | 2 | True | 1 | ROZPOCET
17 | M | 026.R5 | Granulovaný hydroabsorbent do výsadbové jámy dle TZ | kg | 464.9 |  | 0 |  |  | základní |  | 0 | 0 | 0 | 0 | 0 | 8 | M | 2 |  |  |  | ROZPOCET | 0 | 0 | 0 | 0 | 0 | 1 | 0 | 4 | -413088950
| PP |  | Granulovaný hydroabsorbent do výsadbové jámy dle TZ | [14 empty] | PP | 2
| P |  | Poznámka k položce: 1 kg na sazenici mimo oplocenku, 0,3 kg na sazenici v oplocence | [14 empty] | P | 2
| VV |  | "dřeviny mimo oplocenky" 32*1 |  | 32 | [12 empty] | VV | 2 | 2 | True | 0 | ROZPOCET
| VV |  | "stromy v oplocenkách" 1443*0,3 |  | 432.9 | [12 empty] | VV | 2 | 2 | True | 0 | ROZPOCET
| VV |  | Součet |  | 464.9 | [12 empty] | VV | 2 | 4 | True | 1 | ROZPOCET
18 | K | 181451121 | Založení lučního trávníku výsevem pl přes 1000 m2 v rovině a ve svahu do 1:5 | m2 | 33662 |  | 0 | CS ÚRS 2022 01 |  | základní |  | 0 | 0 | 0 | 0 | 0 | 4 | K | 2 |  |  |  | ROZPOCET | 0 | 0 | 0 | 0 | 0 | 1 | 0 | 4 | 1010286690
| PP |  | Založení trávníku na půdě předem připravené plochy přes 1000 m2 výsevem včetně utažení lučního v rovině nebo na svahu do 1:5 | [14 empty] | PP | 2
| Online PSC |  | https://podminky.urs.cz/item/CS_URS_2022_01/181451121 | [14 empty] | Online PSC | 2
19 | M | 181411.R01 | Osivo travní dle TZ - sadové mezipásy | kg | 551.73 |  | 0 |  |  | základní |  | 0 | 0 | 0 | 0 | 0 | 8 | M | 2 |  |  |  | ROZPOCET | 0 | 0 | 0 | 0 | 0 | 1 | 0 | 4 | -2108005914
| PP |  | Osivo travní dle TZ - sadové mezipásy | [14 empty] | PP | 2
| P |  | Poznámka k položce: plocha * výsevek | [14 empty] | P | 2
| VV |  | 18391*30/1000 |  | 551.73 | [12 empty] | VV | 2 | 2 | True | 1 | ROZPOCET
20 | M | 181411.R02 | Osivo travní dle TZ - jetelotravní směs druhově obohacená | kg | 238.77 |  | 0 |  |  | základní |  | 0 | 0 | 0 | 0 | 0 | 8 | M | 2 |  |  |  | ROZPOCET | 0 | 0 | 0 | 0 | 0 | 1 | 0 | 4 | -65124766
| PP |  | Osivo travní dle TZ - jetelotravní směs druhově obohacená | [14 empty] | PP | 2
| P |  | Poznámka k položce: plocha * výsevek | [14 empty] | P | 2
| VV |  | 7959*30/1000 |  | 238.77 | [12 empty] | VV | 2 | 2 | True | 1 | ROZPOCET
21 | M | 181411.R03 | Osivo travní dle TZ - jetelotravní komunikační směs | kg | 46.215 |  | 0 |  |  | základní |  | 0 | 0 | 0 | 0 | 0 | 8 | M | 2 |  |  |  | ROZPOCET | 0 | 0 | 0 | 0 | 0 | 1 | 0 | 4 | -645332863
| PP |  | Osivo travní dle TZ - jetelotravní komunikační směs | [14 empty] | PP | 2
| P |  | Poznámka k položce: plocha * výsevek | [14 empty] | P | 2
| VV |  | 3081*15/1000 |  | 46.215 | [12 empty] | VV | 2 | 2 | True | 1 | ROZPOCET
22 | M | 181411.R04 | Osivo travní dle TZ - směs pro suché podmínky s bylinami | kg | 84.62 |  | 0 |  |  | základní |  | 0 | 0 | 0 | 0 | 0 | 8 | M | 2 |  |  |  | ROZPOCET | 0 | 0 | 0 | 0 | 0 | 1 | 0 | 4 | -1173375140
| PP |  | Osivo travní dle TZ - směs pro suché podmínky s bylinami | [14 empty] | PP | 2
| P |  | Poznámka k položce: plocha * výsevek | [14 empty] | P | 2
| VV |  | 4231*20/1000 |  | 84.62 | [12 empty] | VV | 2 | 2 | True | 1 | ROZPOCET
23 | K | 184911431 | Mulčování rostlin kůrou tl přes 0,1 do 0,15 m v rovině a svahu do 1:5 | m2 | 5581.8 |  | 0 | CS ÚRS 2022 01 |  | základní |  | 0 | 0 | 0 | 0 | 0 | 4 | K | 2 |  |  |  | ROZPOCET | 0 | 0 | 0 | 0 | 0 | 1 | 0 | 4 | -248199653
| PP |  | Mulčování vysazených rostlin mulčovací kůrou, tl. přes 100 do 150 mm v rovině nebo na svahu do 1:5 | [14 empty] | PP | 2
| Online PSC |  | https://podminky.urs.cz/item/CS_URS_2022_01/184911431 | [14 empty] | Online PSC | 2
| VV |  | "mulčování individuální"1443*0.4+32*0.8 |  | 602.8 | [12 empty] | VV | 2 | 2 | True | 0 | ROZPOCET
| VV |  | "mulčování plošné"(289+302+359+266+302+335+380+330+319+78+147+185+156+127+344+99+138+169+118+266+150+120) |  | 4979 | [12 empty] | VV | 2 | 2 | True | 0 | ROZPOCET
| VV |  | Součet |  | 5581.8 | [12 empty] | VV | 2 | 4 | True | 1 | ROZPOCET
24 | M | 103911.R | Kůrodřevní hmota pro mulčování rostlin | m3 | 837.27 |  | 0 |  |  | základní |  | 0 | 0.25 | 209.3175 | 0 | 0 | 8 | M | 2 |  |  |  | ROZPOCET | 0 | 0 | 0 | 0 | 0 | 1 | 0 | 4 | 344847039
| PP |  | Kůrodřevní hmota pro mulčování rostlin | [14 empty] | PP | 2
| VV |  | 5581,8*0,15 |  | 837.27 | [12 empty] | VV | 2 | 2 | True | 1 | ROZPOCET
25 | K | 184215412 | Zhotovení závlahové mísy dřevin D přes 0,5 do 1,0 m v rovině nebo na svahu do 1:5 | kus | 32 |  | 0 | CS ÚRS 2022 01 |  | základní |  | 0 | 0 | 0 | 0 | 0 | 4 | K | 2 |  |  |  | ROZPOCET | 0 | 0 | 0 | 0 | 0 | 1 | 0 | 4 | -278290940
| PP |  | Zhotovení závlahové mísy u solitérních dřevin v rovině nebo na svahu do 1:5, o průměru mísy přes 0,5 do 1 m | [14 empty] | PP | 2
| Online PSC |  | https://podminky.urs.cz/item/CS_URS_2022_01/184215412 | [14 empty] | Online PSC | 2
| P |  | Poznámka k položce: u stromů mimo oplocenku | [14 empty] | P | 2
26 | K | 184215133 | Ukotvení kmene dřevin třemi kůly D do 0,1 m dl přes 2 do 3 m | kus | 32 |  | 0 | CS ÚRS 2022 01 |  | základní |  | 0 | 5.8e-05 | 0.001856 | 0 | 0 | 4 | K | 2 |  |  |  | ROZPOCET | 0 | 0 | 0 | 0 | 0 | 1 | 0 | 4 | -1331400642
| PP |  | Ukotvení dřeviny kůly třemi kůly, délky přes 2 do 3 m | [14 empty] | PP | 2
| Online PSC |  | https://podminky.urs.cz/item/CS_URS_2022_01/184215133 | [14 empty] | Online PSC | 2
27 | M | 60591255 | kůl vyvazovací dřevěný impregnovaný D 8cm dl 2,5m | kus | 96 |  | 0 | CS ÚRS 2022 01 |  | základní |  | 0 | 0.0059 | 0.5664 | 0 | 0 | 8 | M | 2 |  |  |  | ROZPOCET | 0 | 0 | 0 | 0 | 0 | 1 | 0 | 4 | 1422003949
| PP |  | kůl vyvazovací dřevěný impregnovaný D 8cm dl 2,5m | [14 empty] | PP | 2
| VV |  | 3*32 |  | 96 | [12 empty] | VV | 2 | 2 | True | 1 | ROZPOCET
28 | K | 184501142.R | Zhotovení obalu ze samosvorné chráničky v rovině a svahu do 1:5 | kus | 32 |  | 0 |  |  | základní |  | 0 | 3e-05 | 0.00096 | 0 | 0 | 4 | K | 2 |  |  |  | ROZPOCET | 0 | 0 | 0 | 0 | 0 | 1 | 0 | 4 | -1585810938
| PP |  | Zhotovení obalu kmene ze samosvorné chráničky v rovině nebo na svahu do 1:5 | [14 empty] | PP | 2
29 | M | 184.R01.1 | samosvorná ochrana kmene dřeviny | kus | 32 |  | 0 |  |  | základní |  | 0 | 0 | 0 | 0 | 0 | 8 | M | 2 |  |  |  | ROZPOCET | 0 | 0 | 0 | 0 | 0 | 1 | 0 | 4 | -2049793940
| PP |  | samosvorná ochrana kmene dřeviny | [14 empty] | PP | 2
| P |  | Poznámka k položce: délka 1,1 m | [14 empty] | P | 2
30 | K | 184813121 | Ochrana dřevin před okusem ručně pletivem v rovině a svahu do 1:5 | kus | 32 |  | 0 | CS ÚRS 2022 01 |  | základní |  | 0 | 0.0020824 | 0.066637 | 0 | 0 | 4 | K | 2 |  |  |  | ROZPOCET | 0 | 0 | 0 | 0 | 0 | 1 | 0 | 4 | -1286365422
| PP |  | Ochrana dřevin před okusem zvěří ručně v rovině nebo ve svahu do 1:5, pletivem, výšky do 2 m | [14 empty] | PP | 2
| Online PSC |  | https://podminky.urs.cz/item/CS_URS_2022_01/184813121 | [14 empty] | Online PSC | 2
| P |  | Poznámka k položce: okolo kůlů, lesnické pletivo 160/23/15, délka pletiva 2m, instalace dle TZ | [14 empty] | P | 2
31 | K | 348951270.R | Oplocení kultur v 1,6 m s drátěným pletivem a zavětrováním dle TZ | m | 3048 |  | 0 |  |  | základní |  | 0 | 0.02 | 60.96 | 0 | 0 | 4 | K | 2 |  |  |  | ROZPOCET | 0 | 0 | 0 | 0 | 0 | 1 | 0 | 4 | 1956805872
| PP |  | Oplocení lesních kultur dřevěnými kůly průměru do 120 mm, v osové vzdálenosti 3 m, oplocení výšky 1,6 m, dle TZ | [14 empty] | PP | 2
| VV |  | 168+168+187+153+150+175+196+182+187+85+110+120+145+105+141+68+73+88+142+155+188+62 |  | 3048 | [12 empty] | VV | 2 | 2 | True | 1 | ROZPOCET
32 | K | 348951271.R | Vrata do oplocení kultur pro vjezd techniky,šíře min. 2,5 m | kus | 36 |  | 0 |  |  | základní |  | 0 | 0.1 | 3.6 | 0 | 0 | 4 | K | 2 |  |  |  | ROZPOCET | 0 | 0 | 0 | 0 | 0 | 1 | 0 | 4 | 396348783
| PP |  | Vrata do oplocení kultur pro vjezd techniky, šíře min. 2,5 m | [14 empty] | PP | 2
| VV |  | 2+2+2+2+2+2+2+2+2+2+2+2+2+2+2+2+2+2 |  | 36 | [12 empty] | VV | 2 | 2 | True | 1 | ROZPOCET
| D | 9 | Ostatní konstrukce a práce, bourání |  |  |  | 0 |  |  |  |  | 0 |  | 0.047106 |  | 0 | 1 | D | 1 |  |  |  | ROZPOCET | [6 empty] | 0
33 | K | 913312111 | Hraniční značka dřevěný kůl | kus | 90 |  | 0 | CS ÚRS 2022 01 |  | základní |  | 0 | 0.0005234 | 0.047106 | 0 | 0 | 4 | K | 2 |  |  |  | ROZPOCET | 0 | 0 | 0 | 0 | 0 | 1 | 0 | 4 | -1631216798
| PP |  | Hraniční značka dřevěný kůl | [14 empty] | PP | 2
| Online PSC |  | https://podminky.urs.cz/item/CS_URS_2022_01/913312111 | [14 empty] | Online PSC | 2
| P |  | Poznámka k položce: materiál: hraniční značka železničný pražec dřevěný, 150x260x2600 | [14 empty] | P | 2
| D | 998 | Přesun hmot |  |  |  | 0 |  |  |  |  | 0 |  | 0 |  | 0 | 1 | D | 1 |  |  |  | ROZPOCET | [6 empty] | 0
34 | K | 998231311 | Přesun hmot pro sadovnické a krajinářské úpravy vodorovně do 5000 m | t | 281.165 |  | 0 | CS ÚRS 2022 01 |  | základní |  | 0 | 0 | 0 | 0 | 0 | 4 | K | 2 |  |  |  | ROZPOCET | 0 | 0 | 0 | 0 | 0 | 1 | 0 | 4 | -1760968437
| PP |  | Přesun hmot pro sadovnické a krajinářské úpravy - strojně dopravní vzdálenost do 5000 m | [14 empty] | PP | 2
| Online PSC |  | https://podminky.urs.cz/item/CS_URS_2022_01/998231311 | [14 empty] | Online PSC | 2

## SO-01.2 - Vegetační úprav...
{8e5ced66-11cd-493e-9f2e-2c9db1ed2937}
2
| KRYCÍ LIST SOUPISU PRACÍ | [7 empty] | v --- níže se nacházejí doplnkové a pomocné údaje k sestavám --- v | [8 empty] | False
Stavba:
Projektové dokumentace 2020, část 1 Biokoridor a biocentrum v k.ú. Mančice a Rašovice
Objekt:
SO-01 - Vegetační úprav
Soupis:
SO-01.2 - Vegetační úpravy - následná péče v 1. roce
| KSO: |  |  |  |  | CC-CZ:
| Místo: |  | Mančice a Rašovice |  |  | Datum: | 27. 4. 2022
| Zadavatel: |  |  |  |  | IČ: | 01312774
|  | ČR - SPÚ. pobočka Kutná Hora |  |  |  | DIČ:
| Uchazeč: |  |  |  |  | IČ: | Vyplň údaj
|  | Vyplň údaj |  |  |  | DIČ: | Vyplň údaj
| Projektant: |  |  |  |  | IČ: | 63486466
|  | ATELIER FONTES s.r.o. |  |  |  | DIČ:
| Zpracovatel: |  |  |  |  | IČ: | 63486466
|  | ATELIER FONTES s.r.o. |  |  |  | DIČ:
Poznámka:
| Cena bez DPH | [5 empty] | 0
|  |  | Základ daně |  |  | Sazba daně | Výše daně
| DPH | základní | 0 |  |  | 21% | 0
|  | snížená | 0 |  |  | 15% | 0
|  | zákl. přenesená | 0 |  |  | 21% | 0
|  | sníž. přenesená | 0 |  |  | 15% | 0
|  | nulová | 0 |  |  | 0% | 0
| Cena s DPH |  |  | v | CZK |  | 0
REKAPITULACE ČLENĚNÍ SOUPISU PRACÍ
Stavba:
Projektové dokumentace 2020, část 1 Biokoridor a biocentrum v k.ú. Mančice a Rašovice
Objekt:
SO-01 - Vegetační úprav
Soupis:
SO-01.2 - Vegetační úpravy - následná péče v 1. roce
Místo: |  |  | Mančice a Rašovice |  |  | Datum: | 27. 4. 2022
Zadavatel: |  |  | ČR - SPÚ. pobočka Kutná Hora |  |  | Projektant: | ATELIER FONTES s.r.o.
Uchazeč: |  |  | Vyplň údaj |  |  | Zpracovatel: | ATELIER FONTES s.r.o.
Kód dílu - Popis | [6 empty] | Cena celkem [CZK]
Náklady stavby celkem | [6 empty] | 0 | [11 empty] | -1
| HSV - Práce a dodávky HSV | [5 empty] | 0
| 1 - Zemní práce | [5 empty] | 0
| 998 - Přesun hmot | [5 empty] | 0
SOUPIS PRACÍ
Stavba:
Projektové dokumentace 2020, část 1 Biokoridor a biocentrum v k.ú. Mančice a Rašovice
Objekt:
SO-01 - Vegetační úprav
Soupis:
SO-01.2 - Vegetační úpravy - následná péče v 1. roce
Místo: |  |  | Mančice a Rašovice |  |  | Datum: | 27. 4. 2022
Zadavatel: |  |  | ČR - SPÚ. pobočka Kutná Hora |  |  | Projektant: | ATELIER FONTES s.r.o.
Uchazeč: |  |  | Vyplň údaj |  |  | Zpracovatel: | ATELIER FONTES s.r.o.
PČ | Typ | Kód | Popis | MJ | Množství | J.cena [CZK] | Cena celkem [CZK] | Cenová soustava |  | DPH | J. Nh [h] | Nh celkem [h] | J. hmotnost [t] | Hmotnost celkem [t] | J. suť [t] | Suť Celkem [t]
Náklady soupisu celkem | [6 empty] | 0 |  |  |  |  | 0 |  | 70.4389 |  | 0 |  | D | -1 | [10 empty] | 0
| D | HSV | Práce a dodávky HSV |  |  |  | 0 |  |  |  |  | 0 |  | 70.4389 |  | 0 | 1 | D | 0 |  |  |  | ROZPOCET | [6 empty] | 0
| D | 1 | Zemní práce |  |  |  | 0 |  |  |  |  | 0 |  | 70.4389 |  | 0 | 1 | D | 1 |  |  |  | ROZPOCET | [6 empty] | 0
1 | K | 111151231 | Pokosení trávníku lučního pl do 10000 m2 s odvozem do 20 km v rovině a svahu do 1:5 | m2 | 52517 |  | 0 | CS ÚRS 2022 01 |  | základní |  | 0 | 0 | 0 | 0 | 0 | 4 | K | 2 |  |  |  | ROZPOCET | 0 | 0 | 0 | 0 | 0 | 1 | 0 | 4 | 768229960
| PP |  | Pokosení trávníku při souvislé ploše přes 1000 do 10000 m2 lučního v rovině nebo svahu do 1:5 | [14 empty] | PP | 2
| Online PSC |  | https://podminky.urs.cz/item/CS_URS_2022_01/111151231 | [14 empty] | Online PSC | 2
| P |  | Poznámka k položce: postup 1: s vyhrabáním a odvozem hmoty (lze i se sušením sena), při kosení musí být obsekáno 32 jednotlivě vysazených stromů, 3x ročně. postup 2: s ponecháním hmoty na místě - na plochách osetých směsí pro sadové mezipásy (plochy mezi oplocenkami, plochy mezi oplocenkou a okrajem pozemku), 2x ročně | [14 empty] | P | 2
| VV |  | "postup 1"15271*3 |  | 45813 | [12 empty] | VV | 2 | 2 | True | 0 | ROZPOCET
| VV |  | "postup 2"(18391-15039)*2 |  | 6704 | [12 empty] | VV | 2 | 2 | True | 0 | ROZPOCET
| VV |  | Součet |  | 52517 | [12 empty] | VV | 2 | 4 | True | 1 | ROZPOCET
2 | K | 184851617 | Ruční ožínání sazenic v pruzích sklon do 1:5 střední viditelnost a v buřeně přes 60 cm | ha | 2.012 |  | 0 | CS ÚRS 2022 01 |  | základní |  | 0 | 0 | 0 | 0 | 0 | 4 | K | 2 |  |  |  | ROZPOCET | 0 | 0 | 0 | 0 | 0 | 1 | 0 | 4 | -1487182356
| PP |  | Strojní ožínání sazenic v pruzích sklon do 1:5 při viditelnosti střední, výšky přes 60 cm | [14 empty] | PP | 2
| Online PSC |  | https://podminky.urs.cz/item/CS_URS_2022_01/184851617 | [14 empty] | Online PSC | 2
| P |  | Poznámka k položce: v oplocenkách,2x ročně | [14 empty] | P | 2
| VV |  | 2*(15039-4979)/10000 |  | 2.012 | [12 empty] | VV | 2 | 2 | True | 1 | ROZPOCET
3 | K | 184804119.R | Měsiční kontrola a oprava individuální mechanické ochrany sazenic | kus | 384 |  | 0 |  |  | základní |  | 0 | 0 | 0 | 0 | 0 | 4 | K | 2 |  |  |  | ROZPOCET | 0 | 0 | 0 | 0 | 0 | 1 | 0 | 4 | -249035465
| PP |  | Měsiční kontrola a oprava individuální mechanické ochrany sazenic | [14 empty] | PP | 2
| P |  | Poznámka k položce: 32 kusů | [14 empty] | P | 2
| VV |  | 32*12 |  | 384 | [12 empty] | VV | 2 | 2 | True | 1 | ROZPOCET
4 | K | 184804120.R | Měsíční kontrola a oprava oplocenek kolem výsadeb | m | 36576 |  | 0 |  |  | základní |  | 0 | 0 | 0 | 0 | 0 | 4 | K | 2 |  |  |  | ROZPOCET | 0 | 0 | 0 | 0 | 0 | 1 | 0 | 4 | 1915656583
| PP |  | Měsíční kontrola a oprava oplocenek kolem výsadeb | [14 empty] | PP | 2
| P |  | Poznámka k položce: délka oplocenek * 12 měsíců | [14 empty] | P | 2
| VV |  | 3048*12 |  | 36576 | [12 empty] | VV | 2 | 2 | True | 1 | ROZPOCET
5 | K | 184911421 | Mulčování rostlin kůrou tl do 0,1 m v rovině a svahu do 1:5 | m2 | 5581.8 |  | 0 | CS ÚRS 2022 01 |  | základní |  | 0 | 0 | 0 | 0 | 0 | 4 | K | 2 |  |  |  | ROZPOCET | 0 | 0 | 0 | 0 | 0 | 1 | 0 | 4 | 1493388557
| PP |  | Mulčování vysazených rostlin mulčovací kůrou, tl. do 100 mm v rovině nebo na svahu do 1:5 | [14 empty] | PP | 2
| Online PSC |  | https://podminky.urs.cz/item/CS_URS_2022_01/184911421 | [14 empty] | Online PSC | 2
| P |  | Poznámka k položce: doplnění mulče o tl. 0,05 m na koncovou tloušťku vrstvy 0,15m | [14 empty] | P | 2
| VV |  | "mulčování individuální"1443*0.4+32*0.8 |  | 602.8 | [12 empty] | VV | 2 | 2 | True | 0 | ROZPOCET
| VV |  | "mulčování plošné"(289+302+359+266+302+335+380+330+319+78+147+185+156+127+344+99+138+169+118+266+150+120) |  | 4979 | [12 empty] | VV | 2 | 2 | True | 0 | ROZPOCET
| VV |  | Součet |  | 5581.8 | [12 empty] | VV | 2 | 4 | True | 1 | ROZPOCET
6 | M | 103911.R | Kůrodřevní hmota pro mulčování rostlin | m3 | 279.09 |  | 0 |  |  | základní |  | 0 | 0.25 | 69.7725 | 0 | 0 | 8 | M | 2 |  |  |  | ROZPOCET | 0 | 0 | 0 | 0 | 0 | 1 | 0 | 4 | 141825598
| PP |  | Kůrodřevní hmota pro mulčování rostlin | [14 empty] | PP | 2
| VV |  | 5581,8*0.05 |  | 279.09 | [12 empty] | VV | 2 | 2 | True | 1 | ROZPOCET
7 | K | 185804213 | Vypletí záhonu dřevin soliterních s naložením a odvozem odpadu do 20 km v rovině a svahu do 1:5 | m2 | 51.2 |  | 0 | CS ÚRS 2022 01 |  | základní |  | 0 | 0 | 0 | 0 | 0 | 4 | K | 2 |  |  |  | ROZPOCET | 0 | 0 | 0 | 0 | 0 | 1 | 0 | 4 | 2122536627
| PP |  | Vypletí v rovině nebo na svahu do 1:5 dřevin solitérních | [14 empty] | PP | 2
| Online PSC |  | https://podminky.urs.cz/item/CS_URS_2022_01/185804213 | [14 empty] | Online PSC | 2
| P |  | Poznámka k položce: Vypletí kořenových mís solitérních dřevin, provádí se 2x ročně | [14 empty] | P | 2
| VV |  | 32*0.8*2 |  | 51.2 | [12 empty] | VV | 2 | 2 | True | 1 | ROZPOCET
8 | K | 185804312 | Zalití rostlin vodou plocha přes 20 m2 | m3 | 428.7 |  | 0 | CS ÚRS 2022 01 |  | základní |  | 0 | 0 | 0 | 0 | 0 | 4 | K | 2 |  |  |  | ROZPOCET | 0 | 0 | 0 | 0 | 0 | 1 | 0 | 4 | -864846470
| PP |  | Zalití rostlin vodou plochy záhonů jednotlivě přes 20 m2 | [14 empty] | PP | 2
| Online PSC |  | https://podminky.urs.cz/item/CS_URS_2022_01/185804312 | [14 empty] | Online PSC | 2
| P |  | Poznámka k položce: Zálivka desetkrát ročně, soliter 25l, strom 20l, keř 10l | [14 empty] | P | 2
| VV |  | "zálivka stromů 10 x ročně - 20l/strom"10*1443*20/1000 |  | 288.6 | [12 empty] | VV | 2 | 2 | True | 0 | ROZPOCET
| VV |  | "zálivka keřů 10 x ročně - 10l/keř" 10*1321*10/1000 |  | 132.1 | [12 empty] | VV | 2 | 2 | True | 0 | ROZPOCET
| VV |  | "zálivka soliterů 10 x ročně - 25l/strom" 10*25*32/1000 |  | 8 | [12 empty] | VV | 2 | 2 | True | 0 | ROZPOCET
| VV |  | Součet |  | 428.7 | [12 empty] | VV | 2 | 4 | True | 1 | ROZPOCET
9 | K | 111111113 | Pletí záhonu vytrháváním při slabém zaplevelení v zemině středně obdělávatelné | ar | 24.895 |  | 0 | CS ÚRS 2022 01 |  | základní |  | 0 | 0 | 0 | 0 | 0 | 4 | K | 2 |  |  |  | ROZPOCET | 0 | 0 | 0 | 0 | 0 | 1 | 0 | 4 | -1083079889
| PP |  | Pletí záhonu vytrháváním při slabém zaplevelení, v zemině obdělávatelné středně | [14 empty] | PP | 2
| Online PSC |  | https://podminky.urs.cz/item/CS_URS_2022_01/111111113 | [14 empty] | Online PSC | 2
| P |  | Poznámka k položce: plocha plošného mulčování, předpoklad zaplevelení 50% | [14 empty] | P | 2
| VV |  | 4979*0,5/100 |  | 24.895 | [12 empty] | VV | 2 | 2 | True | 1 | ROZPOCET
10 | K | 185851121.1 | Dovoz vody pro zálivku rostlin za vzdálenost do 1000 m | m3 | 428.7 |  | 0 | CS ÚRS 2022 01 |  | základní |  | 0 | 0 | 0 | 0 | 0 | 4 | K | 2 |  |  |  | ROZPOCET | 0 | 0 | 0 | 0 | 0 | 1 | 0 | 4 | 1394582049
| PP |  | Dovoz vody pro zálivku rostlin na vzdálenost do 1000 m | [14 empty] | PP | 2
| Online PSC |  | https://podminky.urs.cz/item/CS_URS_2022_01/185851121.1 | [14 empty] | Online PSC | 2
| P |  | Poznámka k položce: odběr vody z lomu v obci Netušil, dovozová vzdálenosti 1.0km | [14 empty] | P | 2
11 | K | 183101113 | Hloubení jamek bez výměny půdy zeminy tř 1 až 4 obj přes 0,02 do 0,05 m3 v rovině a svahu do 1:5 | kus | 276 |  | 0 | CS ÚRS 2022 01 |  | základní |  | 0 | 0 | 0 | 0 | 0 | 4 | K | 2 |  |  |  | ROZPOCET | 0 | 0 | 0 | 0 | 0 | 1 | 0 | 4 | -111181420
| PP |  | Hloubení jamek pro vysazování rostlin v zemině tř.1 až 4 bez výměny půdy v rovině nebo na svahu do 1:5, objemu přes 0,02 do 0,05 m3 | [14 empty] | PP | 2
| Online PSC |  | https://podminky.urs.cz/item/CS_URS_2022_01/183101113 | [14 empty] | Online PSC | 2
| P |  | Poznámka k položce: včetně odstranění uhynulé dřeviny | [14 empty] | P | 2
| VV |  | "objem jamky 0,027" 132 |  | 132 | [12 empty] | VV | 2 | 2 | True | 0 | ROZPOCET
| VV |  | "objem jamky 0,037" 129+15 |  | 144 | [12 empty] | VV | 2 | 2 | True | 0 | ROZPOCET
| VV |  | Součet |  | 276 | [12 empty] | VV | 2 | 4 | True | 1 | ROZPOCET
12 | K | 184102111 | Výsadba dřeviny s balem D přes 0,1 do 0,2 m do jamky se zalitím v rovině a svahu do 1:5 | kus | 144 |  | 0 | CS ÚRS 2022 01 |  | základní |  | 0 | 0 | 0 | 0 | 0 | 4 | K | 2 |  |  |  | ROZPOCET | 0 | 0 | 0 | 0 | 0 | 1 | 0 | 4 | -544746853
| PP |  | Výsadba dřeviny s balem do předem vyhloubené jamky se zalitím v rovině nebo na svahu do 1:5, při průměru balu přes 100 do 200 mm | [14 empty] | PP | 2
| Online PSC |  | https://podminky.urs.cz/item/CS_URS_2022_01/184102111 | [14 empty] | Online PSC | 2
| P |  | Poznámka k položce: nadlepšování, předpoklad uhynutí 10% | [14 empty] | P | 2
| VV |  | 129+15 |  | 144 | [12 empty] | VV | 2 | 2 | True | 1 | ROZPOCET
13 | M | 02601.R | Sazenice dřevin listnaté, poloodrostky 0,8 - 1,2 m, obalované | kus | 129 |  | 0 |  |  | základní |  | 0 | 0 | 0 | 0 | 0 | 8 | M | 2 |  |  |  | ROZPOCET | 0 | 0 | 0 | 0 | 0 | 1 | 0 | 4 | -38499276
| PP |  | Sazenice dřevin listnaté, poloodrostky 0,8 - 1,2 m, obalované | [14 empty] | PP | 2
| VV |  | "nadlepšování, předpoklad uhynutí 10%" 129 |  | 129 | [12 empty] | VV | 2 | 2 | True | 1 | ROZPOCET
14 | M | 02605.R01 | Sazenice dřevin listnaté, obalované, 121 - 150 cm | kus | 15 |  | 0 |  |  | základní |  | 0 | 0 | 0 | 0 | 0 | 8 | M | 2 |  |  |  | ROZPOCET | 0 | 0 | 0 | 0 | 0 | 1 | 0 | 4 | 11336793
| PP |  | Sazenice dřevin listnaté, obalované, 121 - 150 cm | [14 empty] | PP | 2
| VV |  | "dle uhynulého druhu" 15 |  | 15 | [12 empty] | VV | 2 | 2 | True | 1 | ROZPOCET
15 | K | 184102110 | Výsadba dřeviny s balem D do 0,1 m do jamky se zalitím v rovině a svahu do 1:5 | kus | 132 |  | 0 | CS ÚRS 2022 01 |  | základní |  | 0 | 0 | 0 | 0 | 0 | 4 | K | 2 |  |  |  | ROZPOCET | 0 | 0 | 0 | 0 | 0 | 1 | 0 | 4 | -1625396169
| PP |  | Výsadba dřeviny s balem do předem vyhloubené jamky se zalitím v rovině nebo na svahu do 1:5, při průměru balu do 100 mm | [14 empty] | PP | 2
| Online PSC |  | https://podminky.urs.cz/item/CS_URS_2022_01/184102110 | [14 empty] | Online PSC | 2
| P |  | Poznámka k položce: keře, nadlepšování, předpoklad uhynutí 10% | [14 empty] | P | 2
16 | M | 02608.R01 | Listnaté keře, kontejner, výška 60/80 cm | kus | 132 |  | 0 |  |  | základní |  | 0 | 0.005 | 0.66 | 0 | 0 | 8 | M | 2 |  |  |  | ROZPOCET | 0 | 0 | 0 | 0 | 0 | 1 | 0 | 4 | 120840765
| PP |  | Listnaté keře, kontejner, výška 60/80 cm | [14 empty] | PP | 2
| VV |  | "nadlepšování, předpoklad uhynutí 10%" 132 |  | 132 | [12 empty] | VV | 2 | 2 | True | 1 | ROZPOCET
17 | K | 183101115 | Hloubení jamek bez výměny půdy zeminy tř 1 až 4 obj přes 0,125 do 0,4 m3 v rovině a svahu do 1:5 | kus | 3 |  | 0 | CS ÚRS 2022 01 |  | základní |  | 0 | 0 | 0 | 0 | 0 | 4 | K | 2 |  |  |  | ROZPOCET | 0 | 0 | 0 | 0 | 0 | 1 | 0 | 4 | -748784735
| PP |  | Hloubení jamek pro vysazování rostlin v zemině tř.1 až 4 bez výměny půdy v rovině nebo na svahu do 1:5, objemu přes 0,125 do 0,40 m3 | [14 empty] | PP | 2
| Online PSC |  | https://podminky.urs.cz/item/CS_URS_2022_01/183101115 | [14 empty] | Online PSC | 2
| P |  | Poznámka k položce: ovocné dřeviny mimo oplocenky, nadlepšování, předpoklad uhynutí 10% | [14 empty] | P | 2
18 | K | 184201112 | Výsadba stromu bez balu do jamky v kmene přes 1,8 do 2,5 m v rovině a svahu do 1:5 | kus | 3 |  | 0 | CS ÚRS 2022 01 |  | základní |  | 0 | 0 | 0 | 0 | 0 | 4 | K | 2 |  |  |  | ROZPOCET | 0 | 0 | 0 | 0 | 0 | 1 | 0 | 4 | 809957568
| PP |  | Výsadba stromů bez balu do předem vyhloubené jamky se zalitím v rovině nebo na svahu do 1:5, při výšce kmene přes 1,8 do 2,5 m | [14 empty] | PP | 2
| Online PSC |  | https://podminky.urs.cz/item/CS_URS_2022_01/184201112 | [14 empty] | Online PSC | 2
| P |  | Poznámka k položce: ovocné dřeviny mimo oplocenky | [14 empty] | P | 2
19 | M | 02603.R | Ovocné dřeviny, prostokořenné, polokmen až vysokokmen, výška 2,0 - 2,5m | kus | 3 |  | 0 |  |  | základní |  | 0 | 0 | 0 | 0 | 0 | 8 | M | 2 |  |  |  | ROZPOCET | 0 | 0 | 0 | 0 | 0 | 1 | 0 | 4 | 1221654469
| PP |  | Ovocné dřeviny, prstokořenné, polokmen až vysokokmen, výška 2,0 - 2,5m | [14 empty] | PP | 2
| VV |  | "nadlepšování, předpoklad uhynutí 10%" 3 |  | 3 | [12 empty] | VV | 2 | 2 | True | 1 | ROZPOCET
20 | K | 184215133 | Ukotvení kmene dřevin třemi kůly D do 0,1 m dl přes 2 do 3 m | kus | 3 |  | 0 | CS ÚRS 2022 01 |  | základní |  | 0 | 5.8e-05 | 0.000174 | 0 | 0 | 4 | K | 2 |  |  |  | ROZPOCET | 0 | 0 | 0 | 0 | 0 | 1 | 0 | 4 | -1106324769
| PP |  | Ukotvení dřeviny kůly třemi kůly, délky přes 2 do 3 m | [14 empty] | PP | 2
| Online PSC |  | https://podminky.urs.cz/item/CS_URS_2022_01/184215133 | [14 empty] | Online PSC | 2
| P |  | Poznámka k položce: použití materiálu z zhynulé dřeviny | [14 empty] | P | 2
21 | K | 184215412 | Zhotovení závlahové mísy dřevin D přes 0,5 do 1,0 m v rovině nebo na svahu do 1:5 | kus | 3 |  | 0 | CS ÚRS 2022 01 |  | základní |  | 0 | 0 | 0 | 0 | 0 | 4 | K | 2 |  |  |  | ROZPOCET | 0 | 0 | 0 | 0 | 0 | 1 | 0 | 4 | -714471892
| PP |  | Zhotovení závlahové mísy u solitérních dřevin v rovině nebo na svahu do 1:5, o průměru mísy přes 0,5 do 1 m | [14 empty] | PP | 2
| Online PSC |  | https://podminky.urs.cz/item/CS_URS_2022_01/184215412 | [14 empty] | Online PSC | 2
22 | K | 184813121 | Ochrana dřevin před okusem ručně pletivem v rovině a svahu do 1:5 | kus | 3 |  | 0 | CS ÚRS 2022 01 |  | základní |  | 0 | 0.0020824 | 0.0062472 | 0 | 0 | 4 | K | 2 |  |  |  | ROZPOCET | 0 | 0 | 0 | 0 | 0 | 1 | 0 | 4 | 1102657962
| PP |  | Ochrana dřevin před okusem zvěří ručně v rovině nebo ve svahu do 1:5, pletivem, výšky do 2 m | [14 empty] | PP | 2
| Online PSC |  | https://podminky.urs.cz/item/CS_URS_2022_01/184813121 | [14 empty] | Online PSC | 2
| P |  | Poznámka k položce: použití materiálu z uhynulé dřeviny | [14 empty] | P | 2
23 | K | 184911431 | Mulčování rostlin kůrou tl přes 0,1 do 0,15 m v rovině a svahu do 1:5 | m2 | 112.8 |  | 0 | CS ÚRS 2022 01 |  | základní |  | 0 | 0 | 0 | 0 | 0 | 4 | K | 2 |  |  |  | ROZPOCET | 0 | 0 | 0 | 0 | 0 | 1 | 0 | 4 | 936345058
| PP |  | Mulčování vysazených rostlin mulčovací kůrou, tl. přes 100 do 150 mm v rovině nebo na svahu do 1:5 | [14 empty] | PP | 2
| Online PSC |  | https://podminky.urs.cz/item/CS_URS_2022_01/184911431 | [14 empty] | Online PSC | 2
| P |  | Poznámka k položce: individuálně 0,8 m2 na soliteryi, 0,4 m2 na stromy v oplocenkách. Použít mulč z uhynulých jedinců. | [14 empty] | P | 2
| VV |  | 3*0,8 |  | 2.4 | [12 empty] | VV | 2 | 2 | True | 0 | ROZPOCET
| VV |  | (144+132)*0,4 |  | 110.4 | [12 empty] | VV | 2 | 2 | True | 0 | ROZPOCET
| VV |  | Součet |  | 112.8 | [12 empty] | VV | 2 | 4 | True | 1 | ROZPOCET
| D | 998 | Přesun hmot |  |  |  | 0 |  |  |  |  | 0 |  | 0 |  | 0 | 1 | D | 1 |  |  |  | ROZPOCET | [6 empty] | 0
24 | K | 998231311 | Přesun hmot pro sadovnické a krajinářské úpravy vodorovně do 5000 m | t | 70.439 |  | 0 | CS ÚRS 2022 01 |  | základní |  | 0 | 0 | 0 | 0 | 0 | 4 | K | 2 |  |  |  | ROZPOCET | 0 | 0 | 0 | 0 | 0 | 1 | 0 | 4 | 1990762494
| PP |  | Přesun hmot pro sadovnické a krajinářské úpravy - strojně dopravní vzdálenost do 5000 m | [14 empty] | PP | 2
| Online PSC |  | https://podminky.urs.cz/item/CS_URS_2022_01/998231311 | [14 empty] | Online PSC | 2

## SO-01.3 - Vegetační úprav...
{c8a1fd39-99d3-4069-a7cc-f0c10763562a}
2
| KRYCÍ LIST SOUPISU PRACÍ | [7 empty] | v --- níže se nacházejí doplnkové a pomocné údaje k sestavám --- v | [8 empty] | False
Stavba:
Projektové dokumentace 2020, část 1 Biokoridor a biocentrum v k.ú. Mančice a Rašovice
Objekt:
SO-01 - Vegetační úprav
Soupis:
SO-01.3 - Vegetační úpravy - následná péče v 2. roce
| KSO: |  |  |  |  | CC-CZ:
| Místo: |  | Mančice a Rašovice |  |  | Datum: | 27. 4. 2022
| Zadavatel: |  |  |  |  | IČ: | 01312774
|  | ČR - SPÚ. pobočka Kutná Hora |  |  |  | DIČ:
| Uchazeč: |  |  |  |  | IČ: | Vyplň údaj
|  | Vyplň údaj |  |  |  | DIČ: | Vyplň údaj
| Projektant: |  |  |  |  | IČ: | 63486466
|  | ATELIER FONTES s.r.o. |  |  |  | DIČ:
| Zpracovatel: |  |  |  |  | IČ: | 63486466
|  | ATELIER FONTES s.r.o. |  |  |  | DIČ:
Poznámka:
| Cena bez DPH | [5 empty] | 0
|  |  | Základ daně |  |  | Sazba daně | Výše daně
| DPH | základní | 0 |  |  | 21% | 0
|  | snížená | 0 |  |  | 15% | 0
|  | zákl. přenesená | 0 |  |  | 21% | 0
|  | sníž. přenesená | 0 |  |  | 15% | 0
|  | nulová | 0 |  |  | 0% | 0
| Cena s DPH |  |  | v | CZK |  | 0
REKAPITULACE ČLENĚNÍ SOUPISU PRACÍ
Stavba:
Projektové dokumentace 2020, část 1 Biokoridor a biocentrum v k.ú. Mančice a Rašovice
Objekt:
SO-01 - Vegetační úprav
Soupis:
SO-01.3 - Vegetační úpravy - následná péče v 2. roce
Místo: |  |  | Mančice a Rašovice |  |  | Datum: | 27. 4. 2022
Zadavatel: |  |  | ČR - SPÚ. pobočka Kutná Hora |  |  | Projektant: | ATELIER FONTES s.r.o.
Uchazeč: |  |  | Vyplň údaj |  |  | Zpracovatel: | ATELIER FONTES s.r.o.
Kód dílu - Popis | [6 empty] | Cena celkem [CZK]
Náklady stavby celkem | [6 empty] | 0 | [11 empty] | -1
| HSV - Práce a dodávky HSV | [5 empty] | 0
| 1 - Zemní práce | [5 empty] | 0
| 998 - Přesun hmot | [5 empty] | 0
SOUPIS PRACÍ
Stavba:
Projektové dokumentace 2020, část 1 Biokoridor a biocentrum v k.ú. Mančice a Rašovice
Objekt:
SO-01 - Vegetační úprav
Soupis:
SO-01.3 - Vegetační úpravy - následná péče v 2. roce
Místo: |  |  | Mančice a Rašovice |  |  | Datum: | 27. 4. 2022
Zadavatel: |  |  | ČR - SPÚ. pobočka Kutná Hora |  |  | Projektant: | ATELIER FONTES s.r.o.
Uchazeč: |  |  | Vyplň údaj |  |  | Zpracovatel: | ATELIER FONTES s.r.o.
PČ | Typ | Kód | Popis | MJ | Množství | J.cena [CZK] | Cena celkem [CZK] | Cenová soustava |  | DPH | J. Nh [h] | Nh celkem [h] | J. hmotnost [t] | Hmotnost celkem [t] | J. suť [t] | Suť Celkem [t]
Náklady soupisu celkem | [6 empty] | 0 |  |  |  |  | 0 |  | 70.4389 |  | 0 |  | D | -1 | [10 empty] | 0
| D | HSV | Práce a dodávky HSV |  |  |  | 0 |  |  |  |  | 0 |  | 70.4389 |  | 0 | 1 | D | 0 |  |  |  | ROZPOCET | [6 empty] | 0
| D | 1 | Zemní práce |  |  |  | 0 |  |  |  |  | 0 |  | 70.4389 |  | 0 | 1 | D | 1 |  |  |  | ROZPOCET | [6 empty] | 0
1 | K | 111151231 | Pokosení trávníku lučního plochy do 10000 m2 s odvozem do 20 km v rovině a svahu do 1:5 | m2 | 37246 |  | 0 | CS ÚRS 2021 01 |  | základní |  | 0 | 0 | 0 | 0 | 0 | 4 | K | 2 |  |  |  | ROZPOCET | 0 | 0 | 0 | 0 | 0 | 1 | 0 | 4 | 768229960
| PP |  | Pokosení trávníku při souvislé ploše přes 1000 do 10000 m2 lučního v rovině nebo svahu do 1:5 | [14 empty] | PP | 2
| Online PSC |  | https://podminky.urs.cz/item/CS_URS_2021_01/111151231 | [14 empty] | Online PSC | 2
| P |  | Poznámka k položce: postup 1: s vyhrabáním a odvozem hmoty (lze i se sušením sena), při kosení musí být obsekáno 32 jednotlivě vysazených stromů, 2x ročně. postup 2: s ponecháním hmoty na místě - na plochách osetých směsí pro sadové mezipásy (plochy mezi oplocenkami, plochy mezi oplocenkou a okrajem pozemku), 2x ročně | [14 empty] | P | 2
| VV |  | "postup 1"15271*2 |  | 30542 | [12 empty] | VV | 2 | 2 | True | 0 | ROZPOCET
| VV |  | "postup 2"(18391-15039)*2 |  | 6704 | [12 empty] | VV | 2 | 2 | True | 0 | ROZPOCET
| VV |  | Součet |  | 37246 | [12 empty] | VV | 2 | 4 | True | 1 | ROZPOCET
2 | K | 184851617 | Mechan. ožínání sazenic v pruzích sklon do 1:5 střed. viditelnost a výšky buřeně přes 60 cm | ha | 2.012 |  | 0 | CS ÚRS 2021 01 |  | základní |  | 0 | 0 | 0 | 0 | 0 | 4 | K | 2 |  |  |  | ROZPOCET | 0 | 0 | 0 | 0 | 0 | 1 | 0 | 4 | -1487182356
| PP |  | Mechanizované ožínání sazenic v pruzích sklon do 1:5 při viditelnosti střední, výšky přes 60 cm | [14 empty] | PP | 2
| Online PSC |  | https://podminky.urs.cz/item/CS_URS_2021_01/184851617 | [14 empty] | Online PSC | 2
| P |  | Poznámka k položce: v oplocenkách,2x ročně | [14 empty] | P | 2
| VV |  | 2*(15039-4979)/10000 |  | 2.012 | [12 empty] | VV | 2 | 2 | True | 1 | ROZPOCET
3 | K | 184804119.R | Měsiční kontrola a oprava individuální mechanické ochrany sazenic | kus | 384 |  | 0 |  |  | základní |  | 0 | 0 | 0 | 0 | 0 | 4 | K | 2 |  |  |  | ROZPOCET | 0 | 0 | 0 | 0 | 0 | 1 | 0 | 4 | -249035465
| PP |  | Měsiční kontrola a oprava individuální mechanické ochrany sazenic | [14 empty] | PP | 2
| P |  | Poznámka k položce: 32 kusů | [14 empty] | P | 2
| VV |  | 32*12 |  | 384 | [12 empty] | VV | 2 | 2 | True | 1 | ROZPOCET
4 | K | 184804120.R | Měsíční kontrola a oprava oplocenek kolem výsadeb | m | 36576 |  | 0 |  |  | základní |  | 0 | 0 | 0 | 0 | 0 | 4 | K | 2 |  |  |  | ROZPOCET | 0 | 0 | 0 | 0 | 0 | 1 | 0 | 4 | 1915656583
| PP |  | Měsíční kontrola a oprava oplocenek kolem výsadeb | [14 empty] | PP | 2
| P |  | Poznámka k položce: délka oplocenek * 12 měsíců | [14 empty] | P | 2
| VV |  | 3048*12 |  | 36576 | [12 empty] | VV | 2 | 2 | True | 1 | ROZPOCET
5 | K | 184911421 | Mulčování rostlin kůrou tl. do 0,1 m v rovině a svahu do 1:5 | m2 | 5581.8 |  | 0 | CS ÚRS 2020 01 |  | základní |  | 0 | 0 | 0 | 0 | 0 | 4 | K | 2 |  |  |  | ROZPOCET | 0 | 0 | 0 | 0 | 0 | 1 | 0 | 4 | 1493388557
| PP |  | Mulčování vysazených rostlin mulčovací kůrou, tl. do 100 mm v rovině nebo na svahu do 1:5 | [14 empty] | PP | 2
| P |  | Poznámka k položce: doplnění mulče o tl. 0,05 m na koncovou tloušťku vrstvy 0,15m | [14 empty] | P | 2
| VV |  | "mulčování individuální"1443*0.4+32*0.8 |  | 602.8 | [12 empty] | VV | 2 | 2 | True | 0 | ROZPOCET
| VV |  | "mulčování plošné"(289+302+359+266+302+335+380+330+319+78+147+185+156+127+344+99+138+169+118+266+150+120) |  | 4979 | [12 empty] | VV | 2 | 2 | True | 0 | ROZPOCET
| VV |  | Součet |  | 5581.8 | [12 empty] | VV | 2 | 4 | True | 1 | ROZPOCET
6 | M | 103911.R | Kůrodřevní hmota pro mulčování rostlin | m3 | 279.09 |  | 0 |  |  | základní |  | 0 | 0.25 | 69.7725 | 0 | 0 | 8 | M | 2 |  |  |  | ROZPOCET | 0 | 0 | 0 | 0 | 0 | 1 | 0 | 4 | 141825598
| PP |  | Kůrodřevní hmota pro mulčování rostlin | [14 empty] | PP | 2
| VV |  | 5581,8*0.05 |  | 279.09 | [12 empty] | VV | 2 | 2 | True | 1 | ROZPOCET
7 | K | 185804213 | Vypletí záhonu dřevin soliterních s naložením a odvozem odpadu do 20 km v rovině a svahu do 1:5 | m2 | 51.2 |  | 0 | CS ÚRS 2020 01 |  | základní |  | 0 | 0 | 0 | 0 | 0 | 4 | K | 2 |  |  |  | ROZPOCET | 0 | 0 | 0 | 0 | 0 | 1 | 0 | 4 | 2122536627
| PP |  | Vypletí v rovině nebo na svahu do 1:5 dřevin solitérních | [14 empty] | PP | 2
| P |  | Poznámka k položce: Vypletí kořenových mís solitérních dřevin, provádí se 2x ročně | [14 empty] | P | 2
| VV |  | 32*0.8*2 |  | 51.2 | [12 empty] | VV | 2 | 2 | True | 1 | ROZPOCET
8 | K | 185804312 | Zalití rostlin vodou plocha přes 20 m2 | m3 | 428.7 |  | 0 | CS ÚRS 2020 01 |  | základní |  | 0 | 0 | 0 | 0 | 0 | 4 | K | 2 |  |  |  | ROZPOCET | 0 | 0 | 0 | 0 | 0 | 1 | 0 | 4 | -864846470
| PP |  | Zalití rostlin vodou plochy záhonů jednotlivě přes 20 m2 | [14 empty] | PP | 2
| P |  | Poznámka k položce: Zálivka desetkrát ročně, soliter 25l, strom 20l, keř 10l | [14 empty] | P | 2
| VV |  | "zálivka stromů 10 x ročně - 20l/strom"10*1443*20/1000 |  | 288.6 | [12 empty] | VV | 2 | 2 | True | 0 | ROZPOCET
| VV |  | "zálivka keřů 10 x ročně - 10l/keř" 10*1321*10/1000 |  | 132.1 | [12 empty] | VV | 2 | 2 | True | 0 | ROZPOCET
| VV |  | "zálivka soliterů 10 x ročně - 25l/strom" 10*25*32/1000 |  | 8 | [12 empty] | VV | 2 | 2 | True | 0 | ROZPOCET
| VV |  | Součet |  | 428.7 | [12 empty] | VV | 2 | 4 | True | 1 | ROZPOCET
9 | K | 111111113 | Pletí záhonu vytrháváním při slabém zaplevelení v zemině středně obdělávatelné | ar | 24.895 |  | 0 | CS ÚRS 2021 01 |  | základní |  | 0 | 0 | 0 | 0 | 0 | 4 | K | 2 |  |  |  | ROZPOCET | 0 | 0 | 0 | 0 | 0 | 1 | 0 | 4 | -1083079889
| PP |  | Pletí záhonu vytrháváním při slabém zaplevelení, v zemině obdělávatelné středně | [14 empty] | PP | 2
| Online PSC |  | https://podminky.urs.cz/item/CS_URS_2021_01/111111113 | [14 empty] | Online PSC | 2
| P |  | Poznámka k položce: plocha plošného mulčování, předpoklad zaplevelení 50% | [14 empty] | P | 2
| VV |  | 4979*0,5/100 |  | 24.895 | [12 empty] | VV | 2 | 2 | True | 1 | ROZPOCET
10 | K | 185851121.1 | Dovoz vody pro zálivku rostlin za vzdálenost do 1000 m | m3 | 428.7 |  | 0 | CS ÚRS 2020 01 |  | základní |  | 0 | 0 | 0 | 0 | 0 | 4 | K | 2 |  |  |  | ROZPOCET | 0 | 0 | 0 | 0 | 0 | 1 | 0 | 4 | 1394582049
| PP |  | Dovoz vody pro zálivku rostlin na vzdálenost do 1000 m | [14 empty] | PP | 2
| P |  | Poznámka k položce: odběr vody z lomu v obci Netušil, dovozová vzdálenosti 1.0km | [14 empty] | P | 2
11 | K | 183101113 | Hloubení jamek bez výměny půdy zeminy tř 1 až 4 objem do 0,05 m3 v rovině a svahu do 1:5 | kus | 276 |  | 0 | CS ÚRS 2021 01 |  | základní |  | 0 | 0 | 0 | 0 | 0 | 4 | K | 2 |  |  |  | ROZPOCET | 0 | 0 | 0 | 0 | 0 | 1 | 0 | 4 | -111181420
| PP |  | Hloubení jamek pro vysazování rostlin v zemině tř.1 až 4 bez výměny půdy v rovině nebo na svahu do 1:5, objemu přes 0,02 do 0,05 m3 | [14 empty] | PP | 2
| Online PSC |  | https://podminky.urs.cz/item/CS_URS_2021_01/183101113 | [14 empty] | Online PSC | 2
| P |  | Poznámka k položce: včetně odstranění uhynulé dřeviny | [14 empty] | P | 2
| VV |  | "objem jamky 0,027" 132 |  | 132 | [12 empty] | VV | 2 | 2 | True | 0 | ROZPOCET
| VV |  | "objem jamky 0,037" 129+15 |  | 144 | [12 empty] | VV | 2 | 2 | True | 0 | ROZPOCET
| VV |  | Součet |  | 276 | [12 empty] | VV | 2 | 4 | True | 1 | ROZPOCET
12 | K | 184102111 | Výsadba dřeviny s balem D do 0,2 m do jamky se zalitím v rovině a svahu do 1:5 | kus | 144 |  | 0 | CS ÚRS 2021 01 |  | základní |  | 0 | 0 | 0 | 0 | 0 | 4 | K | 2 |  |  |  | ROZPOCET | 0 | 0 | 0 | 0 | 0 | 1 | 0 | 4 | -544746853
| PP |  | Výsadba dřeviny s balem do předem vyhloubené jamky se zalitím v rovině nebo na svahu do 1:5, při průměru balu přes 100 do 200 mm | [14 empty] | PP | 2
| Online PSC |  | https://podminky.urs.cz/item/CS_URS_2021_01/184102111 | [14 empty] | Online PSC | 2
| P |  | Poznámka k položce: nadlepšování, předpoklad uhynutí 10% | [14 empty] | P | 2
| VV |  | 129+15 |  | 144 | [12 empty] | VV | 2 | 2 | True | 1 | ROZPOCET
13 | M | 02601.R | Sazenice dřevin listnaté, poloodrostky 0,8 - 1,2 m, obalované | kus | 129 |  | 0 |  |  | základní |  | 0 | 0 | 0 | 0 | 0 | 8 | M | 2 |  |  |  | ROZPOCET | 0 | 0 | 0 | 0 | 0 | 1 | 0 | 4 | -38499276
| PP |  | Sazenice dřevin listnaté, poloodrostky 0,8 - 1,2 m, obalované | [14 empty] | PP | 2
| VV |  | "nadlepšování, předpoklad uhynutí 10%" 129 |  | 129 | [12 empty] | VV | 2 | 2 | True | 1 | ROZPOCET
14 | M | 02605.R01 | Sazenice dřevin listnaté, obalované, 121 - 150 cm | kus | 15 |  | 0 |  |  | základní |  | 0 | 0 | 0 | 0 | 0 | 8 | M | 2 |  |  |  | ROZPOCET | 0 | 0 | 0 | 0 | 0 | 1 | 0 | 4 | 11336793
| PP |  | Sazenice dřevin listnaté, obalované, 121 - 150 cm | [14 empty] | PP | 2
| VV |  | "dle uhynulého druhu" 15 |  | 15 | [12 empty] | VV | 2 | 2 | True | 1 | ROZPOCET
15 | K | 184102110 | Výsadba dřeviny s balem D do 0,1 m do jamky se zalitím v rovině a svahu do 1:5 | kus | 132 |  | 0 | CS ÚRS 2020 01 |  | základní |  | 0 | 0 | 0 | 0 | 0 | 4 | K | 2 |  |  |  | ROZPOCET | 0 | 0 | 0 | 0 | 0 | 1 | 0 | 4 | -1625396169
| PP |  | Výsadba dřeviny s balem do předem vyhloubené jamky se zalitím v rovině nebo na svahu do 1:5, při průměru balu do 100 mm | [14 empty] | PP | 2
| P |  | Poznámka k položce: keře, nadlepšování, předpoklad uhynutí 10% | [14 empty] | P | 2
16 | M | 02608.R01 | Listnaté keře, kontejner, výška 60/80 cm | kus | 132 |  | 0 |  |  | základní |  | 0 | 0.005 | 0.66 | 0 | 0 | 8 | M | 2 |  |  |  | ROZPOCET | 0 | 0 | 0 | 0 | 0 | 1 | 0 | 4 | 120840765
| PP |  | Listnaté keře, kontejner, výška 60/80 cm | [14 empty] | PP | 2
| VV |  | "nadlepšování, předpoklad uhynutí 10%" 132 |  | 132 | [12 empty] | VV | 2 | 2 | True | 1 | ROZPOCET
17 | K | 183101115 | Hloubení jamek bez výměny půdy zeminy tř 1 až 4 objem do 0,4 m3 v rovině a svahu do 1:5 | kus | 3 |  | 0 | CS ÚRS 2021 01 |  | základní |  | 0 | 0 | 0 | 0 | 0 | 4 | K | 2 |  |  |  | ROZPOCET | 0 | 0 | 0 | 0 | 0 | 1 | 0 | 4 | -748784735
| PP |  | Hloubení jamek pro vysazování rostlin v zemině tř.1 až 4 bez výměny půdy v rovině nebo na svahu do 1:5, objemu přes 0,125 do 0,40 m3 | [14 empty] | PP | 2
| Online PSC |  | https://podminky.urs.cz/item/CS_URS_2021_01/183101115 | [14 empty] | Online PSC | 2
| P |  | Poznámka k položce: ovocné dřeviny mimo oplocenky, nadlepšování, předpoklad uhynutí 10% | [14 empty] | P | 2
18 | K | 184201112 | Výsadba stromu bez balu do jamky výška kmene do 2,5 m v rovině a svahu do 1:5 | kus | 3 |  | 0 | CS ÚRS 2021 01 |  | základní |  | 0 | 0 | 0 | 0 | 0 | 4 | K | 2 |  |  |  | ROZPOCET | 0 | 0 | 0 | 0 | 0 | 1 | 0 | 4 | 809957568
| PP |  | Výsadba stromů bez balu do předem vyhloubené jamky se zalitím v rovině nebo na svahu do 1:5, při výšce kmene přes 1,8 do 2,5 m | [14 empty] | PP | 2
| Online PSC |  | https://podminky.urs.cz/item/CS_URS_2021_01/184201112 | [14 empty] | Online PSC | 2
| P |  | Poznámka k položce: ovocné dřeviny mimo oplocenky | [14 empty] | P | 2
19 | M | 02603.R | Ovocné dřeviny, prstokořenné, polokmen až vysokokmen, výška 2,0 - 2,5m | kus | 3 |  | 0 |  |  | základní |  | 0 | 0 | 0 | 0 | 0 | 8 | M | 2 |  |  |  | ROZPOCET | 0 | 0 | 0 | 0 | 0 | 1 | 0 | 4 | 1221654469
| PP |  | Ovocné dřeviny, prstokořenné, polokmen až vysokokmen, výška 2,0 - 2,5m | [14 empty] | PP | 2
| VV |  | "nadlepšování, předpoklad uhynutí 10%" 3 |  | 3 | [12 empty] | VV | 2 | 2 | True | 1 | ROZPOCET
20 | K | 184215133 | Ukotvení kmene dřevin třemi kůly D do 0,1 m délky do 3 m | kus | 3 |  | 0 | CS ÚRS 2021 01 |  | základní |  | 0 | 5.8e-05 | 0.000174 | 0 | 0 | 4 | K | 2 |  |  |  | ROZPOCET | 0 | 0 | 0 | 0 | 0 | 1 | 0 | 4 | -1106324769
| PP |  | Ukotvení dřeviny kůly třemi kůly, délky přes 2 do 3 m | [14 empty] | PP | 2
| Online PSC |  | https://podminky.urs.cz/item/CS_URS_2021_01/184215133 | [14 empty] | Online PSC | 2
| P |  | Poznámka k položce: použití materiálu z zhynulé dřeviny | [14 empty] | P | 2
21 | K | 184215412 | Zhotovení závlahové mísy dřevin D do 1,0 m v rovině nebo na svahu do 1:5 | kus | 3 |  | 0 | CS ÚRS 2021 01 |  | základní |  | 0 | 0 | 0 | 0 | 0 | 4 | K | 2 |  |  |  | ROZPOCET | 0 | 0 | 0 | 0 | 0 | 1 | 0 | 4 | -714471892
| PP |  | Zhotovení závlahové mísy u solitérních dřevin v rovině nebo na svahu do 1:5, o průměru mísy přes 0,5 do 1 m | [14 empty] | PP | 2
| Online PSC |  | https://podminky.urs.cz/item/CS_URS_2021_01/184215412 | [14 empty] | Online PSC | 2
22 | K | 184813121 | Ochrana dřevin před okusem mechanicky pletivem v rovině a svahu do 1:5 | kus | 3 |  | 0 | CS ÚRS 2021 01 |  | základní |  | 0 | 0.0020824 | 0.0062472 | 0 | 0 | 4 | K | 2 |  |  |  | ROZPOCET | 0 | 0 | 0 | 0 | 0 | 1 | 0 | 4 | 1102657962
| PP |  | Ochrana dřevin před okusem zvěří mechanicky v rovině nebo ve svahu do 1:5, pletivem, výšky do 2 m | [14 empty] | PP | 2
| Online PSC |  | https://podminky.urs.cz/item/CS_URS_2021_01/184813121 | [14 empty] | Online PSC | 2
| P |  | Poznámka k položce: použití materiálu z uhynulé dřeviny | [14 empty] | P | 2
23 | K | 184911431 | Mulčování rostlin kůrou tl. do 0,15 m v rovině a svahu do 1:5 | m2 | 112.8 |  | 0 | CS ÚRS 2021 01 |  | základní |  | 0 | 0 | 0 | 0 | 0 | 4 | K | 2 |  |  |  | ROZPOCET | 0 | 0 | 0 | 0 | 0 | 1 | 0 | 4 | 936345058
| PP |  | Mulčování vysazených rostlin mulčovací kůrou, tl. přes 100 do 150 mm v rovině nebo na svahu do 1:5 | [14 empty] | PP | 2
| Online PSC |  | https://podminky.urs.cz/item/CS_URS_2021_01/184911431 | [14 empty] | Online PSC | 2
| P |  | Poznámka k položce: individuálně 0,8 m2 na soliteryi, 0,4 m2 na stromy v oplocenkách. Použít mulč z uhynulých jedinců. | [14 empty] | P | 2
| VV |  | 3*0,8 |  | 2.4 | [12 empty] | VV | 2 | 2 | True | 0 | ROZPOCET
| VV |  | (144+132)*0,4 |  | 110.4 | [12 empty] | VV | 2 | 2 | True | 0 | ROZPOCET
| VV |  | Součet |  | 112.8 | [12 empty] | VV | 2 | 4 | True | 1 | ROZPOCET
| D | 998 | Přesun hmot |  |  |  | 0 |  |  |  |  | 0 |  | 0 |  | 0 | 1 | D | 1 |  |  |  | ROZPOCET | [6 empty] | 0
24 | K | 998231311 | Přesun hmot pro sadovnické a krajinářské úpravy vodorovně do 5000 m | t | 70.439 |  | 0 | CS ÚRS 2021 01 |  | základní |  | 0 | 0 | 0 | 0 | 0 | 4 | K | 2 |  |  |  | ROZPOCET | 0 | 0 | 0 | 0 | 0 | 1 | 0 | 4 | 1990762494
| PP |  | Přesun hmot pro sadovnické a krajinářské úpravy - strojně dopravní vzdálenost do 5000 m | [14 empty] | PP | 2
| Online PSC |  | https://podminky.urs.cz/item/CS_URS_2021_01/998231311 | [14 empty] | Online PSC | 2

## SO-01.4 - Vegetační úprav...
{f536a59e-436d-4d4b-b50f-2f35ec7012f8}
2
| KRYCÍ LIST SOUPISU PRACÍ | [7 empty] | v --- níže se nacházejí doplnkové a pomocné údaje k sestavám --- v | [8 empty] | False
Stavba:
Projektové dokumentace 2020, část 1 Biokoridor a biocentrum v k.ú. Mančice a Rašovice
Objekt:
SO-01 - Vegetační úprav
Soupis:
SO-01.4 - Vegetační úpravy - následná péče v 3. roce
| KSO: |  |  |  |  | CC-CZ:
| Místo: |  | Mančice a Rašovice |  |  | Datum: | 27. 4. 2022
| Zadavatel: |  |  |  |  | IČ: | 01312774
|  | ČR - SPÚ. pobočka Kutná Hora |  |  |  | DIČ:
| Uchazeč: |  |  |  |  | IČ: | Vyplň údaj
|  | Vyplň údaj |  |  |  | DIČ: | Vyplň údaj
| Projektant: |  |  |  |  | IČ: | 63486466
|  | ATELIER FONTES s.r.o. |  |  |  | DIČ:
| Zpracovatel: |  |  |  |  | IČ: | 63486466
|  | ATELIER FONTES s.r.o. |  |  |  | DIČ:
Poznámka:
| Cena bez DPH | [5 empty] | 0
|  |  | Základ daně |  |  | Sazba daně | Výše daně
| DPH | základní | 0 |  |  | 21% | 0
|  | snížená | 0 |  |  | 15% | 0
|  | zákl. přenesená | 0 |  |  | 21% | 0
|  | sníž. přenesená | 0 |  |  | 15% | 0
|  | nulová | 0 |  |  | 0% | 0
| Cena s DPH |  |  | v | CZK |  | 0
REKAPITULACE ČLENĚNÍ SOUPISU PRACÍ
Stavba:
Projektové dokumentace 2020, část 1 Biokoridor a biocentrum v k.ú. Mančice a Rašovice
Objekt:
SO-01 - Vegetační úprav
Soupis:
SO-01.4 - Vegetační úpravy - následná péče v 3. roce
Místo: |  |  | Mančice a Rašovice |  |  | Datum: | 27. 4. 2022
Zadavatel: |  |  | ČR - SPÚ. pobočka Kutná Hora |  |  | Projektant: | ATELIER FONTES s.r.o.
Uchazeč: |  |  | Vyplň údaj |  |  | Zpracovatel: | ATELIER FONTES s.r.o.
Kód dílu - Popis | [6 empty] | Cena celkem [CZK]
Náklady stavby celkem | [6 empty] | 0 | [11 empty] | -1
| HSV - Práce a dodávky HSV | [5 empty] | 0
| 1 - Zemní práce | [5 empty] | 0
| 998 - Přesun hmot | [5 empty] | 0
SOUPIS PRACÍ
Stavba:
Projektové dokumentace 2020, část 1 Biokoridor a biocentrum v k.ú. Mančice a Rašovice
Objekt:
SO-01 - Vegetační úprav
Soupis:
SO-01.4 - Vegetační úpravy - následná péče v 3. roce
Místo: |  |  | Mančice a Rašovice |  |  | Datum: | 27. 4. 2022
Zadavatel: |  |  | ČR - SPÚ. pobočka Kutná Hora |  |  | Projektant: | ATELIER FONTES s.r.o.
Uchazeč: |  |  | Vyplň údaj |  |  | Zpracovatel: | ATELIER FONTES s.r.o.
PČ | Typ | Kód | Popis | MJ | Množství | J.cena [CZK] | Cena celkem [CZK] | Cenová soustava |  | DPH | J. Nh [h] | Nh celkem [h] | J. hmotnost [t] | Hmotnost celkem [t] | J. suť [t] | Suť Celkem [t]
Náklady soupisu celkem | [6 empty] | 0 |  |  |  |  | 0 |  | 70.4389 |  | 0 |  | D | -1 | [10 empty] | 0
| D | HSV | Práce a dodávky HSV |  |  |  | 0 |  |  |  |  | 0 |  | 70.4389 |  | 0 | 1 | D | 0 |  |  |  | ROZPOCET | [6 empty] | 0
| D | 1 | Zemní práce |  |  |  | 0 |  |  |  |  | 0 |  | 70.4389 |  | 0 | 1 | D | 1 |  |  |  | ROZPOCET | [6 empty] | 0
1 | K | 111151231 | Pokosení trávníku lučního pl do 10000 m2 s odvozem do 20 km v rovině a svahu do 1:5 | m2 | 37246 |  | 0 | CS ÚRS 2022 01 |  | základní |  | 0 | 0 | 0 | 0 | 0 | 4 | K | 2 |  |  |  | ROZPOCET | 0 | 0 | 0 | 0 | 0 | 1 | 0 | 4 | 768229960
| PP |  | Pokosení trávníku při souvislé ploše přes 1000 do 10000 m2 lučního v rovině nebo svahu do 1:5 | [14 empty] | PP | 2
| Online PSC |  | https://podminky.urs.cz/item/CS_URS_2022_01/111151231 | [14 empty] | Online PSC | 2
| P |  | Poznámka k položce: postup 1: s vyhrabáním a odvozem hmoty (lze i se sušením sena), při kosení musí být obsekáno 32 jednotlivě vysazených stromů, 2x ročně. postup 2: s ponecháním hmoty na místě - na plochách osetých směsí pro sadové mezipásy (plochy mezi oplocenkami, plochy mezi oplocenkou a okrajem pozemku), 2x ročně | [14 empty] | P | 2
| VV |  | "postup 1"15271*2 |  | 30542 | [12 empty] | VV | 2 | 2 | True | 0 | ROZPOCET
| VV |  | "postup 2"(18391-15039)*2 |  | 6704 | [12 empty] | VV | 2 | 2 | True | 0 | ROZPOCET
| VV |  | Součet |  | 37246 | [12 empty] | VV | 2 | 4 | True | 1 | ROZPOCET
2 | K | 184851617 | Ruční ožínání sazenic v pruzích sklon do 1:5 střední viditelnost a v buřeně přes 60 cm | ha | 2.012 |  | 0 | CS ÚRS 2022 01 |  | základní |  | 0 | 0 | 0 | 0 | 0 | 4 | K | 2 |  |  |  | ROZPOCET | 0 | 0 | 0 | 0 | 0 | 1 | 0 | 4 | -1487182356
| PP |  | Strojní ožínání sazenic v pruzích sklon do 1:5 při viditelnosti střední, výšky přes 60 cm | [14 empty] | PP | 2
| Online PSC |  | https://podminky.urs.cz/item/CS_URS_2022_01/184851617 | [14 empty] | Online PSC | 2
| P |  | Poznámka k položce: v oplocenkách,2x ročně | [14 empty] | P | 2
| VV |  | 2*(15039-4979)/10000 |  | 2.012 | [12 empty] | VV | 2 | 2 | True | 1 | ROZPOCET
3 | K | 184804119.R | Měsiční kontrola a oprava individuální mechanické ochrany sazenic | kus | 384 |  | 0 |  |  | základní |  | 0 | 0 | 0 | 0 | 0 | 4 | K | 2 |  |  |  | ROZPOCET | 0 | 0 | 0 | 0 | 0 | 1 | 0 | 4 | -249035465
| PP |  | Měsiční kontrola a oprava individuální mechanické ochrany sazenic | [14 empty] | PP | 2
| P |  | Poznámka k položce: 32 kusů | [14 empty] | P | 2
| VV |  | 32*12 |  | 384 | [12 empty] | VV | 2 | 2 | True | 1 | ROZPOCET
4 | K | 184804120.R | Měsíční kontrola a oprava oplocenek kolem výsadeb | m | 36576 |  | 0 |  |  | základní |  | 0 | 0 | 0 | 0 | 0 | 4 | K | 2 |  |  |  | ROZPOCET | 0 | 0 | 0 | 0 | 0 | 1 | 0 | 4 | 1915656583
| PP |  | Měsíční kontrola a oprava oplocenek kolem výsadeb | [14 empty] | PP | 2
| P |  | Poznámka k položce: délka oplocenek * 12 měsíců | [14 empty] | P | 2
| VV |  | 3048*12 |  | 36576 | [12 empty] | VV | 2 | 2 | True | 1 | ROZPOCET
5 | K | 184911421 | Mulčování rostlin kůrou tl do 0,1 m v rovině a svahu do 1:5 | m2 | 5581.8 |  | 0 | CS ÚRS 2022 01 |  | základní |  | 0 | 0 | 0 | 0 | 0 | 4 | K | 2 |  |  |  | ROZPOCET | 0 | 0 | 0 | 0 | 0 | 1 | 0 | 4 | 1493388557
| PP |  | Mulčování vysazených rostlin mulčovací kůrou, tl. do 100 mm v rovině nebo na svahu do 1:5 | [14 empty] | PP | 2
| Online PSC |  | https://podminky.urs.cz/item/CS_URS_2022_01/184911421 | [14 empty] | Online PSC | 2
| P |  | Poznámka k položce: doplnění mulče o tl. 0,05 m na koncovou tloušťku vrstvy 0,15m | [14 empty] | P | 2
| VV |  | "mulčování individuální"1443*0.4+32*0.8 |  | 602.8 | [12 empty] | VV | 2 | 2 | True | 0 | ROZPOCET
| VV |  | "mulčování plošné"(289+302+359+266+302+335+380+330+319+78+147+185+156+127+344+99+138+169+118+266+150+120) |  | 4979 | [12 empty] | VV | 2 | 2 | True | 0 | ROZPOCET
| VV |  | Součet |  | 5581.8 | [12 empty] | VV | 2 | 4 | True | 1 | ROZPOCET
6 | M | 103911.R | Kůrodřevní hmota pro mulčování rostlin | m3 | 279.09 |  | 0 |  |  | základní |  | 0 | 0.25 | 69.7725 | 0 | 0 | 8 | M | 2 |  |  |  | ROZPOCET | 0 | 0 | 0 | 0 | 0 | 1 | 0 | 4 | 141825598
| PP |  | Kůrodřevní hmota pro mulčování rostlin | [14 empty] | PP | 2
| VV |  | 5581,8*0.05 |  | 279.09 | [12 empty] | VV | 2 | 2 | True | 1 | ROZPOCET
7 | K | 185804213 | Vypletí záhonu dřevin soliterních s naložením a odvozem odpadu do 20 km v rovině a svahu do 1:5 | m2 | 51.2 |  | 0 | CS ÚRS 2022 01 |  | základní |  | 0 | 0 | 0 | 0 | 0 | 4 | K | 2 |  |  |  | ROZPOCET | 0 | 0 | 0 | 0 | 0 | 1 | 0 | 4 | 2122536627
| PP |  | Vypletí v rovině nebo na svahu do 1:5 dřevin solitérních | [14 empty] | PP | 2
| Online PSC |  | https://podminky.urs.cz/item/CS_URS_2022_01/185804213 | [14 empty] | Online PSC | 2
| P |  | Poznámka k položce: Vypletí kořenových mís solitérních dřevin, provádí se 2x ročně | [14 empty] | P | 2
| VV |  | 32*0.8*2 |  | 51.2 | [12 empty] | VV | 2 | 2 | True | 1 | ROZPOCET
8 | K | 185804312 | Zalití rostlin vodou plocha přes 20 m2 | m3 | 428.7 |  | 0 | CS ÚRS 2022 01 |  | základní |  | 0 | 0 | 0 | 0 | 0 | 4 | K | 2 |  |  |  | ROZPOCET | 0 | 0 | 0 | 0 | 0 | 1 | 0 | 4 | -864846470
| PP |  | Zalití rostlin vodou plochy záhonů jednotlivě přes 20 m2 | [14 empty] | PP | 2
| Online PSC |  | https://podminky.urs.cz/item/CS_URS_2022_01/185804312 | [14 empty] | Online PSC | 2
| P |  | Poznámka k položce: Zálivka desetkrát ročně, soliter 25l, strom 20l, keř 10l | [14 empty] | P | 2
| VV |  | "zálivka stromů 10 x ročně - 20l/strom"10*1443*20/1000 |  | 288.6 | [12 empty] | VV | 2 | 2 | True | 0 | ROZPOCET
| VV |  | "zálivka keřů 10 x ročně - 10l/keř" 10*1321*10/1000 |  | 132.1 | [12 empty] | VV | 2 | 2 | True | 0 | ROZPOCET
| VV |  | "zálivka soliterů 10 x ročně - 25l/strom" 10*25*32/1000 |  | 8 | [12 empty] | VV | 2 | 2 | True | 0 | ROZPOCET
| VV |  | Součet |  | 428.7 | [12 empty] | VV | 2 | 4 | True | 1 | ROZPOCET
9 | K | 185851121.1 | Dovoz vody pro zálivku rostlin za vzdálenost do 1000 m | m3 | 428.7 |  | 0 | CS ÚRS 2022 01 |  | základní |  | 0 | 0 | 0 | 0 | 0 | 4 | K | 2 |  |  |  | ROZPOCET | 0 | 0 | 0 | 0 | 0 | 1 | 0 | 4 | 1394582049
| PP |  | Dovoz vody pro zálivku rostlin na vzdálenost do 1000 m | [14 empty] | PP | 2
| Online PSC |  | https://podminky.urs.cz/item/CS_URS_2022_01/185851121.1 | [14 empty] | Online PSC | 2
| P |  | Poznámka k položce: odběr vody z lomu v obci Netušil, dovozová vzdálenosti 1.0km | [14 empty] | P | 2
10 | K | 183101113 | Hloubení jamek bez výměny půdy zeminy tř 1 až 4 obj přes 0,02 do 0,05 m3 v rovině a svahu do 1:5 | kus | 276 |  | 0 | CS ÚRS 2022 01 |  | základní |  | 0 | 0 | 0 | 0 | 0 | 4 | K | 2 |  |  |  | ROZPOCET | 0 | 0 | 0 | 0 | 0 | 1 | 0 | 4 | -111181420
| PP |  | Hloubení jamek pro vysazování rostlin v zemině tř.1 až 4 bez výměny půdy v rovině nebo na svahu do 1:5, objemu přes 0,02 do 0,05 m3 | [14 empty] | PP | 2
| Online PSC |  | https://podminky.urs.cz/item/CS_URS_2022_01/183101113 | [14 empty] | Online PSC | 2
| P |  | Poznámka k položce: včetně odstranění uhynulé dřeviny | [14 empty] | P | 2
| VV |  | "objem jamky 0,027" 132 |  | 132 | [12 empty] | VV | 2 | 2 | True | 0 | ROZPOCET
| VV |  | "objem jamky 0,037" 129+15 |  | 144 | [12 empty] | VV | 2 | 2 | True | 0 | ROZPOCET
| VV |  | Součet |  | 276 | [12 empty] | VV | 2 | 4 | True | 1 | ROZPOCET
11 | K | 184102111 | Výsadba dřeviny s balem D přes 0,1 do 0,2 m do jamky se zalitím v rovině a svahu do 1:5 | kus | 144 |  | 0 | CS ÚRS 2022 01 |  | základní |  | 0 | 0 | 0 | 0 | 0 | 4 | K | 2 |  |  |  | ROZPOCET | 0 | 0 | 0 | 0 | 0 | 1 | 0 | 4 | -544746853
| PP |  | Výsadba dřeviny s balem do předem vyhloubené jamky se zalitím v rovině nebo na svahu do 1:5, při průměru balu přes 100 do 200 mm | [14 empty] | PP | 2
| Online PSC |  | https://podminky.urs.cz/item/CS_URS_2022_01/184102111 | [14 empty] | Online PSC | 2
| P |  | Poznámka k položce: nadlepšování, předpoklad uhynutí 10% | [14 empty] | P | 2
| VV |  | 129+15 |  | 144 | [12 empty] | VV | 2 | 2 | True | 1 | ROZPOCET
12 | M | 02601.R | Sazenice dřevin listnaté, poloodrostky 0,8 - 1,2 m, obalované | kus | 129 |  | 0 |  |  | základní |  | 0 | 0 | 0 | 0 | 0 | 8 | M | 2 |  |  |  | ROZPOCET | 0 | 0 | 0 | 0 | 0 | 1 | 0 | 4 | -38499276
| PP |  | Sazenice dřevin listnaté, poloodrostky 0,8 - 1,2 m, obalované | [14 empty] | PP | 2
| VV |  | "nadlepšování, předpoklad uhynutí 10%" 129 |  | 129 | [12 empty] | VV | 2 | 2 | True | 1 | ROZPOCET
13 | M | 02605.R01 | Sazenice dřevin listnaté, obalované, 121 - 150 cm | kus | 15 |  | 0 |  |  | základní |  | 0 | 0 | 0 | 0 | 0 | 8 | M | 2 |  |  |  | ROZPOCET | 0 | 0 | 0 | 0 | 0 | 1 | 0 | 4 | 11336793
| PP |  | Sazenice dřevin listnaté, obalované, 121 - 150 cm | [14 empty] | PP | 2
| VV |  | "dle uhynulého druhu" 15 |  | 15 | [12 empty] | VV | 2 | 2 | True | 1 | ROZPOCET
14 | K | 184102110 | Výsadba dřeviny s balem D do 0,1 m do jamky se zalitím v rovině a svahu do 1:5 | kus | 132 |  | 0 | CS ÚRS 2022 01 |  | základní |  | 0 | 0 | 0 | 0 | 0 | 4 | K | 2 |  |  |  | ROZPOCET | 0 | 0 | 0 | 0 | 0 | 1 | 0 | 4 | -1625396169
| PP |  | Výsadba dřeviny s balem do předem vyhloubené jamky se zalitím v rovině nebo na svahu do 1:5, při průměru balu do 100 mm | [14 empty] | PP | 2
| Online PSC |  | https://podminky.urs.cz/item/CS_URS_2022_01/184102110 | [14 empty] | Online PSC | 2
| P |  | Poznámka k položce: keře, nadlepšování, předpoklad uhynutí 10% | [14 empty] | P | 2
15 | M | 02608.R01 | Listnaté keře, kontejner, výška 60/80 cm | kus | 132 |  | 0 |  |  | základní |  | 0 | 0.005 | 0.66 | 0 | 0 | 8 | M | 2 |  |  |  | ROZPOCET | 0 | 0 | 0 | 0 | 0 | 1 | 0 | 4 | 120840765
| PP |  | Listnaté keře, kontejner, výška 60/80 cm | [14 empty] | PP | 2
| VV |  | "nadlepšování, předpoklad uhynutí 10%" 132 |  | 132 | [12 empty] | VV | 2 | 2 | True | 1 | ROZPOCET
16 | K | 183101115 | Hloubení jamek bez výměny půdy zeminy tř 1 až 4 obj přes 0,125 do 0,4 m3 v rovině a svahu do 1:5 | kus | 3 |  | 0 | CS ÚRS 2022 01 |  | základní |  | 0 | 0 | 0 | 0 | 0 | 4 | K | 2 |  |  |  | ROZPOCET | 0 | 0 | 0 | 0 | 0 | 1 | 0 | 4 | -748784735
| PP |  | Hloubení jamek pro vysazování rostlin v zemině tř.1 až 4 bez výměny půdy v rovině nebo na svahu do 1:5, objemu přes 0,125 do 0,40 m3 | [14 empty] | PP | 2
| Online PSC |  | https://podminky.urs.cz/item/CS_URS_2022_01/183101115 | [14 empty] | Online PSC | 2
| P |  | Poznámka k položce: ovocné dřeviny mimo oplocenky, nadlepšování, předpoklad uhynutí 10% | [14 empty] | P | 2
17 | K | 184201112 | Výsadba stromu bez balu do jamky v kmene přes 1,8 do 2,5 m v rovině a svahu do 1:5 | kus | 3 |  | 0 | CS ÚRS 2022 01 |  | základní |  | 0 | 0 | 0 | 0 | 0 | 4 | K | 2 |  |  |  | ROZPOCET | 0 | 0 | 0 | 0 | 0 | 1 | 0 | 4 | 809957568
| PP |  | Výsadba stromů bez balu do předem vyhloubené jamky se zalitím v rovině nebo na svahu do 1:5, při výšce kmene přes 1,8 do 2,5 m | [14 empty] | PP | 2
| Online PSC |  | https://podminky.urs.cz/item/CS_URS_2022_01/184201112 | [14 empty] | Online PSC | 2
| P |  | Poznámka k položce: ovocné dřeviny mimo oplocenky | [14 empty] | P | 2
18 | M | 02603.R | Ovocné dřeviny, prostokořenné, polokmen až vysokokmen, výška 2,0 - 2,5m | kus | 3 |  | 0 |  |  | základní |  | 0 | 0 | 0 | 0 | 0 | 8 | M | 2 |  |  |  | ROZPOCET | 0 | 0 | 0 | 0 | 0 | 1 | 0 | 4 | 1221654469
| PP |  | Ovocné dřeviny, prstokořenné, polokmen až vysokokmen, výška 2,0 - 2,5m | [14 empty] | PP | 2
| VV |  | "nadlepšování, předpoklad uhynutí 10%" 3 |  | 3 | [12 empty] | VV | 2 | 2 | True | 1 | ROZPOCET
19 | K | 184215133 | Ukotvení kmene dřevin třemi kůly D do 0,1 m dl přes 2 do 3 m | kus | 3 |  | 0 | CS ÚRS 2022 01 |  | základní |  | 0 | 5.8e-05 | 0.000174 | 0 | 0 | 4 | K | 2 |  |  |  | ROZPOCET | 0 | 0 | 0 | 0 | 0 | 1 | 0 | 4 | -1106324769
| PP |  | Ukotvení dřeviny kůly třemi kůly, délky přes 2 do 3 m | [14 empty] | PP | 2
| Online PSC |  | https://podminky.urs.cz/item/CS_URS_2022_01/184215133 | [14 empty] | Online PSC | 2
| P |  | Poznámka k položce: použití materiálu z zhynulé dřeviny | [14 empty] | P | 2
20 | K | 184215412 | Zhotovení závlahové mísy dřevin D přes 0,5 do 1,0 m v rovině nebo na svahu do 1:5 | kus | 3 |  | 0 | CS ÚRS 2022 01 |  | základní |  | 0 | 0 | 0 | 0 | 0 | 4 | K | 2 |  |  |  | ROZPOCET | 0 | 0 | 0 | 0 | 0 | 1 | 0 | 4 | -714471892
| PP |  | Zhotovení závlahové mísy u solitérních dřevin v rovině nebo na svahu do 1:5, o průměru mísy přes 0,5 do 1 m | [14 empty] | PP | 2
| Online PSC |  | https://podminky.urs.cz/item/CS_URS_2022_01/184215412 | [14 empty] | Online PSC | 2
21 | K | 184813121 | Ochrana dřevin před okusem ručně pletivem v rovině a svahu do 1:5 | kus | 3 |  | 0 | CS ÚRS 2022 01 |  | základní |  | 0 | 0.0020824 | 0.0062472 | 0 | 0 | 4 | K | 2 |  |  |  | ROZPOCET | 0 | 0 | 0 | 0 | 0 | 1 | 0 | 4 | 1102657962
| PP |  | Ochrana dřevin před okusem zvěří ručně v rovině nebo ve svahu do 1:5, pletivem, výšky do 2 m | [14 empty] | PP | 2
| Online PSC |  | https://podminky.urs.cz/item/CS_URS_2022_01/184813121 | [14 empty] | Online PSC | 2
| P |  | Poznámka k položce: použití materiálu z uhynulé dřeviny | [14 empty] | P | 2
22 | K | 184911431 | Mulčování rostlin kůrou tl přes 0,1 do 0,15 m v rovině a svahu do 1:5 | m2 | 112.8 |  | 0 | CS ÚRS 2022 01 |  | základní |  | 0 | 0 | 0 | 0 | 0 | 4 | K | 2 |  |  |  | ROZPOCET | 0 | 0 | 0 | 0 | 0 | 1 | 0 | 4 | 936345058
| PP |  | Mulčování vysazených rostlin mulčovací kůrou, tl. přes 100 do 150 mm v rovině nebo na svahu do 1:5 | [14 empty] | PP | 2
| Online PSC |  | https://podminky.urs.cz/item/CS_URS_2022_01/184911431 | [14 empty] | Online PSC | 2
| P |  | Poznámka k položce: individuálně 0,8 m2 na soliteryi, 0,4 m2 na stromy v oplocenkách. Použít mulč z uhynulých jedinců. | [14 empty] | P | 2
| VV |  | 3*0,8 |  | 2.4 | [12 empty] | VV | 2 | 2 | True | 0 | ROZPOCET
| VV |  | (144+132)*0,4 |  | 110.4 | [12 empty] | VV | 2 | 2 | True | 0 | ROZPOCET
| VV |  | Součet |  | 112.8 | [12 empty] | VV | 2 | 4 | True | 1 | ROZPOCET
23 | K | 18404100.R | Revize a výměna vyhnívajících a vylomených částí oplocenek a individuálních ochran dřevin | kus | 1 |  | 0 |  |  | základní |  | 0 | 0 | 0 | 0 | 0 | 4 | K | 2 |  |  |  | ROZPOCET | 0 | 0 | 0 | 0 | 0 | 1 | 0 | 4 | 205037812
| PP |  | Revize a výměna vyhnívajících a vylomených částí oplocenek a individuálních ochran dřevin | [14 empty] | PP | 2
| P |  | Poznámka k položce: Provedení a komisionelní předání investorovi na podzim před dokončením následné péče | [14 empty] | P | 2
| D | 998 | Přesun hmot |  |  |  | 0 |  |  |  |  | 0 |  | 0 |  | 0 | 1 | D | 1 |  |  |  | ROZPOCET | [6 empty] | 0
24 | K | 998231311 | Přesun hmot pro sadovnické a krajinářské úpravy vodorovně do 5000 m | t | 70.439 |  | 0 | CS ÚRS 2022 01 |  | základní |  | 0 | 0 | 0 | 0 | 0 | 4 | K | 2 |  |  |  | ROZPOCET | 0 | 0 | 0 | 0 | 0 | 1 | 0 | 4 | 1990762494
| PP |  | Přesun hmot pro sadovnické a krajinářské úpravy - strojně dopravní vzdálenost do 5000 m | [14 empty] | PP | 2
| Online PSC |  | https://podminky.urs.cz/item/CS_URS_2022_01/998231311 | [14 empty] | Online PSC | 2

## SO-02 - Plazníky
{71572a67-d84b-4f28-8907-4b983b746750}
2
| KRYCÍ LIST SOUPISU PRACÍ | [7 empty] | v --- níže se nacházejí doplnkové a pomocné údaje k sestavám --- v | [8 empty] | False
Stavba:
Projektové dokumentace 2020, část 1 Biokoridor a biocentrum v k.ú. Mančice a Rašovice
Objekt:
SO-02 - Plazníky
| KSO: |  |  |  |  | CC-CZ:
| Místo: |  | Mančice a Rašovice |  |  | Datum: | 27. 4. 2022
| Zadavatel: |  |  |  |  | IČ: | 01312774
|  | ČR - SPÚ. pobočka Kutná Hora |  |  |  | DIČ:
| Uchazeč: |  |  |  |  | IČ: | Vyplň údaj
|  | Vyplň údaj |  |  |  | DIČ: | Vyplň údaj
| Projektant: |  |  |  |  | IČ: | 63486466
|  | ATELIER FONTES s.r.o. |  |  |  | DIČ:
| Zpracovatel: |  |  |  |  | IČ: | 63486466
|  | ATELIER FONTES s.r.o. |  |  |  | DIČ:
Poznámka:
| Cena bez DPH | [5 empty] | 0
|  |  | Základ daně |  |  | Sazba daně | Výše daně
| DPH | základní | 0 |  |  | 21% | 0
|  | snížená | 0 |  |  | 15% | 0
|  | zákl. přenesená | 0 |  |  | 21% | 0
|  | sníž. přenesená | 0 |  |  | 15% | 0
|  | nulová | 0 |  |  | 0% | 0
| Cena s DPH |  |  | v | CZK |  | 0
REKAPITULACE ČLENĚNÍ SOUPISU PRACÍ
Stavba:
Projektové dokumentace 2020, část 1 Biokoridor a biocentrum v k.ú. Mančice a Rašovice
Objekt:
SO-02 - Plazníky
Místo: |  |  | Mančice a Rašovice |  |  | Datum: | 27. 4. 2022
Zadavatel: |  |  | ČR - SPÚ. pobočka Kutná Hora |  |  | Projektant: | ATELIER FONTES s.r.o.
Uchazeč: |  |  | Vyplň údaj |  |  | Zpracovatel: | ATELIER FONTES s.r.o.
Kód dílu - Popis | [6 empty] | Cena celkem [CZK]
Náklady stavby celkem | [6 empty] | 0 | [11 empty] | -1
| HSV - Práce a dodávky HSV | [5 empty] | 0
| 1 - Zemní práce | [5 empty] | 0
| 998 - Přesun hmot | [5 empty] | 0
SOUPIS PRACÍ
Stavba:
Projektové dokumentace 2020, část 1 Biokoridor a biocentrum v k.ú. Mančice a Rašovice
Objekt:
SO-02 - Plazníky
Místo: |  |  | Mančice a Rašovice |  |  | Datum: | 27. 4. 2022
Zadavatel: |  |  | ČR - SPÚ. pobočka Kutná Hora |  |  | Projektant: | ATELIER FONTES s.r.o.
Uchazeč: |  |  | Vyplň údaj |  |  | Zpracovatel: | ATELIER FONTES s.r.o.
PČ | Typ | Kód | Popis | MJ | Množství | J.cena [CZK] | Cena celkem [CZK] | Cenová soustava |  | DPH | J. Nh [h] | Nh celkem [h] | J. hmotnost [t] | Hmotnost celkem [t] | J. suť [t] | Suť Celkem [t]
Náklady soupisu celkem | [6 empty] | 0 |  |  |  |  | 0 |  | 9.75 |  | 0 |  | D | -1 | [7 empty] | 0
| D | HSV | Práce a dodávky HSV |  |  |  | 0 |  |  |  |  | 0 |  | 9.75 |  | 0 | 1 | D | 0 | ROZPOCET | [6 empty] | 0
| D | 1 | Zemní práce |  |  |  | 0 |  |  |  |  | 0 |  | 9.75 |  | 0 | 1 | D | 1 | ROZPOCET | [6 empty] | 0
1 | K | 184906000 | Objekt plazník | kus | 5 |  | 0 |  |  | základní |  | 0 | 1.95 | 9.75 | 0 | 0 | 4 | K | 2 | ROZPOCET | 0 | 0 | 0 | 0 | 0 | 1 | 0 | 4 | 963704952
| PP |  | Objekt plazník, biotechnický | [14 empty] | PP | 2
| P |  | Poznámka k položce: Plazník: materiál: - 4 x kulatina ze dřeva prům. 0,25 m a délce 4,8 m - 2 x kulatina ze dřeva prům. 0,25m a délce 2,8 m - 4 x kůl prům. 0,15 m a délce 1,4 m - větve (klest) o prům do 10 cm a délce od 4 m ve vrstvě do výšky 2 - 3 m přitížené ornicí dv objemu cca 0,25 m3/m2 | [14 empty] | P | 2
| D | 998 | Přesun hmot |  |  |  | 0 |  |  |  |  | 0 |  | 0 |  | 0 | 1 | D | 1 | ROZPOCET | [6 empty] | 0
2 | K | 998231311 | Přesun hmot pro sadovnické a krajinářské úpravy vodorovně do 5000 m | t | 9.75 |  | 0 | CS ÚRS 2021 01 |  | základní |  | 0 | 0 | 0 | 0 | 0 | 4 | K | 2 | ROZPOCET | 0 | 0 | 0 | 0 | 0 | 1 | 0 | 4 | 1660778687
| PP |  | Přesun hmot pro sadovnické a krajinářské úpravy - strojně dopravní vzdálenost do 5000 m | [14 empty] | PP | 2
| Online PSC |  | https://podminky.urs.cz/item/CS_URS_2021_01/998231311 | [14 empty] | Online PSC | 2

## VRN - Vedlejší rozpočtové...
{8df232d4-9c1a-4a0e-9411-776f3e3b9baa}
2
| KRYCÍ LIST SOUPISU PRACÍ | [7 empty] | v --- níže se nacházejí doplnkové a pomocné údaje k sestavám --- v | [8 empty] | False
Stavba:
Projektové dokumentace 2020, část 1 Biokoridor a biocentrum v k.ú. Mančice a Rašovice
Objekt:
VRN - Vedlejší rozpočtové náklady
| KSO: |  |  |  |  | CC-CZ:
| Místo: |  | Mančice a Rašovice |  |  | Datum: | 27. 4. 2022
| Zadavatel: |  |  |  |  | IČ: | 01312774
|  | ČR - SPÚ. pobočka Kutná Hora |  |  |  | DIČ:
| Uchazeč: |  |  |  |  | IČ: | Vyplň údaj
|  | Vyplň údaj |  |  |  | DIČ: | Vyplň údaj
| Projektant: |  |  |  |  | IČ: | 63486466
|  | ATELIER FONTES s.r.o. |  |  |  | DIČ:
| Zpracovatel: |  |  |  |  | IČ: | 63486466
|  | ATELIER FONTES s.r.o. |  |  |  | DIČ:
Poznámka:
| Cena bez DPH | [5 empty] | 0
|  |  | Základ daně |  |  | Sazba daně | Výše daně
| DPH | základní | 0 |  |  | 21% | 0
|  | snížená | 0 |  |  | 15% | 0
|  | zákl. přenesená | 0 |  |  | 21% | 0
|  | sníž. přenesená | 0 |  |  | 15% | 0
|  | nulová | 0 |  |  | 0% | 0
| Cena s DPH |  |  | v | CZK |  | 0
REKAPITULACE ČLENĚNÍ SOUPISU PRACÍ
Stavba:
Projektové dokumentace 2020, část 1 Biokoridor a biocentrum v k.ú. Mančice a Rašovice
Objekt:
VRN - Vedlejší rozpočtové náklady
Místo: |  |  | Mančice a Rašovice |  |  | Datum: | 27. 4. 2022
Zadavatel: |  |  | ČR - SPÚ. pobočka Kutná Hora |  |  | Projektant: | ATELIER FONTES s.r.o.
Uchazeč: |  |  | Vyplň údaj |  |  | Zpracovatel: | ATELIER FONTES s.r.o.
Kód dílu - Popis | [6 empty] | Cena celkem [CZK]
Náklady stavby celkem | [6 empty] | 0 | [11 empty] | -1
| VRN - Vedlejší rozpočtové náklady | [5 empty] | 0
| VRN1 - Průzkumné, geodetické a projektové práce | [5 empty] | 0
| VRN3 - Zařízení staveniště | [5 empty] | 0
SOUPIS PRACÍ
Stavba:
Projektové dokumentace 2020, část 1 Biokoridor a biocentrum v k.ú. Mančice a Rašovice
Objekt:
VRN - Vedlejší rozpočtové náklady
Místo: |  |  | Mančice a Rašovice |  |  | Datum: | 27. 4. 2022
Zadavatel: |  |  | ČR - SPÚ. pobočka Kutná Hora |  |  | Projektant: | ATELIER FONTES s.r.o.
Uchazeč: |  |  | Vyplň údaj |  |  | Zpracovatel: | ATELIER FONTES s.r.o.
PČ | Typ | Kód | Popis | MJ | Množství | J.cena [CZK] | Cena celkem [CZK] | Cenová soustava |  | DPH | J. Nh [h] | Nh celkem [h] | J. hmotnost [t] | Hmotnost celkem [t] | J. suť [t] | Suť Celkem [t]
Náklady soupisu celkem | [6 empty] | 0 |  |  |  |  | 0 |  | 0 |  | 0 |  | D | -1 | [10 empty] | 0
| D | VRN | Vedlejší rozpočtové náklady |  |  |  | 0 |  |  |  |  | 0 |  | 0 |  | 0 | 5 | D | 0 |  |  |  | ROZPOCET | [6 empty] | 0
| D | VRN1 | Průzkumné, geodetické a projektové práce |  |  |  | 0 |  |  |  |  | 0 |  | 0 |  | 0 | 5 | D | 1 |  |  |  | ROZPOCET | [6 empty] | 0
1 | K | 012103000 | Geodetické práce před výstavbou | … | 255 |  | 0 | CS ÚRS 2022 01 |  | základní |  | 0 | 0 | 0 | 0 | 0 | 1024 | K | 2 |  |  |  | ROZPOCET | 0 | 0 | 0 | 0 | 0 | 1 | 0 | 1024 | -413284153
| PP |  | Geodetické práce před výstavbou | [14 empty] | PP | 2
| Online PSC |  | https://podminky.urs.cz/item/CS_URS_2022_01/012103000 | [14 empty] | Online PSC | 2
| VV |  | "vytyčení stavby dle vytyčovacího výkresu" 167 |  | 167 | [12 empty] | VV | 2 | 2 | True | 0 | ROZPOCET
| VV |  | "vytyčení ochranného pásma nadzemního vedení v délce 21+21+23+23m" 88 |  | 88 | [12 empty] | VV | 2 | 2 | True | 0 | ROZPOCET
| VV |  | Součet |  | 255 | [12 empty] | VV | 2 | 4 | True | 1 | ROZPOCET
2 | K | 013254000 | Dokumentace skutečného provedení stavby | … | 1 |  | 0 | CS ÚRS 2022 01 |  | základní |  | 0 | 0 | 0 | 0 | 0 | 1024 | K | 2 |  |  |  | ROZPOCET | 0 | 0 | 0 | 0 | 0 | 1 | 0 | 1024 | 2054597275
| PP |  | Dokumentace skutečného provedení stavby | [14 empty] | PP | 2
| Online PSC |  | https://podminky.urs.cz/item/CS_URS_2022_01/013254000 | [14 empty] | Online PSC | 2
| D | VRN3 | Zařízení staveniště |  |  |  | 0 |  |  |  |  | 0 |  | 0 |  | 0 | 5 | D | 1 |  |  |  | ROZPOCET | [6 empty] | 0
3 | K | 030001000 | Zařízení staveniště | … | 1 |  | 0 | CS ÚRS 2022 01 |  | základní |  | 0 | 0 | 0 | 0 | 0 | 1024 | K | 2 |  |  |  | ROZPOCET | 0 | 0 | 0 | 0 | 0 | 1 | 0 | 1024 | 1319218857
| PP |  | Zařízení staveniště | [14 empty] | PP | 2
| Online PSC |  | https://podminky.urs.cz/item/CS_URS_2022_01/030001000 | [14 empty] | Online PSC | 2
5 | K | 034503000 | Informační tabule na staveništi | kus | 2 |  | 0 | CS ÚRS 2022 01 |  | základní |  | 0 | 0 | 0 | 0 | 0 | 1024 | K | 2 |  |  |  | ROZPOCET | 0 | 0 | 0 | 0 | 0 | 1 | 0 | 1024 | -1817504251
| PP |  | Informační tabule na staveništi | [14 empty] | PP | 2
| Online PSC |  | https://podminky.urs.cz/item/CS_URS_2022_01/034503000 | [14 empty] | Online PSC | 2
| P |  | Poznámka k položce: Zhotovitel trvale umístí na dobře viditelném místě pro veřejnost alespoň 1 plakát o minimální velikosti A3 s informacemi o projektu s logem EU a logem NPO, nebo informační desku o minimální velikosti A3 | [14 empty] | P | 2
4 | K | 039103000 | Rozebrání, bourání a odvoz zařízení staveniště | … | 1 |  | 0 | CS ÚRS 2022 01 |  | základní |  | 0 | 0 | 0 | 0 | 0 | 1024 | K | 2 |  |  |  | ROZPOCET | 0 | 0 | 0 | 0 | 0 | 1 | 0 | 1024 | -5003250
| PP |  | Rozebrání, bourání a odvoz zařízení staveniště | [14 empty] | PP | 2
| Online PSC |  | https://podminky.urs.cz/item/CS_URS_2022_01/039103000 | [14 empty] | Online PSC | 2

## Pokyny pro vyplnění
Struktura údajů, formát souboru a metodika pro zpracování
Struktura
Soubor je složen ze záložky Rekapitulace stavby a záložek s názvem soupisu prací pro jednotlivé objekty ve formátu XLSX. Každá ze záložek přitom obsahuje
ještě samostatné sestavy vymezené orámovaním a nadpisem sestavy.
Rekapitulace stavby obsahuje sestavu Rekapitulace stavby a Rekapitulace objektů stavby a soupisů prací.
V sestavě Rekapitulace stavby jsou uvedeny informace identifikující předmět veřejné zakázky na stavební práce, KSO, CC-CZ, CZ-CPV, CZ-CPA a rekapitulaci
celkové nabídkové ceny uchazeče.
Termínem "uchazeč" (resp. zhotovitel) se myslí "účastník zadávacího řízení" ve smyslu zákona o zadávání veřejných zakázek.
V sestavě Rekapitulace objektů stavby a soupisů prací je uvedena rekapitulace stavebních objektů, inženýrských objektů, provozních souborů,
vedlejších a ostatních nákladů a ostatních nákladů s rekapitulací nabídkové ceny za jednotlivé soupisy prací. Na základě údaje Typ je možné
identifikovat, zda se jedná o objekt nebo soupis prací pro daný objekt:
|  | STA | Stavební objekt pozemní
|  | ING | Stavební objekt inženýrský
|  | PRO | Provozní soubor
|  | VON | Vedlejší a ostatní náklady
|  | OST | Ostatní
|  | Soupis | Soupis prací pro daný typ objektu
Soupis prací pro jednotlivé objekty obsahuje sestavy Krycí list soupisu prací, Rekapitulace členění soupisu prací, Soupis prací. Za soupis prací může být považován
i objekt stavby v případě, že neobsahuje podřízenou zakázku.
Krycí list soupisu obsahuje rekapitulaci informací o předmětu veřejné zakázky ze sestavy Rekapitulace stavby, informaci o zařazení objektu do KSO,
CC-CZ, CZ-CPV, CZ-CPA a rekapitulaci celkové nabídkové ceny uchazeče za aktuální soupis prací.
Rekapitulace členění soupisu prací obsahuje rekapitulaci soupisu prací ve všech úrovních členění soupisu tak, jak byla tato členění použita (např.
stavební díly, funkční díly, případně jiné členění) s rekapitulací nabídkové ceny.
Soupis prací obsahuje položky veškerých stavebních nebo montážních prací, dodávek materiálů a služeb nezbytných pro zhotovení stavebního objektu,
inženýrského objektu, provozního souboru, vedlejších a ostatních nákladů.
Pro položky soupisu prací se zobrazují následující informace:
|  | PČ |  | Pořadové číslo položky v aktuálním soupisu
|  | TYP |  | Typ položky: K - konstrukce, M - materiál, PP - plný popis, PSC - poznámka k souboru cen, P - poznámka k položce, VV - výkaz výměr
|  | Kód |  | Kód položky
|  | Popis |  | Zkrácený popis položky
|  | MJ |  | Měrná jednotka položky
|  | Množství |  | Množství v měrné jednotce
|  | J.cena |  | Jednotková cena položky. Zadaní může obsahovat namísto J.ceny sloupce J.materiál a J.montáž, jejichž součet definuje
J.cenu položky.
|  | Cena celkem |  | Celková cena položky daná jako součin množství a j.ceny
|  | Cenová soustava |  | Příslušnost položky do cenové soustavy
Ke každé položce soupisu prací se na samostatných řádcích může zobrazovat:
Plný popis položky
Poznámka k souboru cen a poznámka zadavatele
Výkaz výměr
Pokud je k řádku výkazu výměr evidovaný údaj ve sloupci Kód, jedná se o definovaný odkaz, na který se může odvolávat výkaz výměr z jiné položky.
Metodika pro zpracování
Jednotlivé sestavy jsou v souboru provázány. Editovatelné pole jsou zvýrazněny žlutým podbarvením, ostatní pole neslouží k editaci a nesmí být jakkoliv
modifikovány.
Uchazeč je pro podání nabídky povinen vyplnit žlutě podbarvená pole:
Pole Uchazeč v sestavě Rekapitulace stavby - zde uchazeč vyplní svůj název (název subjektu)
Pole IČ a DIČ v sestavě Rekapitulace stavby - zde uchazeč vyplní svoje IČ a DIČ
Datum v sestavě Rekapitulace stavby - zde uchazeč vyplní datum vytvoření nabídky
J.cena = jednotková cena v sestavě Soupis prací o maximálním počtu desetinných míst uvedených v poli
- pokud sestavy soupisů prací obsahují pole J.cena, měla by být všechna tato pole vyplněna nenulovými
Poznámka - nepovinný údaj pro položku soupisu
V případě, že sestavy soupisů prací neobsahují pole J.cena, potom ve všech soupisech prací obsahují pole:
- J.materiál - jednotková cena materiálu
- J.montáž - jednotková cena montáže
Uchazeč v tomto případě by měl vyplnit všechna pole J.materiál a pole J.montáž nenulovými kladnými číslicemi. V případech, kdy položka
neobsahuje žádný materiál je přípustné, aby pole J.materiál bylo vyplněno nulou. V případech, kdy položka neobsahuje žádnou montáž je přípustné,
aby pole J.montáž bylo vyplněno nulou. Obě pole - J.materiál, J.Montáž u jedné položky by však neměly být vyplněny nulou.
Rekapitulace stavby
Název |  |  | Povinný |  | Popis | Typ | Max. počet
atributu |  |  | (A/N) |  |  |  | znaků
Kód |  |  | A |  | Kód stavby | String | 20
Stavba |  |  | A |  | Název stavby | String | 120
Místo |  |  | N |  | Místo stavby | String | 50
Datum |  |  | A |  | Datum vykonaného exportu | Date
KSO |  |  | N |  | Klasifikace stavebního objektu | String | 15
CC-CZ |  |  | N |  | Klasifikace stavbeních děl | String | 15
CZ-CPV |  |  | N |  | Společný slovník pro veřejné zakázky | String | 20
CZ-CPA |  |  | N |  | Klasifikace produkce podle činností | String | 20
Zadavatel |  |  | N |  | Zadavatel zadaní | String | 50
IČ |  |  | N |  | IČ zadavatele zadaní | String | 20
DIČ |  |  | N |  | DIČ zadavatele zadaní | String | 20
Uchazeč |  |  | N |  | Uchazeč veřejné zakázky | String | 50
Projektant |  |  | N |  | Projektant | String | 50
Poznámka |  |  | N |  | Poznámka k zadání | String | 255
Sazba DPH |  |  | A |  | Rekapitulace sazeb DPH u položek soupisů | eGSazbaDph
Základna DPH |  |  | A |  | Základna DPH určena součtem celkové ceny z položek soupisů | Double
Hodnota DPH |  |  | A |  | Hodnota DPH | Double
Cena bez DPH |  |  | A |  | Celková cena bez DPH za celou stavbu. Sčítává se ze všech listů. | Double
Cena s DPH |  |  | A |  | Celková cena s DPH za celou stavbu | Double
Rekapitulace objektů stavby a soupisů prací
Název |  |  | Povinný |  | Popis | Typ | Max. počet
atributu |  |  | (A/N) |  |  |  | znaků
Kód |  |  | A |  | Přebírá se z Rekapitulace stavby | String | 20
Stavba |  |  | A |  | Přebírá se z Rekapitulace stavby | String | 120
Místo |  |  | N |  | Přebírá se z Rekapitulace stavby | String | 50
Datum |  |  | A |  | Přebírá se z Rekapitulace stavby | Date
Zadavatel |  |  | N |  | Přebírá se z Rekapitulace stavby | String | 50
Projektant |  |  | N |  | Přebírá se z Rekapitulace stavby | String | 50
Uchazeč |  |  | N |  | Přebírá se z Rekapitulace stavby | String | 50
Kód |  |  | A |  | Kód objektu | String | 20
Objektu, Soupis prací |  |  | A |  | Název objektu | String | 120
Cena bez DPH |  |  | A |  | Cena bez DPH za daný objekt | Double
Cena s DPH |  |  | A |  | Cena spolu s DPH za daný objekt | Double
Typ |  |  | A |  | Typ zakázky | eGTypZakazky
Krycí list soupisu
Název |  |  | Povinný |  | Popis | Typ | Max. počet
atributu |  |  | (A/N) |  |  |  | znaků
Stavba |  |  | A |  | Přebírá se z Rekapitulace stavby | String | 120
Objekt |  |  | A |  | Kód a název objektu | String | 20 + 120
Soupis |  |  | A |  | Kód a název soupisu | String | 20 + 120
KSO |  |  | N |  | Klasifikace stavebního objektu | String | 15
CC-CZ |  |  | N |  | Klasifikace stavbeních děl | String | 15
CZ-CPV |  |  | N |  | Společný slovník pro veřejné zakázky | String | 20
CZ-CPA |  |  | N |  | Klasifikace produkce podle činností | String | 20
Místo |  |  | N |  | Přebírá se z Rekapitulace stavby | String | 50
Zadavatel |  |  | N |  | Přebírá se z Rekapitulace stavby | String | 50
Uchazeč |  |  | N |  | Přebírá se z Rekapitulace stavby | String | 50
Projektant |  |  | N |  | Přebírá se z Rekapitulace stavby | String | 50
Poznámka |  |  | N |  | Poznámka k soupisu prací | String | 255
Sazba DPH |  |  | A |  | Rekapitulace sazeb DPH na položkách aktuálního soupisu | eGSazbaDph
Základna DPH |  |  | A |  | Základna DPH určena součtem celkové ceny z položek aktuálního soupisu | Double
Hodnota DPH |  |  | A |  | Hodnota DPH | Double
Cena bez DPH |  |  | A |  | Cena bez DPH za daný soupis | Double
Cena s DPH |  |  | A |  | Cena s DPH za daný soupis | Double
Rekapitulace členění soupisu prací
Název |  |  | Povinný |  | Popis | Typ | Max. počet
atributu |  |  | (A/N) |  |  |  | znaků
Stavba |  |  | A |  | Přebírá se z Rekapitulace stavby | String | 120
Objekt |  |  | A |  | Kód a název objektu, přebírá se z Krycího listu soupisu | String | 20 + 120
Soupis |  |  | A |  | Kód a název objektu, přebírá se z Krycího listu soupisu | String | 20 + 120
Místo |  |  | N |  | Přebírá se z Rekapitulace stavby | String | 50
Datum |  |  | A |  | Přebírá se z Rekapitulace stavby | Date
Zadavatel |  |  | N |  | Přebírá se z Rekapitulace stavby | String | 50
Projektant |  |  | N |  | Přebírá se z Rekapitulace stavby | String | 50
Uchazeč |  |  | N |  | Přebírá se z Rekapitulace stavby | String | 50
Kód dílu - Popis |  |  | A |  | Kód a název dílu ze soupisu | String | 20 + 100
Cena celkem |  |  | A |  | Cena celkem za díl ze soupisu | Double
Soupis prací
Název |  |  | Povinný |  | Popis | Typ | Max. počet
atributu |  |  | (A/N) |  |  |  | znaků
Stavba |  |  | A |  | Přebírá se z Rekapitulace stavby | String | 120
Objekt |  |  | A |  | Kód a název objektu | String | 20 + 120
Soupis |  |  | A |  | Přebírá se z Krycího listu soupisu | String | 20 + 120
Místo |  |  | N |  | Přebírá se z Krycího listu soupisu | String | 50
Datum |  |  | A |  | Přebírá se z Krycího listu soupisu | Date
Zadavatel |  |  | N |  | Přebírá se z Krycího listu soupisu | String | 50
Projektant |  |  | N |  | Přebírá se z Krycího listu soupisu | String | 50
Uchazeč |  |  | N |  | Přebírá se z Krycího listu soupisu | String | 50
PČ |  |  | A |  | Pořadové číslo položky soupisu | Long
Typ |  |  | A |  | Typ položky soupisu | eGTypPolozky | 1
Kód |  |  | A |  | Kód položky ze soupisu | String | 20
Popis |  |  | A |  | Popis položky ze soupisu | String | 255
MJ |  |  | A |  | Měrná jednotka položky | String | 10
Množství |  |  | A |  | Množství položky soupisu | Double
J.Cena |  |  | A |  | Jednotková cena položky | Double
Cena celkem |  |  | A |  | Cena celkem vyčíslena jako J.Cena * Množství | Double
Cenová soustava |  |  | N |  | Zařazení položky do cenové soustavy | String | 50
p |  |  | N |  | Poznámka položky ze soupisu | Memo
psc |  |  | N |  | Poznámka k souboru cen ze soupisu | Memo
pp |  |  | N |  | Plný popis položky ze soupisu | Memo
vv |  |  | N |  | Výkaz výměr (figura, výraz, výměra) ze soupisu | Text,Text,Double | 20, 150
DPH |  |  | A |  | Sazba DPH pro položku | eGSazbaDPH
Hmotnost |  |  | A |  | Hmotnost položky ze soupisu | Double
Suť |  |  | A |  | Suť položky ze soupisu | Double
Nh |  |  | N |  | Normohodiny položky ze soupisu | Double
Datová věta
Typ věty |  |  | Hodnota |  | Význam
eGSazbaDPH |  |  | základní |  | Základní sazba DPH
|  |  | snížená |  | Snížená sazba DPH
|  |  | nulová |  | Nulová sazba DPH
|  |  | zákl. přenesená |  | Základní sazba DPH přenesená
|  |  | sníž. přenesená |  | Snížená sazba DPH přenesená
eGTypZakazky |  |  | STA |  | Stavební objekt
|  |  | PRO |  | Provozní soubor
|  |  | ING |  | Inženýrský objekt
|  |  | VON |  | Vedlejší a ostatní náklady
|  |  | OST |  | Ostatní náklady
eGTypPolozky |  |  | 1 |  | Položka typu HSV
|  |  | 2 |  | Položka typu PSV
|  |  | 3 |  | Položka typu M
|  |  | 4 |  | Položka typu OST