## List1
7.A.3.5. Návrh polních cest v k.ú. Vlčice u Javorníka
Označení | Kategorie | Délka | Šířka vozovky /m/ | Kryt komunikace | Propustek | Výhybny | Mostek | Cena vozovky | Cena výhybny | Cena propustku | Cena vozovky | Cena celkem | Poznámka
cesty |  | (km) | (šířka záboru) |  | průměr/délka | počet/m2 | Kč | Kč/m2 | Kč | Kč | Kč | Kč
C1 | P 5/30 | 1.214 | 5/7 | asfaltový beton | * | * | * | 1200 | * | * | 7284000 | 7284000 | rekon. povrchu + rozšíření + přeložení sloupu vysokého napětí
C2 | P 5/30 | 0.93 | 5/7 | asfaltový beton | 1000/15 | * | * | 1200 | * | 180000 | 3180000 | 3360000 | rekonstrukce povrchu
C3 | P 4/30 | 1.003 | 4/6 | asfaltový beton | 1000/10 | 2/104 | * | 1200 | 124800 | 120000 | 4785600 | 5030400 | rekonstrukce povrchu
C4 | P4/30 | 0.614 | 4/6 | obalované kamenivo | * | * | * | 950 | * | * | 2333200 |  | rekonstrukce povrchu
C11 | P 4/30 | 0.448 | 4/6 | obalované kamenivo | * | * | * | 950 | * | * | 1702400 | 1702400 | rekonstrukce povrchu
C12 | P 4/30 | 0.666 | 4/6 | obalované kamenivo | * | 2/104 | * | 950 | 98800 | * | 2530800 | 2629600 | část. zpevnění + část. novostavba
C13 | P 4/30 | 0.428 | 4/7 | obalované kamenivo | * | 1/52 | * | 950 | 49400 | * | 1626400 | 1675800 | novostavba
C14 | P 4/30 | 0.862 | 4/6 | asfaltový beton | * | 2/104 | * | 1200 | 124800 | * | 4137600 | 4262400 | novostavba
C15 | P 4/30 | 1.02 | 4/6 | penetrační makadam | * | 2/104 | * | 800 | 98800 | * | 3264000 | 3362800 | novostavba
C16 | P 3,5/30 | 0.534 | 3,5/4-6 | obalované kamenivo | 600/10, 1000/10 | 3/156 | * | 950 | 148200 | 240000 | 1775550 | 2163750 | rekonstrukce povrchu
C17 | P 3,5/30 | 0.64 | 3,5/4-6 | obalované kamenivo | 1000/10 | 3/156 | * | 950 | 148200 | 120000 | 2128000 | 2396200 | část zpevnění + část novostavba
C18 | P 4/30 | 0.917 | 4/6 | obalované kamenivo | 1000/10 | 2/104 | * | 950 | 98800 | 120000 | 3484600 | 3703400 | novostavba
C19 | P 4/30 | 0.713 | 4/6 | obalované kamenivo | * | 2/104 | * | 950 | 98800 | * | 2709400 | 2808200 | novostavba
C20 | P 4/30 | 0.673 | 4/6 | obalované kamenivo | * | 1/52 | * | 950 | 49400 | * | 2557400 | 2606800 | novostavba
C21 | P 4/30 | 0.479 | 4/6 | obalované kamenivo | 1000/10 | 1/52 | * | 950 | 49400 | 120000 | 1820200 | 1989600 | novostavba
C22 | P 3,5/30 | 0.523 | 3,5/4-6 | minerální beton | 1000/6 | * | * | 700 | * | 100000 | 1281350 | 1381350 | rekonstrukce povrchu
C23 | P 4/30 | 0.534 | 4/6 | asfaltový beton | 800/8 | 2/104 | 250000 | 1200 | 124800 | 100000 | 2563200 | 3038000 | rekonstrukce povrchu + rozšíření
C24 | P 4/30 | 0.591 | 4/6 | penetrační makadam | 1000/10 | 2/104 | 350000 | 800 | 83200 | 120000 | 1891200 | 2444400 | novostavba
C25 | P 3,5/30 | 0.607 | 3,5/7 | penetrační makadam | * | 2/104 | * | 800 (vč. brodu) | 98800 | * | 1699600 | 1798400 | část. rekonstrukce + část. novostavba
C26 | P 4/30 | 1.172 | 4/6 | penetrační makadam | * | 2/104 | 250000 | 800 | 83200 | * | 3750400 | 4083600 | novostavba
C27 | P 4/30 | 0.413 | 4/6 | penetrační makadam | * | * | * | 800 | * | * | 1321600 | 1321600 | novostavba
C28 | P 3,5/30 | 0.231 | 3,5/4-6 | obalované kamenivo | 1000/15 | 1/52 | * | 950 | 49400 | 180000 | 768075 | 997475 | rekonstrukce povrchu
C29 | P 4/30 | 0.189 | 4/6 | obalované kamenivo | * | * | * | 950 | * | * | 718200 | 718200 | část. rekonstrukce + rozšíření
C30 | P 4/30 | 0.267 | 4/6 | obalované kamenivo | * | 1/52 | * | 950 | 49400 | * | 1014600 | 1064000 | rekonstrukce povrchu + rozšíření
C31 | P 4/30 | 0.612 | 4/6 | penetrační makadam | * | 2/104 | * | 800 | 83200 | * | 1958400 | 2041600 | novostavba
C32 | P 4/30 | 0.802 | 4/6 | penetrační makadam | 800/14 | 3/156 |  | 800 | 124800 | 180000 | 2566400 | 2871200 | novostavba
C33 A | P 4/30 | 0.516 | 4/6 | obalované kamenivo | 1000/10 | 1/52 | * | 950 | 49400 | 120000 | 1960800 | 2130200 | novostavba
C33 B | P 3/30 | 0.105 | 3/5 | obalované kamenivo | * | * | * | 950 | * | * | 299250 | 299250 | novostavba
Označení | Kategorie | Délka | Šířka vozovky /m/ | Kryt komunikace | Propustek | Výhybny | Mostek | Cena vozovky | Cena výhybny | Cena propustku | Cena vozovky | Cena celkem | Poznámka
cesty |  | (km) | (šířka záboru) |  | průměr/délka | počet/m2 | Kč | Kč/m2 | Kč | Kč | Kč | Kč
C101 | P 3/30 | 0.052 | 3/5 | zatravnění | * | * | * | 250 | * | * | 39000 | 39000 | novostavba
C102 | P 3/30 | 0.054 | 3/5 | obalované kamenivo | * | * | * | 950 | * | * | 153900 | 153900 | novostavba
C103 | P 3/30 | 0.075 | 3/5 | zatravnění | * | * | * | 250 | * | * | 56250 | 56250 | novostavba
C104 A | P 3,5/30 | 0.209 | 3,5/6 | obalované kamenivo | * | * | * | 950 | * | * | 694925 | 694925 | rekonstrukce povrchu
C104 B | P 3/30 | 0.713 | 3/5 | zatravnění | * | * | * | 250 | * | * | 534750 | 534750 | novostavba
C105 | P 3/30 | 0.656 | 3/5 | zatravnění | * | * | 250000 | 250 | * | * | 492000 | 742000 | novostavba
C106 | P 3,5/30 | 0.235 | 3,5/6 | penetrační makadam | 1000/10 | * | 70000 | 800 | * | 120000 | 658000 | 848000 | novostavba
C107 | P 3/30 | 1.017 | 3/5 | zatravnění | 1000/7 | * | * | 250 | * | 100000 | 762750 | 862750 | novostavba
C108 | P 3/30 | 0.487 | 3/5 | zatravnění | * | * | * | 250 | * | * | 365250 | 365250 | novostavba
C109 | P 3/30 | 0.781 | 3/5 | zatravnění + 40 m zpevněná makadamem | * | * | * | 250 (vč. brodu) + 600 | * | * | 1405800 | 1405800 | část. stávajívající + novostavba
C110 | P 3/30 | 1.226 | 3/5 | zatravnění | * | * | * | 250 | * | * | 919500 | 919500 | novostavba
C111 | P 3/30 | 0.74 | 3/5 | zatravnění | 1000/10 | * | * | 250 | * | 120000 | 555000 | 675000 | novostavba
C112 | P 3,5/30 | 0.1 | 3,5/6 | obalované kamenivo | * | * | * | 950 | * | * | 332500 | 332500 | novostavba
C113 | P 3/30 | 0.373 | 3/5 | penetrační makadam | 1000/12, 600/4 | * | * | 800 | * | 250000 | 895200 | 1145200 | novostavba
C114 | P 3/30 | 0.306 | 3/5 | zatravnění | * | * | * | 250 | * | * | 229500 | 229500 | novostavba
C115 | P 3/30 | 0.146 | 3/5 | zatravnění | * | * | * | 250 | * | * | 109500 | 109500 | novostavba
C116A | P 3/30 | 0.05 | 3/5 | obalované kamenivo | * | * | * | 950 | * | * | 142500 | 142500 | novostavba
C116B | P3/30 | 0.13 | 3/5 | minerální beton | * | * | * | 700 | * | * | 273000 | 273000 | novostavba
C117 | P 3/30 | 0.873 | 3/5 | zatravnění | 1000/10 | * | * | 250 | * | 120000 | 654750 | 774750 | novostavba
C118 | P 3/30 | 0.149 | 3/5 | zatravnění | * | * | * | 250 | * | * | 111750 | 111750 | novostavba
C119 | P 3/30 | 0.112 | 3/5 | minerální beton | 1000/150 | * | * | 700 | * | 150000 | 235200 | 385200 | novostavba
C120 | P 3/30 | 0.473 | 3/5 | zatravnění | * | * | * | 250 | * | * | 354750 | 354750 | novostavba
C121 | P 3/30 | 0.54 | 3/5 | zatravnění | 2 x 1000/10 | * | * | 250 | * | 240000 | 405000 | 645000 | novostavba
C122 | P 3/30 | 0.36 | 3/5 | zatravnění | 1000/6 | * | údržba 50 000 | 250 | * | 100000 | 270000 | 420000 | novostavba
C123 | P 3/30 | 0.7 | 3/5 | zatravnění | 1000/6 | * | * | 250 | * | 100000 | 525000 | 625000 | novostavba
MK | P 4/30 | 0.345 | 4/6 | obalované kamenivo | 1500/10 | 1/52 | 400000 | 950 | 49400 | 140000 | 1311000 | 1900400 | rekonstrukce povrchu
L1 | P 3,5/30 | 0.276 | 3,5/6 | minerální beton | 1000/10 | * | * | 700 | * | 120000 | 676200 | 796200 | novostavba
L2 | P 3/30 | 0.274 | 3/5 | penetrační makadam | * | * | * | 800 | * | * | 657600 | 657600 | novostavba
L3 | P 3/30 | 0.203 | 3/5 | nezpevněná | * | * | * | 350 + 64 000 - brod | * | * | 277150 | 277150 | novostavba
CELKEM: |  | 29.358 |  |  |  |  | 1570000 |  | 1885000 | 3260000 | 81209950 | 85641750