## Rekapitulace stavby
Export Komplet | [27 empty] | 2.0 | ZAMOK |  |  |  |  | False | False | {ed717ba4-a944-4b0b-ae4d-f4768db7e4d3}
[33 empty] | 0,01 | 21
[33 empty] | 0,01 | 15
|  | REKAPITULACE STAVBY | [17 empty] | v --- níže se nacházejí doplnkové a pomocné údaje k sestavám --- v | [11 empty] | Návod na vyplnění | 0,001
|  | Kód: |  |  |  |  | 180030 | [24 empty] | Měnit lze pouze buňky se žlutým podbarvením! 1) na prvním listu Rekapitulace stavby vyplňte v sestavě a) Souhrnný list - údaje o Uchazeči (přenesou se do ostatních sestav i v jiných listech) b) Rekapitulace objektů - potřebné Ostatní náklady 2) na vybraných listech vyplňte v sestavě a) Krycí list - údaje o Uchazeči, pokud se liší od údajů o Uchazeči na Souhrnném listu (údaje se přenesou do ostatních sestav v daném listu) b) Rekapitulace rozpočtu - potřebné Ostatní náklady c) Celkové náklady za stavbu - ceny u položek - množství, pokud má žluté podbarvení - a v případě potřeby poznámku (ta je ve skrytém sloupci) | 0,01
|  | Stavba: |  |  |  |  | Realizace společných zařízení obce Holasovice | [25 empty] | 0,01
|  | KSO: | [13 empty] | CC-CZ: | [16 empty] | 0,01
|  | Místo: |  |  |  |  | Holasovice | [8 empty] | Datum: |  | 13. 6. 2022 | [14 empty] | 0,01
0,01
|  | Zadavatel: | [13 empty] | IČ: | [16 empty] | 0,01
|  |  | Státní pozemkový úřad | [12 empty] | DIČ: | [16 empty] | 0,01
0,01
|  | Uchazeč: | [13 empty] | IČ: |  | Vyplň údaj | [14 empty] | 0,01
|  |  | Vyplň údaj | [12 empty] | DIČ: |  | Vyplň údaj | [14 empty] | 0,01
False
|  | Projektant: | [13 empty] | IČ: | [16 empty] | False
[16 empty] | DIČ: | [16 empty] | True
0,01
|  | Zpracovatel: | [13 empty] | IČ: | [16 empty] | 0,01
|  |  | Dopravoprojekt Ostrava a.s. | [12 empty] | DIČ: | [16 empty] | False
Poznámka:
|  | Cena bez DPH | [13 empty] | 0
[8 empty] | Sazba daně |  |  | Základ daně |  |  |  |  | Výše daně
|  | DPH |  | základní |  |  |  | 21% |  |  | 0 |  |  |  |  | 0
|  |  |  | snížená |  |  |  | 15% |  |  | 0 |  |  |  |  | 0
|  |  |  | zákl. přenesená |  |  |  | 21% |  |  | 0 |  |  |  |  | 0
|  |  |  | sníž. přenesená |  |  |  | 15% |  |  | 0 |  |  |  |  | 0
|  |  |  | nulová |  |  |  | 0% |  |  | 0 |  |  |  |  | 0
|  | Cena s DPH | [6 empty] | v |  |  | CZK |  |  |  | 0
|  | Projektant | [11 empty] | Zpracovatel
|  | Datum a podpis: | [7 empty] | Razítko |  |  |  | Datum a podpis: |  |  | Razítko
|  | Objednavatel | [11 empty] | Uchazeč
|  | Datum a podpis: | [7 empty] | Razítko |  |  |  | Datum a podpis: |  |  | Razítko
REKAPITULACE OBJEKTŮ STAVBY A SOUPISŮ PRACÍ
| Kód: | [6 empty] | 180030
| Stavba: | [6 empty] | Realizace společných zařízení obce Holasovice
| Místo: | [6 empty] | Holasovice | [6 empty] | Datum: |  | 13. 6. 2022
| Zadavatel: | [6 empty] | Státní pozemkový úřad | [6 empty] | Projektant: |  |  |  |  | Informatívní údaje z listů zakázek
| Uchazeč: | [13 empty] | Zpracovatel: |  | Dopravoprojekt Ostrava a.s.
| Kód |  |  |  | Popis | [7 empty] | Cena bez DPH [CZK] |  |  |  |  | Cena s DPH [CZK] | Typ | z toho Ostat. náklady [CZK] | DPH [CZK] | Normohodiny [h] | DPH základní [CZK] | DPH snížená [CZK] | DPH základní přenesená [CZK] | DPH snížená přenesená [CZK] | Základna DPH základní | Základna DPH snížená | Základna DPH zákl. přenesená | Základna DPH sníž. přenesená | Základna DPH nulová
| Náklady z rozpočtů | [11 empty] | 0 |  |  |  |  | 0 |  | 0 | 0 | 0 | 0 | 0 | 0 | 0 | 0 | 0 | 0 | 0 | 0 |  | D | 0 | ###NOIMPORT### | IMPORT | {ed717ba4-a944-4b0b-ae4d-f4768db7e4d3} | {00000000-0000-0000-0000-000000000000}
|  | SO 101 |  |  |  | Hlavní polní cesty CH4 a CH3 | [6 empty] | 0 |  |  |  |  | 0 | STA | 0 | 0 | 0 | 0 | 0 | 0 | 0 | 0 | 0 | 0 | 0 | 0 |  | D | 1 | ###NOIMPORT### | IMPORT | {1b9380c3-7d51-43be-9661-52723c889639} | {ed717ba4-a944-4b0b-ae4d-f4768db7e4d3} | 2
/ |  |  | SO 000 |  |  |  | Vedlejší a ostatní náklady | [5 empty] | 0 |  |  |  |  | 0 | Soupis | 0 | 0 | 0 | 0 | 0 | 0 | 0 | 0 | 0 | 0 | 0 | 0 |  |  | 2 |  | IMPORT | {14983ca0-457c-441d-91c4-487a8f6bd576} | {1b9380c3-7d51-43be-9661-52723c889639}
/ |  |  | SO 101 |  |  |  | Hlavní polní cesty CH4 a CH3 | [5 empty] | 0 |  |  |  |  | 0 | Soupis | 0 | 0 | 0 | 0 | 0 | 0 | 0 | 0 | 0 | 0 | 0 | 0 |  |  | 2 |  | IMPORT | {00d7211c-488a-48cb-9475-1fad04a79209} | {1b9380c3-7d51-43be-9661-52723c889639}
|  | SO 102 |  |  |  | Hlavní polní cesty CH1 a C4 | [6 empty] | 0 |  |  |  |  | 0 | STA | 0 | 0 | 0 | 0 | 0 | 0 | 0 | 0 | 0 | 0 | 0 | 0 |  | D | 1 | ###NOIMPORT### | IMPORT | {cc22a564-de46-454e-9350-cbb1e2b71b3e} | {ed717ba4-a944-4b0b-ae4d-f4768db7e4d3} | 2
/ |  |  | SO 000 |  |  |  | Vedlejší a ostatní náklady | [5 empty] | 0 |  |  |  |  | 0 | Soupis | 0 | 0 | 0 | 0 | 0 | 0 | 0 | 0 | 0 | 0 | 0 | 0 |  |  | 2 |  | IMPORT | {fee28ff5-0bf8-4ee7-9065-b51f9f4ccab0} | {cc22a564-de46-454e-9350-cbb1e2b71b3e}
/ |  |  | SO 001 |  |  |  | Příprava území - kácení a mýcení | [5 empty] | 0 |  |  |  |  | 0 | Soupis | 0 | 0 | 0 | 0 | 0 | 0 | 0 | 0 | 0 | 0 | 0 | 0 |  |  | 2 |  | IMPORT | {4f394bd8-a4bb-4da9-97d9-44058d1e195b} | {cc22a564-de46-454e-9350-cbb1e2b71b3e}
/ |  |  | SO 102 |  |  |  | Hlavní polní cesty CH1 a C4 | [5 empty] | 0 |  |  |  |  | 0 | Soupis | 0 | 0 | 0 | 0 | 0 | 0 | 0 | 0 | 0 | 0 | 0 | 0 |  |  | 2 |  | IMPORT | {8583b3a8-886b-4828-89d0-dea1321d694f} | {cc22a564-de46-454e-9350-cbb1e2b71b3e}
|  | SO 801 |  |  |  | LBK 5a, TTP 16, ZP1, OH1 | [6 empty] | 0 |  |  |  |  | 0 | STA | 0 | 0 | 0 | 0 | 0 | 0 | 0 | 0 | 0 | 0 | 0 | 0 |  | D | 1 | ###NOIMPORT### | IMPORT | {06453592-d9ba-493d-96c5-8345f0a778b5} | {ed717ba4-a944-4b0b-ae4d-f4768db7e4d3} | 2
/ |  |  | SO 000 |  |  |  | Vedlejší a ostatní náklady | [5 empty] | 0 |  |  |  |  | 0 | Soupis | 0 | 0 | 0 | 0 | 0 | 0 | 0 | 0 | 0 | 0 | 0 | 0 |  |  | 2 |  | IMPORT | {82b1246e-7801-404f-bc0a-658a49c8236f} | {06453592-d9ba-493d-96c5-8345f0a778b5}
/ |  |  | SO 801.1 |  |  |  | Vegetační úpravy - LBK 5a, TTP 16 | [5 empty] | 0 |  |  |  |  | 0 | Soupis | 0 | 0 | 0 | 0 | 0 | 0 | 0 | 0 | 0 | 0 | 0 | 0 |  |  | 2 |  | IMPORT | {057211cd-3160-473a-89f8-ae155c4497ac} | {06453592-d9ba-493d-96c5-8345f0a778b5}
/ |  |  | SO 801.2 |  |  |  | Záchytný příkop ZP1, ochranná hrázka OH1 | [5 empty] | 0 |  |  |  |  | 0 | Soupis | 0 | 0 | 0 | 0 | 0 | 0 | 0 | 0 | 0 | 0 | 0 | 0 |  |  | 2 |  | IMPORT | {9cdf3d54-cc42-45ae-bdef-b7f9f3658188} | {06453592-d9ba-493d-96c5-8345f0a778b5}
/ |  |  | SO 801.3 |  |  |  | Následná péče o zeleň - 1. rok | [5 empty] | 0 |  |  |  |  | 0 | Soupis | 0 | 0 | 0 | 0 | 0 | 0 | 0 | 0 | 0 | 0 | 0 | 0 |  |  | 2 |  | IMPORT | {2e0871a6-74eb-4512-8351-6e6ef16c3116} | {06453592-d9ba-493d-96c5-8345f0a778b5}
/ |  |  | SO 801.4 |  |  |  | Následná péče o zeleň - 2. rok | [5 empty] | 0 |  |  |  |  | 0 | Soupis | 0 | 0 | 0 | 0 | 0 | 0 | 0 | 0 | 0 | 0 | 0 | 0 |  |  | 2 |  | IMPORT | {7dd4cdee-bf18-473d-b925-2e60e6ba2db9} | {06453592-d9ba-493d-96c5-8345f0a778b5}
/ |  |  | SO 801.5 |  |  |  | Následná péče o zeleň - 3. rok | [5 empty] | 0 |  |  |  |  | 0 | Soupis | 0 | 0 | 0 | 0 | 0 | 0 | 0 | 0 | 0 | 0 | 0 | 0 |  |  | 2 |  | IMPORT | {3b8a03cb-3894-432f-8f2e-5b85a5e7cf7c} | {06453592-d9ba-493d-96c5-8345f0a778b5}
|  | SO 802 |  |  |  | Vegetační úpravy - LBC 22, LBK 9, ST 16 | [6 empty] | 0 |  |  |  |  | 0 | STA | 0 | 0 | 0 | 0 | 0 | 0 | 0 | 0 | 0 | 0 | 0 | 0 |  | D | 1 | ###NOIMPORT### | IMPORT | {0f6d3471-1fb8-47da-a7d8-dcff92d1efca} | {ed717ba4-a944-4b0b-ae4d-f4768db7e4d3} | 2
/ |  |  | SO 000 |  |  |  | Vedlejší a ostatní náklady | [5 empty] | 0 |  |  |  |  | 0 | Soupis | 0 | 0 | 0 | 0 | 0 | 0 | 0 | 0 | 0 | 0 | 0 | 0 |  |  | 2 |  | IMPORT | {859d1584-1fab-4f95-bb74-e2736c4e9d87} | {0f6d3471-1fb8-47da-a7d8-dcff92d1efca}
/ |  |  | SO 802 |  |  |  | Vegetační úpravy - LBC 22, LBK 9, ST 16 | [5 empty] | 0 |  |  |  |  | 0 | Soupis | 0 | 0 | 0 | 0 | 0 | 0 | 0 | 0 | 0 | 0 | 0 | 0 |  |  | 2 |  | IMPORT | {9f4e20d3-3633-4bb6-a699-9febd1994c15} | {0f6d3471-1fb8-47da-a7d8-dcff92d1efca}
/ |  |  | SO 802.1 |  |  |  | Následná péče o zeleň - 1. rok | [5 empty] | 0 |  |  |  |  | 0 | Soupis | 0 | 0 | 0 | 0 | 0 | 0 | 0 | 0 | 0 | 0 | 0 | 0 |  |  | 2 |  | IMPORT | {4202b7ec-827e-43c7-9c03-6c4098409ffd} | {0f6d3471-1fb8-47da-a7d8-dcff92d1efca}
/ |  |  | SO 802.2 |  |  |  | Následná péče o zeleň - 2. rok | [5 empty] | 0 |  |  |  |  | 0 | Soupis | 0 | 0 | 0 | 0 | 0 | 0 | 0 | 0 | 0 | 0 | 0 | 0 |  |  | 2 |  | IMPORT | {e9e542ca-d354-4e17-9d95-5250083cbd13} | {0f6d3471-1fb8-47da-a7d8-dcff92d1efca}
/ |  |  | SO 802.3 |  |  |  | Následná péče o zeleň - 3. rok | [5 empty] | 0 |  |  |  |  | 0 | Soupis | 0 | 0 | 0 | 0 | 0 | 0 | 0 | 0 | 0 | 0 | 0 | 0 |  |  | 2 |  | IMPORT | {3e758d67-632d-4e37-8672-b2e022b43b91} | {0f6d3471-1fb8-47da-a7d8-dcff92d1efca}
|  | SO 803 |  |  |  | Vegetační úpravy - ZAPA 1-3 vč. SO 3 a SO 4 | [6 empty] | 0 |  |  |  |  | 0 | STA | 0 | 0 | 0 | 0 | 0 | 0 | 0 | 0 | 0 | 0 | 0 | 0 |  | D | 1 | ###NOIMPORT### | IMPORT | {a0e33936-5b00-4509-bd16-9b0f7c665804} | {ed717ba4-a944-4b0b-ae4d-f4768db7e4d3} | 2
/ |  |  | SO 000 |  |  |  | Vedlejší a ostatní náklady | [5 empty] | 0 |  |  |  |  | 0 | Soupis | 0 | 0 | 0 | 0 | 0 | 0 | 0 | 0 | 0 | 0 | 0 | 0 |  |  | 2 |  | IMPORT | {e12d07eb-f445-44e4-8074-4298d0ef9503} | {a0e33936-5b00-4509-bd16-9b0f7c665804}
/ |  |  | SO 803 |  |  |  | Vegetační úpravy - ZAPA 1-3 vč. SO 3 a SO 4 | [5 empty] | 0 |  |  |  |  | 0 | Soupis | 0 | 0 | 0 | 0 | 0 | 0 | 0 | 0 | 0 | 0 | 0 | 0 |  |  | 2 |  | IMPORT | {f3748e22-8426-4009-8f47-adaed9b1bfdc} | {a0e33936-5b00-4509-bd16-9b0f7c665804}
/ |  |  | SO 803.1 |  |  |  | Následná péče o zeleň - 1. rok | [5 empty] | 0 |  |  |  |  | 0 | Soupis | 0 | 0 | 0 | 0 | 0 | 0 | 0 | 0 | 0 | 0 | 0 | 0 |  |  | 2 |  | IMPORT | {871a054a-90fa-413d-8dbe-587cab2eef83} | {a0e33936-5b00-4509-bd16-9b0f7c665804}
/ |  |  | SO 803.2 |  |  |  | Následná péče o zeleň - 2. rok | [5 empty] | 0 |  |  |  |  | 0 | Soupis | 0 | 0 | 0 | 0 | 0 | 0 | 0 | 0 | 0 | 0 | 0 | 0 |  |  | 2 |  | IMPORT | {0e694eaf-6a8f-4d31-8cce-2a8afc95df8d} | {a0e33936-5b00-4509-bd16-9b0f7c665804}
/ |  |  | SO 803.3 |  |  |  | Následná péče o zeleň - 3. rok | [5 empty] | 0 |  |  |  |  | 0 | Soupis | 0 | 0 | 0 | 0 | 0 | 0 | 0 | 0 | 0 | 0 | 0 | 0 |  |  | 2 |  | IMPORT | {b75dfd98-177b-4dd7-9527-da77fc63ee3e} | {a0e33936-5b00-4509-bd16-9b0f7c665804}

## SO 000 - Vedlejší a ostat...
{14983ca0-457c-441d-91c4-487a8f6bd576}
2
| KRYCÍ LIST SOUPISU PRACÍ | [7 empty] | v --- níže se nacházejí doplnkové a pomocné údaje k sestavám --- v | [8 empty] | False
Stavba:
Realizace společných zařízení obce Holasovice
Objekt:
SO 101 - Hlavní polní cesty CH4 a CH3
Soupis:
SO 000 - Vedlejší a ostatní náklady
| KSO: |  |  |  |  | CC-CZ:
| Místo: |  | Holasovice |  |  | Datum: | 13. 6. 2022
| Zadavatel: |  |  |  |  | IČ:
|  | Státní pozemkový úřad |  |  |  | DIČ:
| Uchazeč: |  |  |  |  | IČ: | Vyplň údaj
|  | Vyplň údaj |  |  |  | DIČ: | Vyplň údaj
| Projektant: |  |  |  |  | IČ:
DIČ:
| Zpracovatel: |  |  |  |  | IČ:
|  | Dopravoprojekt Ostrava a. s. |  |  |  | DIČ:
Poznámka:
| Cena bez DPH | [5 empty] | 0
|  |  | Základ daně |  |  | Sazba daně | Výše daně
| DPH | základní | 0 |  |  | 21% | 0
|  | snížená | 0 |  |  | 15% | 0
|  | zákl. přenesená | 0 |  |  | 21% | 0
|  | sníž. přenesená | 0 |  |  | 15% | 0
|  | nulová | 0 |  |  | 0% | 0
| Cena s DPH |  |  | v | CZK |  | 0
| Projektant |  |  | Zpracovatel
| Datum a podpis: |  | Razítko | Datum a podpis: |  |  | Razítko
| Objednavatel |  |  | Uchazeč
| Datum a podpis: |  | Razítko | Datum a podpis: |  |  | Razítko
REKAPITULACE ČLENĚNÍ SOUPISU PRACÍ
Stavba:
Realizace společných zařízení obce Holasovice
Objekt:
SO 101 - Hlavní polní cesty CH4 a CH3
Soupis:
SO 000 - Vedlejší a ostatní náklady
Místo: |  |  | Holasovice |  |  | Datum: | 13. 6. 2022
Zadavatel: |  |  | Státní pozemkový úřad |  |  | Projektant:
Uchazeč: |  |  | Vyplň údaj |  |  | Zpracovatel: | Dopravoprojekt Ostrava a. s.
Kód dílu - Popis | [6 empty] | Cena celkem [CZK]
Náklady ze soupisu prací | [6 empty] | 0 | [11 empty] | -1
| VRN - Vedlejší rozpočtové náklady | [5 empty] | 0
| VRN1 - Všeobecné a předběžné položky | [5 empty] | 0
SOUPIS PRACÍ
Stavba:
Realizace společných zařízení obce Holasovice
Objekt:
SO 101 - Hlavní polní cesty CH4 a CH3
Soupis:
SO 000 - Vedlejší a ostatní náklady
Místo: |  |  | Holasovice |  |  | Datum: | 13. 6. 2022
Zadavatel: |  |  | Státní pozemkový úřad |  |  | Projektant:
Uchazeč: |  |  | Vyplň údaj |  |  | Zpracovatel: | Dopravoprojekt Ostrava a. s.
PČ | Typ | Kód | Popis | MJ | Množství | J.cena [CZK] | Cena celkem [CZK] | Cenová soustava |  | DPH | J. Nh [h] | Nh celkem [h] | J. hmotnost [t] | Hmotnost celkem [t] | J. suť [t] | Suť Celkem [t]
Náklady soupisu celkem | [6 empty] | 0 |  |  |  |  | 0 |  | 0 |  | 0 |  | D | -1 | [7 empty] | 0
| D | VRN | Vedlejší rozpočtové náklady |  |  |  | 0 |  |  |  |  | 0 |  | 0 |  | 0 | 5 | D | 0 | ROZPOCET | [6 empty] | 0
| D | VRN1 | Všeobecné a předběžné položky |  |  |  | 0 |  |  |  |  | 0 |  | 0 |  | 0 | 5 | D | 1 | ROZPOCET | [6 empty] | 0
1 | K | 012103000 | Geodetické práce před výstavbou | soubor | 1 |  | 0 | CS ÚRS 2022 01 |  | základní |  | 0 | 0 | 0 | 0 | 0 | 1024 | K | 2 | ROZPOCET | 0 | 0 | 0 | 0 | 0 | 1 | 0 | 1024 | -53428415
2 | K | 012203000 | Geodetické práce při provádění stavby | soubor | 1 |  | 0 | CS ÚRS 2022 01 |  | základní |  | 0 | 0 | 0 | 0 | 0 | 1024 | K | 2 | ROZPOCET | 0 | 0 | 0 | 0 | 0 | 1 | 0 | 1024 | 165832480
3 | K | 012303000 | Geodetické práce po výstavbě | soubor | 1 |  | 0 | CS ÚRS 2022 01 |  | základní |  | 0 | 0 | 0 | 0 | 0 | 1024 | K | 2 | ROZPOCET | 0 | 0 | 0 | 0 | 0 | 1 | 0 | 1024 | -1134905181
4 | K | 13294 | Dokumentace skutečného vyhotovení stavby | soubor | 1 |  | 0 | Vlastní |  | základní |  | 0 | 0 | 0 | 0 | 0 | 1024 | K | 2 | ROZPOCET | 0 | 0 | 0 | 0 | 0 | 1 | 0 | 1024 | 429783167
| P |  | Poznámka k položce: Tištěné paré - 4x Digitální paré - 2x | [14 empty] | P | 2
5 | K | 011144R | Odběry vzorku půdy - pedologický monitoring | soubor | 1 |  | 0 | Vlastní |  | základní |  | 0 | 0 | 0 | 0 | 0 | 1024 | K | 2 | ROZPOCET | 0 | 0 | 0 | 0 | 0 | 1 | 0 | 1024 | 660061139
6 | K | 013294R | Zhotovení fotodokumentace, elaborátu, před, v průběhu a po stavbě | soubor | 1 |  | 0 | Vlastní |  | základní |  | 0 | 0 | 0 | 0 | 0 | 1024 | K | 2 | ROZPOCET | 0 | 0 | 0 | 0 | 0 | 1 | 0 | 1024 | 1877255335
7 | K | 043002R1 | Zkoušení konstrukcí a prací zkušebnou zhotovitele | soubor | 1 |  | 0 | Vlastní |  | základní |  | 0 | 0 | 0 | 0 | 0 | 1024 | K | 2 | ROZPOCET | 0 | 0 | 0 | 0 | 0 | 1 | 0 | 1024 | -1097021444
| P |  | Poznámka k položce: Dle právních předpisů, ČSN, TP a TKP | [14 empty] | P | 2
8 | K | 043002R2 | Zkoušení materiálu zkušebnou zhotovitele | soubor | 1 |  | 0 | Vlastní |  | základní |  | 0 | 0 | 0 | 0 | 0 | 1024 | K | 2 | ROZPOCET | 0 | 0 | 0 | 0 | 0 | 1 | 0 | 1024 | 1030728900
| P |  | Poznámka k položce: Dle právních předpisů, ČSN, TP a TKP | [14 empty] | P | 2
9 | K | 031002R | Zařízení staveniště: Zřízení prostorů pro skladování materiálů., umístění strojů, sociální a administrativní zázemí, plocha pro odpady, hlídání staveniště během výstavby, zajištění oplocení stavby mobilním oplocením | soubor | 1 |  | 0 | Vlastní |  | základní |  | 0 | 0 | 0 | 0 | 0 | 1024 | K | 2 | ROZPOCET | 0 | 0 | 0 | 0 | 0 | 1 | 0 | 1024 | -2110024705
10 | K | 092002R | Náklady na POV včetně dopravního značení | soubor | 1 |  | 0 | Vlastní |  | základní |  | 0 | 0 | 0 | 0 | 0 | 1024 | K | 2 | ROZPOCET | 0 | 0 | 0 | 0 | 0 | 1 | 0 | 1024 | 244871927
11 | K | 01131400 | Zajištění archeologického dohledu | soubor | 1 |  | 0 | Vlastní |  | základní |  | 0 | 0 | 0 | 0 | 0 | 1024 | K | 2 | ROZPOCET | 0 | 0 | 0 | 0 | 0 | 1 | 0 | 1024 | -601690492

## SO 101 - Hlavní polní ces...
[18 empty] | {00d7211c-488a-48cb-9475-1fad04a79209} | [5 empty] | AZ | 1485,472 | 2
[18 empty] | 2 | [5 empty] | DOPR | 29,145 | 2
| KRYCÍ LIST SOUPISU PRACÍ | [7 empty] | v --- níže se nacházejí doplnkové a pomocné údaje k sestavám --- v | [8 empty] | False | [5 empty] | DOSYP_CHRANICKA | 2,697 | 2
[24 empty] | DOSYP_KRAJ | 0 | 2
| Stavba: | [22 empty] | DRN_DOSYP | 128,6 | 2
|  | Realizace společných zařízení obce Holasovice | [21 empty] | DRN30 | 6251,828 | 2
| Objekt: | [22 empty] | FREZ100 | 87 | 2
|  | SO 101 - Hlavní polní cesty CH4 a CH3 | [21 empty] | FREZ50 | 87 | 2
| Soupis: | [22 empty] | OBRUS | 6088 | 2
|  | SO 101 - Hlavní polní cesty CH4 a CH3 | [21 empty] | ODKOP | 2118,624 | 2
[24 empty] | ODVOZ | 4688,734 | 2
| KSO: |  |  |  |  | CC-CZ: | [17 empty] | ORNICE | 772,886 | 2
| Místo: |  | Holasovice |  |  | Datum: | 13. 6. 2022 | [16 empty] | PLAN | 7427,36 | 2
[24 empty] | RYHA | 561,75 | 2
| Zadavatel: |  |  |  |  | IČ: | [17 empty] | RYHA_CHRANICKA | 6,4 | 2
|  | Státní pozemkový úřad |  |  |  | DIČ: | [17 empty] | STERK | 1129 | 2
[24 empty] | GEO1 | 2818,75 | 2
| Uchazeč: |  |  |  |  | IČ: | Vyplň údaj
|  | Vyplň údaj |  |  |  | DIČ: | Vyplň údaj
| Projektant: |  |  |  |  | IČ:
DIČ:
| Zpracovatel: |  |  |  |  | IČ:
|  | Dopravoprojekt Ostrava a. s. |  |  |  | DIČ:
Poznámka:
| Cena bez DPH | [5 empty] | 0
|  |  | Základ daně |  |  | Sazba daně | Výše daně
| DPH | základní | 0 |  |  | 21% | 0
|  | snížená | 0 |  |  | 15% | 0
|  | zákl. přenesená | 0 |  |  | 21% | 0
|  | sníž. přenesená | 0 |  |  | 15% | 0
|  | nulová | 0 |  |  | 0% | 0
| Cena s DPH |  |  | v | CZK |  | 0
| Projektant |  |  | Zpracovatel
| Datum a podpis: |  | Razítko | Datum a podpis: |  |  | Razítko
| Objednavatel |  |  | Uchazeč
| Datum a podpis: |  | Razítko | Datum a podpis: |  |  | Razítko
REKAPITULACE ČLENĚNÍ SOUPISU PRACÍ
Stavba:
Realizace společných zařízení obce Holasovice
Objekt:
SO 101 - Hlavní polní cesty CH4 a CH3
Soupis:
SO 101 - Hlavní polní cesty CH4 a CH3
Místo: |  |  | Holasovice |  |  | Datum: | 13. 6. 2022
Zadavatel: |  |  | Státní pozemkový úřad |  |  | Projektant:
Uchazeč: |  |  | Vyplň údaj |  |  | Zpracovatel: | Dopravoprojekt Ostrava a. s.
Kód dílu - Popis | [6 empty] | Cena celkem [CZK]
Náklady ze soupisu prací | [6 empty] | 0 | [11 empty] | -1
| HSV - Práce a dodávky HSV | [5 empty] | 0
| 1 - Zemní práce | [5 empty] | 0
| 2 - Zakládání | [5 empty] | 0
| 5 - Komunikace pozemní | [5 empty] | 0
| 9 - Ostatní konstrukce a práce, bourání | [5 empty] | 0
| 997 - Přesun sutě | [5 empty] | 0
| 998 - Přesun hmot | [5 empty] | 0
| PSV - Práce a dodávky PSV | [5 empty] | 0
| 742 - Elektroinstalace - slaboproud | [5 empty] | 0
SOUPIS PRACÍ
Stavba:
Realizace společných zařízení obce Holasovice
Objekt:
SO 101 - Hlavní polní cesty CH4 a CH3
Soupis:
SO 101 - Hlavní polní cesty CH4 a CH3
Místo: |  |  | Holasovice |  |  | Datum: | 13. 6. 2022
Zadavatel: |  |  | Státní pozemkový úřad |  |  | Projektant:
Uchazeč: |  |  | Vyplň údaj |  |  | Zpracovatel: | Dopravoprojekt Ostrava a. s.
PČ | Typ | Kód | Popis | MJ | Množství | J.cena [CZK] | Cena celkem [CZK] | Cenová soustava |  | DPH | J. Nh [h] | Nh celkem [h] | J. hmotnost [t] | Hmotnost celkem [t] | J. suť [t] | Suť Celkem [t]
Náklady soupisu celkem | [6 empty] | 0 |  |  |  |  | 0 |  | 6104.3097 |  | 541.595 |  | D | -1 | [13 empty] | 0
| D | HSV | Práce a dodávky HSV |  |  |  | 0 |  |  |  |  | 0 |  | 6104.2451 |  | 541.595 | 1 | D | 0 |  |  |  | ROZPOCET | [9 empty] | 0
| D | 1 | Zemní práce |  |  |  | 0 |  |  |  |  | 0 |  | 3862.2537 |  | 525.905 | 1 | D | 1 |  |  |  | ROZPOCET | [9 empty] | 0
1 | K | 113107142 | Odstranění podkladů nebo krytů ručně s přemístěním hmot na skládku na vzdálenost do 3 m nebo s naložením na dopravní prostředek živičných, o tl. vrstvy přes 50 do 100 mm | m2 | 87 |  | 0 | CS ÚRS 2022 01 |  | základní |  | 0 | 0 | 0 | 0.22 | 19.14 | 4 | K | 2 |  |  |  | ROZPOCET |  |  |  | 0 | 0 | 0 | 0 | 0 | 1 | 0 | 4 | -61927417
| VV | FREZ100 | FREZ50 |  | 87 | [12 empty] | VV | 2 | 2 | True | 1 | ROZPOCET
2 | K | 113107223 | Odstranění podkladů nebo krytů strojně plochy jednotlivě přes 200 m2 s přemístěním hmot na skládku na vzdálenost do 20 m nebo s naložením na dopravní prostředek z kameniva hrubého drceného, o tl. vrstvy přes 200 do 300 mm | m2 | 1129 |  | 0 | CS ÚRS 2022 01 |  | základní |  | 0 | 0 | 0 | 0.44 | 496.76 | 4 | K | 2 |  |  |  | ROZPOCET |  |  |  | 0 | 0 | 0 | 0 | 0 | 1 | 0 | 4 | 2052826175
| VV | STERK | 1129 |  | 1129 | [12 empty] | VV | 2 | 2 | True | 1 | ROZPOCET
3 | K | 113154113 | Frézování živičného podkladu nebo krytu s naložením na dopravní prostředek plochy do 500 m2 bez překážek v trase pruhu šířky do 0,5 m, tloušťky vrstvy 50 mm | m2 | 87 |  | 0 | CS ÚRS 2022 01 |  | základní |  | 0 | 4.058e-05 | 0.0035305 | 0.115 | 10.005 | 4 | K | 2 |  |  |  | ROZPOCET |  |  |  | 0 | 0 | 0 | 0 | 0 | 1 | 0 | 4 | -339843700
| VV | FREZ50 | 87 |  | 87 | [12 empty] | VV | 2 | 2 | True | 1 | ROZPOCET
4 | K | 116951201 | Úprava zemin vápnem nebo směsnými hydraulickými pojivy za účelem zlepšení mechanických vlastností a zpracovatelnosti, bez dodávky materiálu u hrubých terénních úprav, násypů a zásypů | m3 | 1114.104 |  | 0 | CS ÚRS 2022 01 |  | základní |  | 0 | 0 | 0 | 0 | 0 | 4 | K | 2 |  |  |  | ROZPOCET |  |  |  | 0 | 0 | 0 | 0 | 0 | 1 | 0 | 4 | 1629267643
| P |  | Poznámka k položce: Včetně případného přidání kameniva ke zlepšení křivky zrnitosti. | [14 empty] | P | 2
| VV |  | "Předpoklad využití stávající zeminy v tl. 0,30 m, 50% plochy vozovky" | [14 empty] | VV | 2 | 1 | True | 0 | ROZPOCET
| VV |  | PLAN*0,3*0,5 |  | 1114.104 | [12 empty] | VV | 2 | 2 | True | 1 | ROZPOCET
5 | K | 121151125 | Sejmutí ornice strojně při souvislé ploše přes 500 m2, tl. vrstvy přes 250 do 300 mm | m2 | 6251.828 |  | 0 | CS ÚRS 2022 01 |  | základní |  | 0 | 0 | 0 | 0 | 0 | 4 | K | 2 |  |  |  | ROZPOCET |  |  |  | 0 | 0 | 0 | 0 | 0 | 1 | 0 | 4 | 1155619017
| VV |  | "Sejmutí ornice v tl. 300 mm" | [14 empty] | VV | 2 | 1 | True | 0 | ROZPOCET
| VV | DRN30 | 6235+14*1,202 |  | 6251.828 | [12 empty] | VV | 2 | 2 | True | 1 | ROZPOCET
6 | K | 122151101 | Odkopávky a prokopávky nezapažené strojně v hornině třídy těžitelnosti I skupiny 1 a 2 do 20 m3 | m3 | 2118.624 |  | 0 | CS ÚRS 2022 01 |  | základní |  | 0 | 0 | 0 | 0 | 0 | 4 | K | 2 |  |  |  | ROZPOCET |  |  |  | 0 | 0 | 0 | 0 | 0 | 1 | 0 | 4 | -136442839
| VV | ODKOP | 6088*0,29*1,2 |  | 2118.624 | [12 empty] | VV | 2 | 2 | True | 1 | ROZPOCET
7 | K | 132151101 | Hloubení nezapažených rýh šířky do 800 mm strojně s urovnáním dna do předepsaného profilu a spádu v hornině třídy těžitelnosti I skupiny 1 a 2 do 20 m3 | m3 | 568.15 |  | 0 | CS ÚRS 2022 01 |  | základní |  | 0 | 0 | 0 | 0 | 0 | 4 | K | 2 |  |  |  | ROZPOCET |  |  |  | 0 | 0 | 0 | 0 | 0 | 1 | 0 | 4 | 1960280620
| VV | RYHA_CHRANICKA | 32*0,5*0,4 |  | 6.4 | [12 empty] | VV | 2 | 2 | True | 0 | ROZPOCET
| VV | RYHA | 1605*0,5*(1,0-0,3) |  | 561.75 | [12 empty] | VV | 2 | 2 | True | 0 | ROZPOCET
| VV |  | Součet |  | 568.15 | [12 empty] | VV | 2 | 4 | True | 1 | ROZPOCET
8 | K | 162751117R | Vodorovné přemístění výkopku nebo sypaniny po suchu na obvyklém dopravním prostředku, bez naložení výkopku, avšak se složením bez rozhrnutí z horniny třídy těžitelnosti I skupiny 1 až 3 | m3 | 4688.734 |  | 0 | Vlastní |  | základní |  | 0 | 0 | 0 | 0 | 0 | 4 | K | 2 |  |  |  | ROZPOCET |  |  |  | 0 | 0 | 0 | 0 | 0 | 1 | 0 | 4 | -640843813
| P |  | Poznámka k položce: Odvoz na skládku dle dispozic zhotovitele. | [14 empty] | P | 2
| VV | ODVOZ | ODKOP+RYHA+(STERK*0,3)-DRN_DOSYP-DOSYP_KRAJ+DRN30*0,3-ORNICE*0,1 |  | 4688.734 | [12 empty] | VV | 2 | 2 | True | 1 | ROZPOCET
9 | K | 171151111 | Uložení sypanin do násypů strojně s rozprostřením sypaniny ve vrstvách a s hrubým urovnáním zhutněných z hornin nesoudržných sypkých | m3 | 112.35 |  | 0 | CS ÚRS 2022 01 |  | základní |  | 0 | 0 | 0 | 0 | 0 | 4 | K | 2 |  |  |  | ROZPOCET |  |  |  | 0 | 0 | 0 | 0 | 0 | 1 | 0 | 4 | 970360826
| VV |  | "Dosypávka rýhy chrániček" | [14 empty] | VV | 2 | 1 | True | 0 | ROZPOCET
| VV | DOSYP_CHRANICKA | RYHA_CHRANICKA-(3,141*0,05*0,05*64+64*0,1*0,5) |  | 2.697 | [12 empty] | VV | 2 | 2 | True | 0 | ROZPOCET
| VV | DOSYP_KRAJ | "Dosypávky krajnic" | [14 empty] | VV | 2 | 1 | True | 0 | ROZPOCET
| VV |  | 1605*0,07 |  | 112.35 | [12 empty] | VV | 2 | 2 | True | 1 | ROZPOCET
10 | K | 171152111 | Uložení sypaniny do zhutněných násypů pro silnice, dálnice a letiště s rozprostřením sypaniny ve vrstvách, s hrubým urovnáním a uzavřením povrchu násypu z hornin nesoudržných sypkých v aktivní zóně | m3 | 1485.472 |  | 0 | CS ÚRS 2022 01 |  | základní |  | 0 | 0 | 0 | 0 | 0 | 4 | K | 2 |  |  |  | ROZPOCET |  |  |  | 0 | 0 | 0 | 0 | 0 | 1 | 0 | 4 | 1941431466
| VV |  | "Tloušťka 0,20 m" | [14 empty] | VV | 2 | 1 | True | 0 | ROZPOCET
| VV | AZ | PLAN*0,2 |  | 1485.472 | [12 empty] | VV | 2 | 2 | True | 1 | ROZPOCET
11 | M | .58344155099R | zemina vhodná dle ČSN 73 6133 | t | 3862.227 |  | 0 |  |  | základní |  | 0 | 1 | 3862.227 | 0 | 0 | 8 | M | 2 |  |  |  | ROZPOCET |  |  |  | 0 | 0 | 0 | 0 | 0 | 1 | 0 | 4 | -956048965
| VV |  | AZ*2,6 |  | 3862.227 | [12 empty] | VV | 2 | 2 | True | 1 | ROZPOCET
| VV |  | "obj.hmot.2,6t/m3" | [14 empty] | VV | 2 | 1 | True | 0 | ROZPOCET
12 | K | 171201201 | Uložení sypaniny na skládky nebo meziskládky bez hutnění s upravením uložené sypaniny do předepsaného tvaru | m3 | 4688.734 |  | 0 | CS ÚRS 2022 01 |  | základní |  | 0 | 0 | 0 | 0 | 0 | 4 | K | 2 |  |  |  | ROZPOCET |  |  |  | 0 | 0 | 0 | 0 | 0 | 1 | 0 | 4 | 1605826570
| VV |  | ODVOZ |  | 4688.734 | [12 empty] | VV | 2 | 2 | True | 1 | ROZPOCET
13 | K | 171201221 | Poplatek za uložení stavebního odpadu na skládce (skládkovné) zeminy a kamení zatříděného do Katalogu odpadů pod kódem 17 05 04 | t | 9377.468 |  | 0 | CS ÚRS 2022 01 |  | základní |  | 0 | 0 | 0 | 0 | 0 | 4 | K | 2 |  |  |  | ROZPOCET |  |  |  | 0 | 0 | 0 | 0 | 0 | 1 | 0 | 4 | 766491417
| VV |  | "Obj. hm. 2.0 t/m3" | [14 empty] | VV | 2 | 1 | True | 0 | ROZPOCET
| VV |  | ODVOZ*2,0 |  | 9377.468 | [12 empty] | VV | 2 | 2 | True | 1 | ROZPOCET
14 | K | 171251101 | Uložení sypanin do násypů strojně s rozprostřením sypaniny ve vrstvách a s hrubým urovnáním nezhutněných jakékoliv třídy těžitelnosti | m3 | 128.6 |  | 0 | CS ÚRS 2022 01 |  | základní |  | 0 | 0 | 0 | 0 | 0 | 4 | K | 2 |  |  |  | ROZPOCET |  |  |  | 0 | 0 | 0 | 0 | 0 | 1 | 0 | 4 | 1204878981
| VV | DRN_DOSYP | 643*0,20 |  | 128.6 | [12 empty] | VV | 2 | 2 | True | 1 | ROZPOCET
15 | K | 181351103 | Rozprostření a urovnání ornice v rovině nebo ve svahu sklonu do 1:5 strojně při souvislé ploše přes 100 do 500 m2, tl. vrstvy do 200 mm | m2 | 772.886 |  | 0 | CS ÚRS 2022 01 |  | základní |  | 0 | 0 | 0 | 0 | 0 | 4 | K | 2 |  |  |  | ROZPOCET |  |  |  | 0 | 0 | 0 | 0 | 0 | 1 | 0 | 4 | 1465447714
| VV | ORNICE | 643*1,202 |  | 772.886 | [12 empty] | VV | 2 | 2 | True | 1 | ROZPOCET
16 | K | 181451121 | Založení trávníku na půdě předem připravené plochy přes 1000 m2 výsevem včetně utažení lučního v rovině nebo na svahu do 1:5 | m2 | 772.886 |  | 0 | CS ÚRS 2022 01 |  | základní |  | 0 | 0 | 0 | 0 | 0 | 4 | K | 2 |  |  |  | ROZPOCET |  |  |  | 0 | 0 | 0 | 0 | 0 | 1 | 0 | 4 | 1864202742
| VV |  | ORNICE |  | 772.886 | [12 empty] | VV | 2 | 2 | True | 1 | ROZPOCET
17 | M | 00572470 | osivo směs travní univerzál | kg | 23.187 |  | 0 | CS ÚRS 2022 01 |  | základní |  | 0 | 0.001 | 0.023187 | 0 | 0 | 8 | M | 2 |  |  |  | ROZPOCET |  |  |  | 0 | 0 | 0 | 0 | 0 | 1 | 0 | 4 | -336158696
| VV |  | "cca 30g/m2" | [14 empty] | VV | 2 | 1 | True | 0 | ROZPOCET
| VV |  | ORNICE*0,03 |  | 23.187 | [12 empty] | VV | 2 | 2 | True | 1 | ROZPOCET
18 | K | 181951111 | Úprava pláně vyrovnáním výškových rozdílů strojně v hornině třídy těžitelnosti I, skupiny 1 až 3 bez zhutnění | m2 | 9900.671 |  | 0 | CS ÚRS 2022 01 |  | základní |  | 0 | 0 | 0 | 0 | 0 | 4 | K | 2 |  |  |  | ROZPOCET |  |  |  | 0 | 0 | 0 | 0 | 0 | 1 | 0 | 4 | -1261899659
| VV |  | PLAN*1,333 |  | 9900.671 | [12 empty] | VV | 2 | 2 | True | 1 | ROZPOCET
19 | K | 182201101 | Svahování trvalých svahů do projektovaných profilů strojně s potřebným přemístěním výkopku při svahování násypů v jakékoliv hornině | m2 | 772.886 |  | 0 | CS ÚRS 2022 01 |  | základní |  | 0 | 0 | 0 | 0 | 0 | 4 | K | 2 |  |  |  | ROZPOCET |  |  |  | 0 | 0 | 0 | 0 | 0 | 1 | 0 | 4 | -2005106454
| VV |  | ORNICE |  | 772.886 | [12 empty] | VV | 2 | 2 | True | 1 | ROZPOCET
| D | 2 | Zakládání |  |  |  | 0 |  |  |  |  | 0 |  | 1335.0981 |  | 0 | 1 | D | 1 |  |  |  | ROZPOCET | [9 empty] | 0
20 | K | 211531111R | Výplň kamenivem do rýh odvodňovacích žeber nebo trativodů bez zhutnění, s úpravou povrchu výplně kamenivem hrubým drceným frakce 16 až 32 mm | m3 | 815.197 |  | 0 | Vlastní |  | základní |  | 0 | 1.63 | 1328.7711 | 0 | 0 | 4 | K | 2 |  |  |  | ROZPOCET |  |  |  | 0 | 0 | 0 | 0 | 0 | 1 | 0 | 4 | -1711176477
| VV |  | RYHA/0,7*1+DOSYP_CHRANICKA+20*1*0,5 |  | 815.197 | [12 empty] | VV | 2 | 2 | True | 1 | ROZPOCET
21 | K | 211971122 | Zřízení opláštění výplně z geotextilie odvodňovacích žeber nebo trativodů v rýze nebo zářezu se stěnami svislými nebo šikmými o sklonu přes 1:2 při rozvinuté šířce opláštění přes 2,5 m | m2 | 2818.75 |  | 0 | CS ÚRS 2022 01 |  | základní |  | 0 | 0.00026669 | 0.75172 | 0 | 0 | 4 | K | 2 |  |  |  | ROZPOCET |  |  |  | 0 | 0 | 0 | 0 | 0 | 1 | 0 | 4 | -1249183890
| VV | GEO1 | (RYHA/0,5/1,0)*(1,0+1,0+0,50)+20*1,0*0,5 |  | 2818.75 | [12 empty] | VV | 2 | 2 | True | 1 | ROZPOCET
22 | M | MTM.69366052R | textilie 210g/m2 do š 8,8m | m2 | 2818.75 |  | 0 | Vlastní |  | základní |  | 0 | 0.0002 | 0.56375 | 0 | 0 | 8 | M | 2 |  |  |  | ROZPOCET |  |  |  | 0 | 0 | 0 | 0 | 0 | 1 | 0 | 4 | -1329505144
| VV |  | GEO1 |  | 2818.75 | [12 empty] | VV | 2 | 2 | True | 1 | ROZPOCET
23 | K | 213141112 | Zřízení vrstvy z geotextilie filtrační, separační, odvodňovací, ochranné, výztužné nebo protierozní v rovině nebo ve sklonu do 1:5, šířky přes 3 do 6 m | m2 | 14817.583 |  | 0 | CS ÚRS 2022 01 |  | základní |  | 0 | 0.0001375 | 2.0374 | 0 | 0 | 4 | K | 2 |  |  |  | ROZPOCET |  |  |  | 0 | 0 | 0 | 0 | 0 | 1 | 0 | 4 | -510129320
| VV | GEO2 | 1,50*PLAN*1,33 |  | 14817.583 | [12 empty] | VV | 2 | 2 | True | 1 | ROZPOCET
24 | M | JTA.0013476.URSR | geotextilie netkaná M/B, 200g/m2, šíře 300cm | m2 | 14870.338 |  | 0 | Vlastní |  | základní |  | 0 | 0.0002 | 2.9741 | 0 | 0 | 8 | M | 2 |  |  |  | ROZPOCET |  |  |  | 0 | 0 | 0 | 0 | 0 | 1 | 0 | 4 | 647280025
| D | 5 | Komunikace pozemní |  |  |  | 0 |  |  |  |  | 0 |  | 894.9335 |  | 0 | 1 | D | 1 |  |  |  | ROZPOCET | [9 empty] | 0
25 | K | 564752111 | Podklad nebo kryt z vibrovaného štěrku VŠ s rozprostřením, vlhčením a zhutněním, po zhutnění tl. 150 mm | m2 | 7183.84 |  | 0 | CS ÚRS 2022 01 |  | základní |  | 0 | 0 | 0 | 0 | 0 | 4 | K | 2 |  |  |  | ROZPOCET |  |  |  | 0 | 0 | 0 | 0 | 0 | 1 | 0 | 4 | -242103873
| VV |  | OBRUS*1,18 |  | 7183.84 | [12 empty] | VV | 2 | 2 | True | 1 | ROZPOCET
26 | K | 564762111 | Podklad nebo kryt z vibrovaného štěrku VŠ s rozprostřením, vlhčením a zhutněním, po zhutnění tl. 200 mm | m2 | 150 |  | 0 | CS ÚRS 2022 01 |  | základní |  | 0 | 0 | 0 | 0 | 0 | 4 | K | 2 |  |  |  | ROZPOCET |  |  |  | 0 | 0 | 0 | 0 | 0 | 1 | 0 | 4 | -1558403662
| VV |  | "Obrusná vrstva pro hospodářské sjezdy - 6 ks (5x5 m)" | [14 empty] | VV | 2 | 1 | True | 0 | ROZPOCET
| VV |  | 5*5*6 |  | 150 | [12 empty] | VV | 2 | 2 | True | 1 | ROZPOCET
27 | K | 564851111 | Podklad ze štěrkodrti ŠD s rozprostřením a zhutněním, po zhutnění tl. 150 mm | m2 | 7610.36 |  | 0 | CS ÚRS 2022 01 |  | základní |  | 0 | 0 | 0 | 0 | 0 | 4 | K | 2 |  |  |  | ROZPOCET |  |  |  | 0 | 0 | 0 | 0 | 0 | 1 | 0 | 4 | -471867817
| VV |  | "Podkladní vrstva pro hospodářské sjezdy - 6 ks (5x5 m)" | [14 empty] | VV | 2 | 1 | True | 0 | ROZPOCET
| VV |  | 5*5*6*1,22 |  | 183 | [12 empty] | VV | 2 | 2 | True | 0 | ROZPOCET
| VV | PLAN | OBRUS*1,22 |  | 7427.36 | [12 empty] | VV | 2 | 2 | True | 0 | ROZPOCET
| VV |  | Součet |  | 7610.36 | [12 empty] | VV | 2 | 4 | True | 1 | ROZPOCET
28 | K | 565135121 | Asfaltový beton vrstva podkladní ACP 16 (obalované kamenivo střednězrnné - OKS) s rozprostřením a zhutněním v pruhu šířky přes 3 m, po zhutnění tl. 50 mm | m2 | 6288.288 |  | 0 | CS ÚRS 2022 01 |  | základní |  | 0 | 0 | 0 | 0 | 0 | 4 | K | 2 |  |  |  | ROZPOCET |  |  |  | 0 | 0 | 0 | 0 | 0 | 1 | 0 | 4 | -1289696048
| VV |  | OBRUS*1,026+FREZ100-45 |  | 6288.288 | [12 empty] | VV | 2 | 2 | True | 1 | ROZPOCET
29 | K | 569931132 | Zpevnění krajnic nebo komunikací pro pěší s rozprostřením a zhutněním, po zhutnění asfaltovým recyklátem tl. 100 mm | m2 | 802.5 |  | 0 | CS ÚRS 2022 01 |  | základní |  | 0 | 0.216 | 173.34 | 0 | 0 | 4 | K | 2 |  |  |  | ROZPOCET |  |  |  | 0 | 0 | 0 | 0 | 0 | 1 | 0 | 4 | -1217843054
| VV |  | 1605*0,5 |  | 802.5 | [12 empty] | VV | 2 | 2 | True | 1 | ROZPOCET
30 | K | 573111112 | Postřik infiltrační PI z asfaltu silničního s posypem kamenivem, v množství 1,00 kg/m2 | m2 | 6333.288 |  | 0 | CS ÚRS 2022 01 |  | základní |  | 0 | 0.00601 | 38.0631 | 0 | 0 | 4 | K | 2 |  |  |  | ROZPOCET |  |  |  | 0 | 0 | 0 | 0 | 0 | 1 | 0 | 4 | -922949664
| VV |  | OBRUS*1,026+FREZ100 |  | 6333.288 | [12 empty] | VV | 2 | 2 | True | 1 | ROZPOCET
31 | K | 573211109 | Postřik spojovací PS bez posypu kamenivem z asfaltu silničního, v množství 0,50 kg/m2 | m2 | 6175 |  | 0 | CS ÚRS 2022 01 |  | základní |  | 0 | 0.00051 | 3.1492 | 0 | 0 | 4 | K | 2 |  |  |  | ROZPOCET |  |  |  | 0 | 0 | 0 | 0 | 0 | 1 | 0 | 4 | 626805527
| VV |  | OBRUS+FREZ50 |  | 6175 | [12 empty] | VV | 2 | 2 | True | 1 | ROZPOCET
32 | K | 577134121 | Asfaltový beton vrstva obrusná ACO 11 (ABS) s rozprostřením a se zhutněním z nemodifikovaného asfaltu v pruhu šířky přes 3 m tř. I, po zhutnění tl. 40 mm | m2 | 6130 |  | 0 | CS ÚRS 2022 01 |  | základní |  | 0 | 0.10373 | 635.8649 | 0 | 0 | 4 | K | 2 |  |  |  | ROZPOCET |  |  |  | 0 | 0 | 0 | 0 | 0 | 1 | 0 | 4 | 1042272576
| VV |  | FREZ50 |  | 87 | [12 empty] | VV | 2 | 2 | True | 0 | ROZPOCET
| VV | OBRUS | 6088 |  | 6088 | [12 empty] | VV | 2 | 2 | True | 0 | ROZPOCET
| VV |  | -45 |  | -45 | [12 empty] | VV | 2 | 2 | True | 0 | ROZPOCET
| VV |  | Součet |  | 6130 | [12 empty] | VV | 2 | 4 | True | 1 | ROZPOCET
33 | K | 584121109 | Osazení silničních dílců ze železového betonu s podkladem z kameniva těženého do tl. 40 mm jakéhokoliv druhu a velikosti, na plochu jednotlivě přes 15 do 50 m2 | m2 | 45 |  | 0 | CS ÚRS 2022 01 |  | základní |  | 0 | 0.0835 | 3.7575 | 0 | 0 | 4 | K | 2 |  |  |  | ROZPOCET |  |  |  | 0 | 0 | 0 | 0 | 0 | 1 | 0 | 4 | 1293706456
| VV |  | 3,0*1,0*15 |  | 45 | [12 empty] | VV | 2 | 2 | True | 1 | ROZPOCET
34 | M | 59381009 | panel silniční 3,00x1,00x0,15m | kus | 12.51 |  | 0 | CS ÚRS 2022 01 |  | základní |  | 0 | 1.12 | 14.0112 | 0 | 0 | 8 | M | 2 |  |  |  | ROZPOCET |  |  |  | 0 | 0 | 0 | 0 | 0 | 1 | 0 | 4 | 593658565
| VV |  | 45 |  | 45 | [12 empty] | VV | 2 | 2 | True | 1 | ROZPOCET
| VV |  | 45*0,278 'Přepočtené koeficientem množství |  | 12.51 | [12 empty] | VV | 2 | 2 | False | 1 | ROZPOCET
35 | K | 594511111 | Dlažba nebo přídlažba z lomového kamene lomařsky upraveného rigolového v ploše vodorovné nebo ve sklonu tl. do 250 mm, bez vyplnění spár, s provedením lože tl. 50 mm z betonu | m2 | 43.56 |  | 0 | CS ÚRS 2022 01 |  | základní |  | 0 | 0.61404 | 26.7476 | 0 | 0 | 4 | K | 2 |  |  |  | ROZPOCET |  |  |  | 0 | 0 | 0 | 0 | 0 | 1 | 0 | 4 | 179933360
| VV |  | 36*1,21 |  | 43.56 | [12 empty] | VV | 2 | 2 | True | 1 | ROZPOCET
| D | 9 | Ostatní konstrukce a práce, bourání |  |  |  | 0 |  |  |  |  | 0 |  | 11.9599 |  | 15.69 | 1 | D | 1 |  |  |  | ROZPOCET | [9 empty] | 0
36 | K | 912211111 | Montáž směrového sloupku plastového s odrazkou prostým uložením bez betonového základu silničního | kus | 2 |  | 0 | CS ÚRS 2022 01 |  | základní |  | 0 | 0 | 0 | 0 | 0 | 4 | K | 2 |  |  |  | ROZPOCET |  |  |  | 0 | 0 | 0 | 0 | 0 | 1 | 0 | 4 | 1238115850
37 | M | 40445158 | sloupek směrový silniční plastový 1,2m | kus | 2 |  | 0 | CS ÚRS 2022 01 |  | základní |  | 0 | 0.0021 | 0.0042 | 0 | 0 | 8 | M | 2 |  |  |  | ROZPOCET |  |  |  | 0 | 0 | 0 | 0 | 0 | 1 | 0 | 4 | -1715502098
38 | K | 914111111 | Montáž svislé dopravní značky základní velikosti do 1 m2 objímkami na sloupky nebo konzoly | kus | 10 |  | 0 | CS ÚRS 2022 01 |  | základní |  | 0 | 0.0007 | 0.007 | 0 | 0 | 4 | K | 2 |  |  |  | ROZPOCET |  |  |  | 0 | 0 | 0 | 0 | 0 | 1 | 0 | 4 | -417387295
| VV |  | 10 |  | 10 | [12 empty] | VV | 2 | 2 | True | 1 | ROZPOCET
39 | M | 40444052 | značka dopravní svislá STOP FeZn NK P6 700mm | kus | 1 |  | 0 | Vlastní |  | základní |  | 0 | 0.005 | 0.005 | 0 | 0 | 8 | M | 2 |  |  |  | ROZPOCET |  |  |  | 0 | 0 | 0 | 0 | 0 | 1 | 0 | 4 | -2112850536
| VV |  | "P6" | [14 empty] | VV | 2 | 1 | True | 0 | ROZPOCET
| VV |  | 1 |  | 1 | [12 empty] | VV | 2 | 2 | True | 1 | ROZPOCET
40 | M | 40445650 | dodatkové tabulky E7, E12, E13 500x300mm | kus | 2 |  | 0 | CS ÚRS 2022 01 |  | základní |  | 0 | 0.0017 | 0.0034 | 0 | 0 | 8 | M | 2 |  |  |  | ROZPOCET |  |  |  | 0 | 0 | 0 | 0 | 0 | 1 | 0 | 4 | -765933008
| VV |  | 2 |  | 2 | [12 empty] | VV | 2 | 2 | True | 1 | ROZPOCET
41 | M | 40445636 | informativní značky směrové IS12-IS14, IS15b 1000x500mm | kus | 2 |  | 0 | CS ÚRS 2022 01 |  | základní |  | 0 | 0.0053 | 0.0106 | 0 | 0 | 8 | M | 2 |  |  |  | ROZPOCET |  |  |  | 0 | 0 | 0 | 0 | 0 | 1 | 0 | 4 | 1735365037
| VV |  | 2 |  | 2 | [12 empty] | VV | 2 | 2 | True | 1 | ROZPOCET
42 | M | 40444101 | značka dopravní svislá zákazová B FeZn JAC 500mm | kus | 5 |  | 0 | Vlastní |  | základní |  | 0 | 0.003 | 0.015 | 0 | 0 | 8 | M | 2 |  |  |  | ROZPOCET |  |  |  | 0 | 0 | 0 | 0 | 0 | 1 | 0 | 4 | -1959481248
| VV |  | 5 |  | 5 | [12 empty] | VV | 2 | 2 | True | 1 | ROZPOCET
43 | K | 914511111 | Montáž sloupku dopravních značek délky do 3,5 m do betonového základu | kus | 7 |  | 0 | CS ÚRS 2022 01 |  | základní |  | 0 | 0.10941 | 0.76587 | 0 | 0 | 4 | K | 2 |  |  |  | ROZPOCET |  |  |  | 0 | 0 | 0 | 0 | 0 | 1 | 0 | 4 | -2081965600
| VV |  | 7 |  | 7 | [12 empty] | VV | 2 | 2 | True | 1 | ROZPOCET
44 | M | 40445225 | sloupek Zn pro dopravní značku D 60mm v 350mm | kus | 7 |  | 0 | CS ÚRS 2022 01 |  | základní |  | 0 | 0.0061 | 0.0427 | 0 | 0 | 8 | M | 2 |  |  |  | ROZPOCET |  |  |  | 0 | 0 | 0 | 0 | 0 | 1 | 0 | 4 | 544230534
45 | K | 915221111 | Vodorovné dopravní značení stříkaným plastem vodící čára bílá šířky 250 mm souvislá základní | m | 33 |  | 0 | CS ÚRS 2022 01 |  | základní |  | 0 | 0.0004 | 0.0132 | 0 | 0 | 4 | K | 2 |  |  |  | ROZPOCET |  |  |  | 0 | 0 | 0 | 0 | 0 | 1 | 0 | 4 | 2087752635
46 | K | 919731123 | Zarovnání styčné plochy podkladu nebo krytu podél vybourané části komunikace nebo zpevněné plochy živičné tl. přes 100 do 200 mm | m | 52 |  | 0 | CS ÚRS 2022 01 |  | základní |  | 0 | 0 | 0 | 0 | 0 | 4 | K | 2 |  |  |  | ROZPOCET |  |  |  | 0 | 0 | 0 | 0 | 0 | 1 | 0 | 4 | -842949957
| VV |  | 52 |  | 52 | [12 empty] | VV | 2 | 2 | True | 1 | ROZPOCET
47 | K | 919732211 | Styčná pracovní spára při napojení nového živičného povrchu na stávající se zalitím za tepla modifikovanou asfaltovou hmotou s posypem vápenným hydrátem šířky do 15 mm, hloubky do 25 mm včetně prořezání spáry | m | 52 |  | 0 | CS ÚRS 2022 01 |  | základní |  | 0 | 0.00060506 | 0.031463 | 0 | 0 | 4 | K | 2 |  |  |  | ROZPOCET |  |  |  | 0 | 0 | 0 | 0 | 0 | 1 | 0 | 4 | -2136160190
| VV |  | 52 |  | 52 | [12 empty] | VV | 2 | 2 | True | 1 | ROZPOCET
48 | K | 919735112 | Řezání stávajícího živičného krytu nebo podkladu hloubky přes 50 do 100 mm | m | 52 |  | 0 | CS ÚRS 2022 01 |  | základní |  | 0 | 1.645e-06 | 8.554e-05 | 0 | 0 | 4 | K | 2 |  |  |  | ROZPOCET |  |  |  | 0 | 0 | 0 | 0 | 0 | 1 | 0 | 4 | 994766190
| VV |  | 52 |  | 52 | [12 empty] | VV | 2 | 2 | True | 1 | ROZPOCET
49 | K | 935113112.1 | Osazení odvodňovacího žlabu s krycím roštem polymerbetonového šířky přes 200 mm | m | 24 |  | 0 | CS ÚRS 2022 01 |  | základní |  | 0 | 0.43819 | 10.5166 | 0 | 0 | 4 | K | 2 |  |  |  | ROZPOCET |  |  |  | 0 | 0 | 0 | 0 | 0 | 1 | 0 | 4 | 423919418
| VV |  | 24 |  | 24 | [12 empty] | VV | 2 | 2 | True | 1 | ROZPOCET
50 | M | 59227099R | žlab odvodňovací polymerbetonový 2000x400 mm | m | 24 |  | 0 | Vlastní |  | základní |  | 0 | 0.0156 | 0.3744 | 0 | 0 | 8 | M | 2 |  |  |  | ROZPOCET |  |  |  | 0 | 0 | 0 | 0 | 0 | 1 | 0 | 4 | -1215619049
51 | K | 961051111 | Bourání mostních konstrukcí základů ze železového betonu | m3 | 1.4 |  | 0 | CS ÚRS 2022 01 |  | základní |  | 0 | 0.12171 | 0.17039 | 2.4 | 3.36 | 4 | K | 2 |  |  |  | ROZPOCET |  |  |  | 0 | 0 | 0 | 0 | 0 | 1 | 0 | 4 | -640184406
| VV |  | "Bourání čel propustku" | [14 empty] | VV | 2 | 1 | True | 0 | ROZPOCET
| VV |  | 2*1,0*0,7 |  | 1.4 | [12 empty] | VV | 2 | 2 | True | 1 | ROZPOCET
52 | K | 966008113 | Bourání trubního propustku s odklizením a uložením vybouraného materiálu na skládku na vzdálenost do 3 m nebo s naložením na dopravní prostředek z trub DN přes 500 do 800 mm | m | 6 |  | 0 | CS ÚRS 2022 01 |  | základní |  | 0 | 0 | 0 | 2.055 | 12.33 | 4 | K | 2 |  |  |  | ROZPOCET |  |  |  | 0 | 0 | 0 | 0 | 0 | 1 | 0 | 4 | 1906134688
| VV |  | 6 |  | 6 | [12 empty] | VV | 2 | 2 | True | 1 | ROZPOCET
| D | 997 | Přesun sutě |  |  |  | 0 |  |  |  |  | 0 |  | 0 |  | 0 | 1 | D | 1 |  |  |  | ROZPOCET | [9 empty] | 0
53 | K | 997221551 | Vodorovná doprava suti bez naložení, ale se složením a s hrubým urovnáním ze sypkých materiálů, na vzdálenost do 1 km | t | 29.145 |  | 0 | CS ÚRS 2022 01 |  | základní |  | 0 | 0 | 0 | 0 | 0 | 4 | K | 2 |  |  |  | ROZPOCET |  |  |  | 0 | 0 | 0 | 0 | 0 | 1 | 0 | 4 | -408764912
| VV |  | "Suť vzniklá frézováním asfaltobetonových vrstev konstrukce stávajících vozovek" | [14 empty] | VV | 2 | 1 | True | 0 | ROZPOCET
| VV | DOPR | 10,005+19,140 |  | 29.145 | [12 empty] | VV | 2 | 2 | True | 1 | ROZPOCET
54 | K | 997221559 | Vodorovná doprava suti bez naložení, ale se složením a s hrubým urovnáním Příplatek k ceně za každý další i započatý 1 km přes 1 km | t | 291.45 |  | 0 | CS ÚRS 2022 01 |  | základní |  | 0 | 0 | 0 | 0 | 0 | 4 | K | 2 |  |  |  | ROZPOCET |  |  |  | 0 | 0 | 0 | 0 | 0 | 1 | 0 | 4 | 2030739355
| VV |  | DOPR |  | 29.145 | [12 empty] | VV | 2 | 2 | True | 1 | ROZPOCET
| VV |  | 29,145*10 'Přepočtené koeficientem množství |  | 291.45 | [12 empty] | VV | 2 | 2 | False | 1 | ROZPOCET
55 | K | 997221611 | Nakládání na dopravní prostředky pro vodorovnou dopravu suti | t | 29.145 |  | 0 | CS ÚRS 2022 01 |  | základní |  | 0 | 0 | 0 | 0 | 0 | 4 | K | 2 |  |  |  | ROZPOCET |  |  |  | 0 | 0 | 0 | 0 | 0 | 1 | 0 | 4 | -943578196
| VV |  | DOPR |  | 29.145 | [12 empty] | VV | 2 | 2 | True | 1 | ROZPOCET
56 | K | 997221657 | Poplatek za uložení stavebního odpadu na skládce (skládkovné) zeminy a kamení s obsahem nebezpečných látek zatříděného do Katalogu odpadů pod kódem 17 05 03 | t | 29.145 |  | 0 | CS ÚRS 2021 01 |  | základní |  | 0 | 0 | 0 | 0 | 0 | 4 | K | 2 |  |  |  | ROZPOCET |  |  |  | 0 | 0 | 0 | 0 | 0 | 1 | 0 | 4 | 1349820625
| VV |  | DOPR |  | 29.145 | [12 empty] | VV | 2 | 2 | True | 1 | ROZPOCET
| D | 998 | Přesun hmot |  |  |  | 0 |  |  |  |  | 0 |  | 0 |  | 0 | 1 | D | 1 |  |  |  | ROZPOCET | [9 empty] | 0
57 | K | 998225111 | Přesun hmot pro komunikace s krytem z kameniva, monolitickým betonovým nebo živičným dopravní vzdálenost do 200 m jakékoliv délky objektu | t | 6104.31 |  | 0 | CS ÚRS 2022 01 |  | základní |  | 0 | 0 | 0 | 0 | 0 | 4 | K | 2 |  |  |  | ROZPOCET |  |  |  | 0 | 0 | 0 | 0 | 0 | 1 | 0 | 4 | -1249844411
58 | K | 998225194 | Přesun hmot pro komunikace s krytem z kameniva, monolitickým betonovým nebo živičným Příplatek k ceně za zvětšený přesun přes vymezenou největší dopravní vzdálenost do 5000 m | t | 30521.55 |  | 0 | CS ÚRS 2022 01 |  | základní |  | 0 | 0 | 0 | 0 | 0 | 4 | K | 2 |  |  |  | ROZPOCET |  |  |  | 0 | 0 | 0 | 0 | 0 | 1 | 0 | 4 | -1087785173
| VV |  | 6104,31*5 'Přepočtené koeficientem množství |  | 30521.55 | [12 empty] | VV | 2 | 2 | False | 1 | ROZPOCET
| D | PSV | Práce a dodávky PSV |  |  |  | 0 |  |  |  |  | 0 |  | 0.064524 |  | 0 | 2 | D | 0 |  |  |  | ROZPOCET | [9 empty] | 0
| D | 742 | Elektroinstalace - slaboproud |  |  |  | 0 |  |  |  |  | 0 |  | 0.064524 |  | 0 | 2 | D | 1 |  |  |  | ROZPOCET | [9 empty] | 0
59 | K | 742110003 | Montáž trubek elektroinstalačních plastových ohebných uložených volně na příchytky | m | 64 |  | 0 | CS ÚRS 2022 01 |  | základní |  | 0 | 0 | 0 | 0 | 0 | 16 | K | 2 |  |  |  | ROZPOCET |  |  |  | 0 | 0 | 0 | 0 | 0 | 1 | 0 | 16 | -147116708
| VV |  | 32*2 |  | 64 | [12 empty] | VV | 2 | 2 | True | 1 | ROZPOCET
60 | M | 34571358 | trubka elektroinstalační ohebná dvouplášťová korugovaná (chránička) D 136/160mm, HDPE+LDPE | m | 67.2 |  | 0 | CS ÚRS 2022 01 |  | základní |  | 0 | 0.00092 | 0.061824 | 0 | 0 | 32 | M | 2 |  |  |  | ROZPOCET |  |  |  | 0 | 0 | 0 | 0 | 0 | 1 | 0 | 16 | -1662703677
| VV |  | 64*1,05 'Přepočtené koeficientem množství |  | 67.2 | [12 empty] | VV | 2 | 2 | False | 1 | ROZPOCET
61 | M | 34571361 | trubka elektroinstalační HDPE tuhá dvouplášťová korugovaná D 41/50mm | m | 10 |  | 0 | CS ÚRS 2022 01 |  | základní |  | 0 | 0.00027 | 0.0027 | 0 | 0 | 32 | M | 2 |  |  |  | ROZPOCET |  |  |  | 0 | 0 | 0 | 0 | 0 | 1 | 0 | 16 | -799824872
| VV |  | 10 |  | 10 | [12 empty] | VV | 2 | 2 | True | 1 | ROZPOCET

## SO 000 - Vedlejší a ostat..._01
{fee28ff5-0bf8-4ee7-9065-b51f9f4ccab0}
2
| KRYCÍ LIST SOUPISU PRACÍ | [7 empty] | v --- níže se nacházejí doplnkové a pomocné údaje k sestavám --- v | [8 empty] | False
Stavba:
Realizace společných zařízení obce Holasovice
Objekt:
SO 102 - Hlavní polní cesty CH1 a C4
Soupis:
SO 000 - Vedlejší a ostatní náklady
| KSO: |  |  |  |  | CC-CZ:
| Místo: |  | Holasovice |  |  | Datum: | 13. 6. 2022
| Zadavatel: |  |  |  |  | IČ:
|  | Státní pozemkový úřad |  |  |  | DIČ:
| Uchazeč: |  |  |  |  | IČ: | Vyplň údaj
|  | Vyplň údaj |  |  |  | DIČ: | Vyplň údaj
| Projektant: |  |  |  |  | IČ:
DIČ:
| Zpracovatel: |  |  |  |  | IČ:
|  | Dopravoprojekt Ostrava a.s. |  |  |  | DIČ:
Poznámka:
| Cena bez DPH | [5 empty] | 0
|  |  | Základ daně |  |  | Sazba daně | Výše daně
| DPH | základní | 0 |  |  | 21% | 0
|  | snížená | 0 |  |  | 15% | 0
|  | zákl. přenesená | 0 |  |  | 21% | 0
|  | sníž. přenesená | 0 |  |  | 15% | 0
|  | nulová | 0 |  |  | 0% | 0
| Cena s DPH |  |  | v | CZK |  | 0
| Projektant |  |  | Zpracovatel
| Datum a podpis: |  | Razítko | Datum a podpis: |  |  | Razítko
| Objednavatel |  |  | Uchazeč
| Datum a podpis: |  | Razítko | Datum a podpis: |  |  | Razítko
REKAPITULACE ČLENĚNÍ SOUPISU PRACÍ
Stavba:
Realizace společných zařízení obce Holasovice
Objekt:
SO 102 - Hlavní polní cesty CH1 a C4
Soupis:
SO 000 - Vedlejší a ostatní náklady
Místo: |  |  | Holasovice |  |  | Datum: | 13. 6. 2022
Zadavatel: |  |  | Státní pozemkový úřad |  |  | Projektant:
Uchazeč: |  |  | Vyplň údaj |  |  | Zpracovatel: | Dopravoprojekt Ostrava a.s.
Kód dílu - Popis | [6 empty] | Cena celkem [CZK]
Náklady ze soupisu prací | [6 empty] | 0 | [11 empty] | -1
| VRN - Vedlejší rozpočtové náklady | [5 empty] | 0
| VRN1 - Všeobecné a předběžné položky | [5 empty] | 0
SOUPIS PRACÍ
Stavba:
Realizace společných zařízení obce Holasovice
Objekt:
SO 102 - Hlavní polní cesty CH1 a C4
Soupis:
SO 000 - Vedlejší a ostatní náklady
Místo: |  |  | Holasovice |  |  | Datum: | 13. 6. 2022
Zadavatel: |  |  | Státní pozemkový úřad |  |  | Projektant:
Uchazeč: |  |  | Vyplň údaj |  |  | Zpracovatel: | Dopravoprojekt Ostrava a.s.
PČ | Typ | Kód | Popis | MJ | Množství | J.cena [CZK] | Cena celkem [CZK] | Cenová soustava |  | DPH | J. Nh [h] | Nh celkem [h] | J. hmotnost [t] | Hmotnost celkem [t] | J. suť [t] | Suť Celkem [t]
Náklady soupisu celkem | [6 empty] | 0 |  |  |  |  | 0 |  | 0 |  | 0 |  | D | -1 | [7 empty] | 0
| D | VRN | Vedlejší rozpočtové náklady |  |  |  | 0 |  |  |  |  | 0 |  | 0 |  | 0 | 5 | D | 0 | ROZPOCET | [6 empty] | 0
| D | VRN1 | Všeobecné a předběžné položky |  |  |  | 0 |  |  |  |  | 0 |  | 0 |  | 0 | 5 | D | 1 | ROZPOCET | [6 empty] | 0
1 | K | 011144R | Odběry vzorku půdy - pedologický monitoring | soubor | 1 |  | 0 | Vlastní |  | základní |  | 0 | 0 | 0 | 0 | 0 | 1024 | K | 2 | ROZPOCET | 0 | 0 | 0 | 0 | 0 | 1 | 0 | 1024 | -2042479727
2 | K | 01131400 | Zajištění archeologického dohledu | soubor | 1 |  | 0 | Vlastní |  | základní |  | 0 | 0 | 0 | 0 | 0 | 1024 | K | 2 | ROZPOCET | 0 | 0 | 0 | 0 | 0 | 1 | 0 | 1024 | 511311600
3 | K | 012103000 | Geodetické práce před výstavbou | soubor | 1 |  | 0 | CS ÚRS 2022 01 |  | základní |  | 0 | 0 | 0 | 0 | 0 | 1024 | K | 2 | ROZPOCET | 0 | 0 | 0 | 0 | 0 | 1 | 0 | 1024 | -886196019
4 | K | 012203000 | Geodetické práce při provádění stavby | soubor | 1 |  | 0 | CS ÚRS 2022 01 |  | základní |  | 0 | 0 | 0 | 0 | 0 | 1024 | K | 2 | ROZPOCET | 0 | 0 | 0 | 0 | 0 | 1 | 0 | 1024 | -2100738401
5 | K | 012303000 | Geodetické práce po výstavbě | soubor | 1 |  | 0 | CS ÚRS 2022 01 |  | základní |  | 0 | 0 | 0 | 0 | 0 | 1024 | K | 2 | ROZPOCET | 0 | 0 | 0 | 0 | 0 | 1 | 0 | 1024 | 504979445
6 | K | 013294R | Zhotovení fotodokumentace, elaborátu, před, v průběhu a po stavbě | soubor | 1 |  | 0 | Vlastní |  | základní |  | 0 | 0 | 0 | 0 | 0 | 1024 | K | 2 | ROZPOCET | 0 | 0 | 0 | 0 | 0 | 1 | 0 | 1024 | -1501513518
7 | K | 031002R | Zařízení staveniště: Zřízení prostorů pro skladování materiálů., umístění strojů, sociální a administrativní zázemí, plocha pro odpady, hlídání staveniště během výstavby, zajištění oplocení stavby mobilním oplocením | soubor | 1 |  | 0 | Vlastní |  | základní |  | 0 | 0 | 0 | 0 | 0 | 1024 | K | 2 | ROZPOCET | 0 | 0 | 0 | 0 | 0 | 1 | 0 | 1024 | -104884234
8 | K | 043002R1 | Zkoušení konstrukcí a prací zkušebnou zhotovitele | soubor | 1 |  | 0 | Vlastní |  | základní |  | 0 | 0 | 0 | 0 | 0 | 1024 | K | 2 | ROZPOCET | 0 | 0 | 0 | 0 | 0 | 1 | 0 | 1024 | 2080656337
| P |  | Poznámka k položce: Dle právních předpisů, ČSN, TP a TKP | [14 empty] | P | 2
9 | K | 043002R2 | Zkoušení materiálu zkušebnou zhotovitele | soubor | 1 |  | 0 | Vlastní |  | základní |  | 0 | 0 | 0 | 0 | 0 | 1024 | K | 2 | ROZPOCET | 0 | 0 | 0 | 0 | 0 | 1 | 0 | 1024 | 1496023233
| P |  | Poznámka k položce: Dle právních předpisů, ČSN, TP a TKP | [14 empty] | P | 2
10 | K | 092002R | Náklady na POV včetně dopravního značení | soubor | 1 |  | 0 | Vlastní |  | základní |  | 0 | 0 | 0 | 0 | 0 | 1024 | K | 2 | ROZPOCET | 0 | 0 | 0 | 0 | 0 | 1 | 0 | 1024 | 426981335
11 | K | 13294 | Dokumentace skutečného vyhotovení stavby | soubor | 1 |  | 0 | Vlastní |  | základní |  | 0 | 0 | 0 | 0 | 0 | 1024 | K | 2 | ROZPOCET | 0 | 0 | 0 | 0 | 0 | 1 | 0 | 1024 | 91749631
| P |  | Poznámka k položce: Tištěné paré - 4x Digitální paré - 2x | [14 empty] | P | 2

## SO 001 - Příprava území -...
{4f394bd8-a4bb-4da9-97d9-44058d1e195b}
2
| KRYCÍ LIST SOUPISU PRACÍ | [7 empty] | v --- níže se nacházejí doplnkové a pomocné údaje k sestavám --- v | [8 empty] | False
Stavba:
Realizace společných zařízení obce Holasovice
Objekt:
SO 102 - Hlavní polní cesty CH1 a C4
Soupis:
SO 001 - Příprava území - kácení a mýcení
| KSO: |  |  |  |  | CC-CZ:
| Místo: |  | Holasovice |  |  | Datum: | 13. 6. 2022
| Zadavatel: |  |  |  |  | IČ:
|  | Státní pozemkový úřad |  |  |  | DIČ:
| Uchazeč: |  |  |  |  | IČ: | Vyplň údaj
|  | Vyplň údaj |  |  |  | DIČ: | Vyplň údaj
| Projektant: |  |  |  |  | IČ:
DIČ:
| Zpracovatel: |  |  |  |  | IČ:
|  | Dopravoprojekt Ostrava a.s. |  |  |  | DIČ:
Poznámka:
| Cena bez DPH | [5 empty] | 0
|  |  | Základ daně |  |  | Sazba daně | Výše daně
| DPH | základní | 0 |  |  | 21% | 0
|  | snížená | 0 |  |  | 15% | 0
|  | zákl. přenesená | 0 |  |  | 21% | 0
|  | sníž. přenesená | 0 |  |  | 15% | 0
|  | nulová | 0 |  |  | 0% | 0
| Cena s DPH |  |  | v | CZK |  | 0
| Projektant |  |  | Zpracovatel
| Datum a podpis: |  | Razítko | Datum a podpis: |  |  | Razítko
| Objednavatel |  |  | Uchazeč
| Datum a podpis: |  | Razítko | Datum a podpis: |  |  | Razítko
REKAPITULACE ČLENĚNÍ SOUPISU PRACÍ
Stavba:
Realizace společných zařízení obce Holasovice
Objekt:
SO 102 - Hlavní polní cesty CH1 a C4
Soupis:
SO 001 - Příprava území - kácení a mýcení
Místo: |  |  | Holasovice |  |  | Datum: | 13. 6. 2022
Zadavatel: |  |  | Státní pozemkový úřad |  |  | Projektant:
Uchazeč: |  |  | Vyplň údaj |  |  | Zpracovatel: | Dopravoprojekt Ostrava a.s.
Kód dílu - Popis | [6 empty] | Cena celkem [CZK]
Náklady ze soupisu prací | [6 empty] | 0 | [11 empty] | -1
| HSV - Práce a dodávky HSV | [5 empty] | 0
| 1 - Zemní práce | [5 empty] | 0
SOUPIS PRACÍ
Stavba:
Realizace společných zařízení obce Holasovice
Objekt:
SO 102 - Hlavní polní cesty CH1 a C4
Soupis:
SO 001 - Příprava území - kácení a mýcení
Místo: |  |  | Holasovice |  |  | Datum: | 13. 6. 2022
Zadavatel: |  |  | Státní pozemkový úřad |  |  | Projektant:
Uchazeč: |  |  | Vyplň údaj |  |  | Zpracovatel: | Dopravoprojekt Ostrava a.s.
PČ | Typ | Kód | Popis | MJ | Množství | J.cena [CZK] | Cena celkem [CZK] | Cenová soustava |  | DPH | J. Nh [h] | Nh celkem [h] | J. hmotnost [t] | Hmotnost celkem [t] | J. suť [t] | Suť Celkem [t]
Náklady soupisu celkem | [6 empty] | 0 |  |  |  |  | 0 |  | 0 |  | 0 |  | D | -1 | [10 empty] | 0
| D | HSV | Práce a dodávky HSV |  |  |  | 0 |  |  |  |  | 0 |  | 0 |  | 0 | 1 | D | 0 |  |  |  | ROZPOCET | [6 empty] | 0
| D | 1 | Zemní práce |  |  |  | 0 |  |  |  |  | 0 |  | 0 |  | 0 | 1 | D | 1 |  |  |  | ROZPOCET | [6 empty] | 0
1 | K | 111251102 | Odstranění křovin a stromů s odstraněním kořenů strojně průměru kmene do 100 mm v rovině nebo ve svahu sklonu terénu do 1:5, při celkové ploše přes 100 do 500 m2 | m2 | 10 |  | 0 | CS ÚRS 2022 01 |  | základní |  | 0 | 0 | 0 | 0 | 0 | 4 | K | 2 |  |  |  | ROZPOCET | 0 | 0 | 0 | 0 | 0 | 1 | 0 | 4 | 465476918
| VV |  | 10 |  | 10 | [12 empty] | VV | 2 | 2 | True | 1 | ROZPOCET
2 | K | 112101101 | Odstranění stromů s odřezáním kmene a s odvětvením listnatých, průměru kmene přes 100 do 300 mm | kus | 3 |  | 0 | CS ÚRS 2022 01 |  | základní |  | 0 | 0 | 0 | 0 | 0 | 4 | K | 2 |  |  |  | ROZPOCET | 0 | 0 | 0 | 0 | 0 | 1 | 0 | 4 | 1330098214
| VV |  | 3 |  | 3 | [12 empty] | VV | 2 | 2 | True | 1 | ROZPOCET
3 | K | 112101102 | Odstranění stromů s odřezáním kmene a s odvětvením listnatých, průměru kmene přes 300 do 500 mm | kus | 1 |  | 0 | CS ÚRS 2022 01 |  | základní |  | 0 | 0 | 0 | 0 | 0 | 4 | K | 2 |  |  |  | ROZPOCET | 0 | 0 | 0 | 0 | 0 | 1 | 0 | 4 | 26840115
| VV |  | 1 |  | 1 | [12 empty] | VV | 2 | 2 | True | 1 | ROZPOCET
4 | K | 112101103 | Odstranění stromů s odřezáním kmene a s odvětvením listnatých, průměru kmene přes 500 do 700 mm | kus | 1 |  | 0 | CS ÚRS 2022 01 |  | základní |  | 0 | 0 | 0 | 0 | 0 | 4 | K | 2 |  |  |  | ROZPOCET | 0 | 0 | 0 | 0 | 0 | 1 | 0 | 4 | 1160005990
| VV |  | 1 |  | 1 | [12 empty] | VV | 2 | 2 | True | 1 | ROZPOCET
5 | K | 112101104 | Odstranění stromů s odřezáním kmene a s odvětvením listnatých, průměru kmene přes 700 do 900 mm | kus | 2 |  | 0 | CS ÚRS 2022 01 |  | základní |  | 0 | 0 | 0 | 0 | 0 | 4 | K | 2 |  |  |  | ROZPOCET | 0 | 0 | 0 | 0 | 0 | 1 | 0 | 4 | -979475310
| VV |  | 2 |  | 2 | [12 empty] | VV | 2 | 2 | True | 1 | ROZPOCET
6 | K | 112101106 | Odstranění stromů s odřezáním kmene a s odvětvením listnatých, průměru kmene přes 1100 do 1300 mm | kus | 1 |  | 0 | CS ÚRS 2022 01 |  | základní |  | 0 | 0 | 0 | 0 | 0 | 4 | K | 2 |  |  |  | ROZPOCET | 0 | 0 | 0 | 0 | 0 | 1 | 0 | 4 | -928528315
| VV |  | 1 |  | 1 | [12 empty] | VV | 2 | 2 | True | 1 | ROZPOCET
7 | K | 112155315 | Štěpkování s naložením na dopravní prostředek a odvozem do 20 km keřového porostu hustého | m2 | 10 |  | 0 | CS ÚRS 2022 01 |  | základní |  | 0 | 0 | 0 | 0 | 0 | 4 | K | 2 |  |  |  | ROZPOCET | 0 | 0 | 0 | 0 | 0 | 1 | 0 | 4 | -1239799991
| VV |  | 10 |  | 10 | [12 empty] | VV | 2 | 2 | True | 1 | ROZPOCET
8 | K | 112201101 | Odstranění pařezů strojně s jejich vykopáním, vytrháním nebo odstřelením průměru přes 100 do 300 mm | kus | 3 |  | 0 | CS ÚRS 2021 01 |  | základní |  | 0 | 0 | 0 | 0 | 0 | 4 | K | 2 |  |  |  | ROZPOCET | 0 | 0 | 0 | 0 | 0 | 1 | 0 | 4 | 1704856140
| VV |  | 3 |  | 3 | [12 empty] | VV | 2 | 2 | True | 1 | ROZPOCET
9 | K | 112251102 | Odstranění pařezů strojně s jejich vykopáním, vytrháním nebo odstřelením průměru přes 300 do 500 mm | kus | 1 |  | 0 | CS ÚRS 2022 01 |  | základní |  | 0 | 0 | 0 | 0 | 0 | 4 | K | 2 |  |  |  | ROZPOCET | 0 | 0 | 0 | 0 | 0 | 1 | 0 | 4 | 268709262
| VV |  | 1 |  | 1 | [12 empty] | VV | 2 | 2 | True | 1 | ROZPOCET
10 | K | 112251103 | Odstranění pařezů strojně s jejich vykopáním, vytrháním nebo odstřelením průměru přes 500 do 700 mm | kus | 1 |  | 0 | CS ÚRS 2022 01 |  | základní |  | 0 | 0 | 0 | 0 | 0 | 4 | K | 2 |  |  |  | ROZPOCET | 0 | 0 | 0 | 0 | 0 | 1 | 0 | 4 | 1854829253
| VV |  | 1 |  | 1 | [12 empty] | VV | 2 | 2 | True | 1 | ROZPOCET
11 | K | 112251104 | Odstranění pařezů strojně s jejich vykopáním, vytrháním nebo odstřelením průměru přes 700 do 900 mm | kus | 2 |  | 0 | CS ÚRS 2022 01 |  | základní |  | 0 | 0 | 0 | 0 | 0 | 4 | K | 2 |  |  |  | ROZPOCET | 0 | 0 | 0 | 0 | 0 | 1 | 0 | 4 | 267567009
| VV |  | 2 |  | 2 | [12 empty] | VV | 2 | 2 | True | 1 | ROZPOCET
12 | K | 112251107 | Odstranění pařezů strojně s jejich vykopáním, vytrháním nebo odstřelením průměru přes 1100 do 1300 mm | kus | 1 |  | 0 | CS ÚRS 2022 01 |  | základní |  | 0 | 0 | 0 | 0 | 0 | 4 | K | 2 |  |  |  | ROZPOCET | 0 | 0 | 0 | 0 | 0 | 1 | 0 | 4 | 1069849851
| VV |  | 1 |  | 1 | [12 empty] | VV | 2 | 2 | True | 1 | ROZPOCET
13 | K | 162201401R | Vodorovné přemístění větví, kmenů nebo pařezů s naložením, složením a dopravou větví stromů listnatých, průměru kmene přes 100 do 300 mm | kus | 3 |  | 0 | Vlastní |  | základní |  | 0 | 0 | 0 | 0 | 0 | 4 | K | 2 |  |  |  | ROZPOCET | 0 | 0 | 0 | 0 | 0 | 1 | 0 | 4 | 1702163839
| P |  | Poznámka k položce: Odvoz na skládku dle dispozic zhotovitele. | [14 empty] | P | 2
| VV |  | 3 |  | 3 | [12 empty] | VV | 2 | 2 | True | 1 | ROZPOCET
14 | K | 162201402R | Vodorovné přemístění větví, kmenů nebo pařezů s naložením, složením a dopravou větví stromů listnatých, průměru kmene přes 300 do 500 mm | kus | 1 |  | 0 | Vlastní |  | základní |  | 0 | 0 | 0 | 0 | 0 | 4 | K | 2 |  |  |  | ROZPOCET | 0 | 0 | 0 | 0 | 0 | 1 | 0 | 4 | -2087295801
| P |  | Poznámka k položce: Odvoz na skládku dle dispozic zhotovitele. | [14 empty] | P | 2
| VV |  | 1 |  | 1 | [12 empty] | VV | 2 | 2 | True | 1 | ROZPOCET
15 | K | 162201403R | Vodorovné přemístění větví, kmenů nebo pařezů s naložením, složením a dopravou větví stromů listnatých, průměru kmene přes 500 do 700 mm | kus | 1 |  | 0 | Vlastní |  | základní |  | 0 | 0 | 0 | 0 | 0 | 4 | K | 2 |  |  |  | ROZPOCET | 0 | 0 | 0 | 0 | 0 | 1 | 0 | 4 | 1155659866
| P |  | Poznámka k položce: Odvoz na skládku dle dispozic zhotovitele. | [14 empty] | P | 2
| VV |  | 1 |  | 1 | [12 empty] | VV | 2 | 2 | True | 1 | ROZPOCET
16 | K | 162201404R | Vodorovné přemístění větví, kmenů nebo pařezů s naložením, složením a dopravou větví stromů listnatých, průměru kmene přes 700 do 900 mm | kus | 2 |  | 0 | Vlastní |  | základní |  | 0 | 0 | 0 | 0 | 0 | 4 | K | 2 |  |  |  | ROZPOCET | 0 | 0 | 0 | 0 | 0 | 1 | 0 | 4 | 1692403357
| P |  | Poznámka k položce: Odvoz na skládku dle dispozic zhotovitele. | [14 empty] | P | 2
| VV |  | 2 |  | 2 | [12 empty] | VV | 2 | 2 | True | 1 | ROZPOCET
17 | K | 162201411R | Vodorovné přemístění větví, kmenů nebo pařezů s naložením, složením a dopravou kmenů stromů listnatých, průměru přes 100 do 300 mm | kus | 3 |  | 0 | Vlastní |  | základní |  | 0 | 0 | 0 | 0 | 0 | 4 | K | 2 |  |  |  | ROZPOCET | 0 | 0 | 0 | 0 | 0 | 1 | 0 | 4 | 1582804888
| P |  | Poznámka k položce: Odvoz na skládku dle dispozic zhotovitele. | [14 empty] | P | 2
| VV |  | 3 |  | 3 | [12 empty] | VV | 2 | 2 | True | 1 | ROZPOCET
18 | K | 162201412R | Vodorovné přemístění větví, kmenů nebo pařezů s naložením, složením a dopravou kmenů stromů listnatých, průměru přes 300 do 500 mm | kus | 1 |  | 0 | Vlastní |  | základní |  | 0 | 0 | 0 | 0 | 0 | 4 | K | 2 |  |  |  | ROZPOCET | 0 | 0 | 0 | 0 | 0 | 1 | 0 | 4 | -1988235836
| P |  | Poznámka k položce: Odvoz na skládku dle dispozic zhotovitele. | [14 empty] | P | 2
| VV |  | 1 |  | 1 | [12 empty] | VV | 2 | 2 | True | 1 | ROZPOCET
19 | K | 162201413R | Vodorovné přemístění větví, kmenů nebo pařezů s naložením, složením a dopravou kmenů stromů listnatých, průměru přes 500 do 700 mm | kus | 1 |  | 0 | Vlastní |  | základní |  | 0 | 0 | 0 | 0 | 0 | 4 | K | 2 |  |  |  | ROZPOCET | 0 | 0 | 0 | 0 | 0 | 1 | 0 | 4 | -1669331963
| P |  | Poznámka k položce: Odvoz na skládku dle dispozic zhotovitele. | [14 empty] | P | 2
| VV |  | 1 |  | 1 | [12 empty] | VV | 2 | 2 | True | 1 | ROZPOCET
20 | K | 162201414R | Vodorovné přemístění větví, kmenů nebo pařezů s naložením, složením a dopravou kmenů stromů listnatých, průměru přes 700 do 900 mm | kus | 2 |  | 0 | Vlastní |  | základní |  | 0 | 0 | 0 | 0 | 0 | 4 | K | 2 |  |  |  | ROZPOCET | 0 | 0 | 0 | 0 | 0 | 1 | 0 | 4 | 917451715
| P |  | Poznámka k položce: Odvoz na skládku dle dispozic zhotovitele. | [14 empty] | P | 2
| VV |  | 2 |  | 2 | [12 empty] | VV | 2 | 2 | True | 1 | ROZPOCET
21 | K | 162201421R | Vodorovné přemístění větví, kmenů nebo pařezů s naložením, složením a dopravou pařezů kmenů, průměru přes 100 do 300 mm | kus | 3 |  | 0 | Vlastní |  | základní |  | 0 | 0 | 0 | 0 | 0 | 4 | K | 2 |  |  |  | ROZPOCET | 0 | 0 | 0 | 0 | 0 | 1 | 0 | 4 | -170545473
| P |  | Poznámka k položce: Odvoz na skládku dle dispozic zhotovitele. | [14 empty] | P | 2
| VV |  | 3 |  | 3 | [12 empty] | VV | 2 | 2 | True | 1 | ROZPOCET
22 | K | 162201422R | Vodorovné přemístění větví, kmenů nebo pařezů s naložením, složením a dopravou pařezů kmenů, průměru přes 300 do 500 mm | kus | 1 |  | 0 | Vlastní |  | základní |  | 0 | 0 | 0 | 0 | 0 | 4 | K | 2 |  |  |  | ROZPOCET | 0 | 0 | 0 | 0 | 0 | 1 | 0 | 4 | -2049722847
| P |  | Poznámka k položce: Odvoz na skládku dle dispozic zhotovitele. | [14 empty] | P | 2
| VV |  | 1 |  | 1 | [12 empty] | VV | 2 | 2 | True | 1 | ROZPOCET
23 | K | 162201423R | Vodorovné přemístění větví, kmenů nebo pařezů s naložením, složením a dopravou pařezů kmenů, průměru přes 500 do 700 mm | kus | 1 |  | 0 | Vlastní |  | základní |  | 0 | 0 | 0 | 0 | 0 | 4 | K | 2 |  |  |  | ROZPOCET | 0 | 0 | 0 | 0 | 0 | 1 | 0 | 4 | 2146654682
| P |  | Poznámka k položce: Odvoz na skládku dle dispozic zhotovitele. | [14 empty] | P | 2
| VV |  | 1 |  | 1 | [12 empty] | VV | 2 | 2 | True | 1 | ROZPOCET
24 | K | 162201424R | Vodorovné přemístění větví, kmenů nebo pařezů s naložením, složením a dopravou pařezů kmenů, průměru přes 700 do 900 mm | kus | 2 |  | 0 | Vlastní |  | základní |  | 0 | 0 | 0 | 0 | 0 | 4 | K | 2 |  |  |  | ROZPOCET | 0 | 0 | 0 | 0 | 0 | 1 | 0 | 4 | 943615703
| P |  | Poznámka k položce: Odvoz na skládku dle dispozic zhotovitele. | [14 empty] | P | 2
| VV |  | 2 |  | 2 | [12 empty] | VV | 2 | 2 | True | 1 | ROZPOCET
25 | K | 162201501R | Vodorovné přemístění větví, kmenů nebo pařezů s naložením, složením a dopravou větví stromů listnatých, průměru kmene přes 1100 do 1300 mm | kus | 1 |  | 0 | Vlastní |  | základní |  | 0 | 0 | 0 | 0 | 0 | 4 | K | 2 |  |  |  | ROZPOCET | 0 | 0 | 0 | 0 | 0 | 1 | 0 | 4 | -657025543
| P |  | Poznámka k položce: Odvoz na skládku dle dispozic zhotovitele. | [14 empty] | P | 2
| VV |  | 1 |  | 1 | [12 empty] | VV | 2 | 2 | True | 1 | ROZPOCET
26 | K | 162201511R | Vodorovné přemístění větví, kmenů nebo pařezů s naložením, složením a dopravou kmenů stromů listnatých, průměru přes 1100 do 1300 mm | kus | 1 |  | 0 | Vlastní |  | základní |  | 0 | 0 | 0 | 0 | 0 | 4 | K | 2 |  |  |  | ROZPOCET | 0 | 0 | 0 | 0 | 0 | 1 | 0 | 4 | -1246002697
| P |  | Poznámka k položce: Odvoz na skládku dle dispozic zhotovitele. | [14 empty] | P | 2
| VV |  | 1 |  | 1 | [12 empty] | VV | 2 | 2 | True | 1 | ROZPOCET
27 | K | 162201521R | Vodorovné přemístění větví, kmenů nebo pařezů s naložením, složením a dopravou pařezů kmenů, průměru přes 1100 do 1300 mm | kus | 1 |  | 0 | Vlastní |  | základní |  | 0 | 0 | 0 | 0 | 0 | 4 | K | 2 |  |  |  | ROZPOCET | 0 | 0 | 0 | 0 | 0 | 1 | 0 | 4 | -2027863329
| P |  | Poznámka k položce: Odvoz na skládku dle dispozic zhotovitele. | [14 empty] | P | 2
| VV |  | 1 |  | 1 | [12 empty] | VV | 2 | 2 | True | 1 | ROZPOCET
28 | K | 162301501R | Vodorovné přemístění smýcených křovin do průměru kmene 100 mm | m2 | 10 |  | 0 | Vlastní |  | základní |  | 0 | 0 | 0 | 0 | 0 | 4 | K | 2 |  |  |  | ROZPOCET | 0 | 0 | 0 | 0 | 0 | 1 | 0 | 4 | 370529282
| P |  | Poznámka k položce: Odvoz na skládku dle dispozic zhotovitele. | [14 empty] | P | 2
| VV |  | 10 |  | 10 | [12 empty] | VV | 2 | 2 | True | 1 | ROZPOCET

## SO 102 - Hlavní polní ces...
[18 empty] | {8583b3a8-886b-4828-89d0-dea1321d694f} | [5 empty] | AZ | 1768,512 | 2
[18 empty] | 2 | [5 empty] | DOPR | 230,045 | 2
| KRYCÍ LIST SOUPISU PRACÍ | [7 empty] | v --- níže se nacházejí doplnkové a pomocné údaje k sestavám --- v | [8 empty] | False | [5 empty] | DOSYP_CHRANICKA | 1,208 | 2
[24 empty] | DOSYP_KRAJ | 0 | 2
| Stavba: | [22 empty] | DRN_DOSYP | 905,106 | 2
|  | Realizace společných zařízení obce Holasovice | [21 empty] | DRN30 | 10762 | 2
| Objekt: | [22 empty] | FREZ100 | 674 | 2
|  | SO 102 - Hlavní polní cesty CH1 a C4 | [21 empty] | FREZ50 | 711 | 2
| Soupis: | [22 empty] | OBRUS | 7248 | 2
|  | SO 102 - Hlavní polní cesty CH1 a C4 | [21 empty] | ODKOP | 2309,16 | 2
[24 empty] | ORNICE | 4525,53 | 2
| KSO: |  |  |  |  | CC-CZ: | [17 empty] | PLAN | 8842,56 | 2
| Místo: |  | Holasovice |  |  | Datum: | 13. 6. 2022 | [16 empty] | RYHA | 219,1 | 2
[24 empty] | RYHA_CHRANICKA | 1,7 | 2
| Zadavatel: |  |  |  |  | IČ: | [17 empty] | STERK | 1921 | 2
|  | Státní pozemkový úřad |  |  |  | DIČ: | [17 empty] | ODVOZ | 4707,776 | 2
[24 empty] | GEO1 | 1115,5 | 2
| Uchazeč: |  |  |  |  | IČ: | Vyplň údaj
|  | Vyplň údaj |  |  |  | DIČ: | Vyplň údaj
| Projektant: |  |  |  |  | IČ:
DIČ:
| Zpracovatel: |  |  |  |  | IČ:
|  | Dopravoprojekt Ostrava a.s. |  |  |  | DIČ:
Poznámka:
| Cena bez DPH | [5 empty] | 0
|  |  | Základ daně |  |  | Sazba daně | Výše daně
| DPH | základní | 0 |  |  | 21% | 0
|  | snížená | 0 |  |  | 15% | 0
|  | zákl. přenesená | 0 |  |  | 21% | 0
|  | sníž. přenesená | 0 |  |  | 15% | 0
|  | nulová | 0 |  |  | 0% | 0
| Cena s DPH |  |  | v | CZK |  | 0
| Projektant |  |  | Zpracovatel
| Datum a podpis: |  | Razítko | Datum a podpis: |  |  | Razítko
| Objednavatel |  |  | Uchazeč
| Datum a podpis: |  | Razítko | Datum a podpis: |  |  | Razítko
REKAPITULACE ČLENĚNÍ SOUPISU PRACÍ
Stavba:
Realizace společných zařízení obce Holasovice
Objekt:
SO 102 - Hlavní polní cesty CH1 a C4
Soupis:
SO 102 - Hlavní polní cesty CH1 a C4
Místo: |  |  | Holasovice |  |  | Datum: | 13. 6. 2022
Zadavatel: |  |  | Státní pozemkový úřad |  |  | Projektant:
Uchazeč: |  |  | Vyplň údaj |  |  | Zpracovatel: | Dopravoprojekt Ostrava a.s.
Kód dílu - Popis | [6 empty] | Cena celkem [CZK]
Náklady ze soupisu prací | [6 empty] | 0 | [11 empty] | -1
| HSV - Práce a dodávky HSV | [5 empty] | 0
| 1 - Zemní práce | [5 empty] | 0
| 2 - Zakládání | [5 empty] | 0
| 5 - Komunikace pozemní | [5 empty] | 0
| 9 - Ostatní konstrukce a práce, bourání | [5 empty] | 0
| 997 - Přesun sutě | [5 empty] | 0
| 998 - Přesun hmot | [5 empty] | 0
| PSV - Práce a dodávky PSV | [5 empty] | 0
| 742 - Elektroinstalace - slaboproud | [5 empty] | 0
SOUPIS PRACÍ
Stavba:
Realizace společných zařízení obce Holasovice
Objekt:
SO 102 - Hlavní polní cesty CH1 a C4
Soupis:
SO 102 - Hlavní polní cesty CH1 a C4
Místo: |  |  | Holasovice |  |  | Datum: | 13. 6. 2022
Zadavatel: |  |  | Státní pozemkový úřad |  |  | Projektant:
Uchazeč: |  |  | Vyplň údaj |  |  | Zpracovatel: | Dopravoprojekt Ostrava a.s.
PČ | Typ | Kód | Popis | MJ | Množství | J.cena [CZK] | Cena celkem [CZK] | Cenová soustava |  | DPH | J. Nh [h] | Nh celkem [h] | J. hmotnost [t] | Hmotnost celkem [t] | J. suť [t] | Suť Celkem [t]
Náklady soupisu celkem | [6 empty] | 0 |  |  |  |  | 0 |  | 6338.16 |  | 1092.0025 |  | D | -1 | [13 empty] | 0
| D | HSV | Práce a dodávky HSV |  |  |  | 0 |  |  |  |  | 0 |  | 6338.1435 |  | 1092.0025 | 1 | D | 0 |  |  |  | ROZPOCET | [9 empty] | 0
| D | 1 | Zemní práce |  |  |  | 0 |  |  |  |  | 0 |  | 4598.2956 |  | 1075.285 | 1 | D | 1 |  |  |  | ROZPOCET | [9 empty] | 0
1 | K | 113107142 | Odstranění podkladů nebo krytů ručně s přemístěním hmot na skládku na vzdálenost do 3 m nebo s naložením na dopravní prostředek živičných, o tl. vrstvy přes 50 do 100 mm | m2 | 674 |  | 0 | CS ÚRS 2022 01 |  | základní |  | 0 | 0 | 0 | 0.22 | 148.28 | 4 | K | 2 |  |  |  | ROZPOCET |  |  |  | 0 | 0 | 0 | 0 | 0 | 1 | 0 | 4 | -668691193
| VV | FREZ100 | (FREZ50-637)/2+637 |  | 674 | [12 empty] | VV | 2 | 2 | True | 1 | ROZPOCET
2 | K | 113107223 | Odstranění podkladů nebo krytů strojně plochy jednotlivě přes 200 m2 s přemístěním hmot na skládku na vzdálenost do 20 m nebo s naložením na dopravní prostředek z kameniva hrubého drceného, o tl. vrstvy přes 200 do 300 mm | m2 | 1921 |  | 0 | CS ÚRS 2022 01 |  | základní |  | 0 | 0 | 0 | 0.44 | 845.24 | 4 | K | 2 |  |  |  | ROZPOCET |  |  |  | 0 | 0 | 0 | 0 | 0 | 1 | 0 | 4 | -1463194659
| VV | STERK | 1921 |  | 1921 | [12 empty] | VV | 2 | 2 | True | 1 | ROZPOCET
3 | K | 113154113 | Frézování živičného podkladu nebo krytu s naložením na dopravní prostředek plochy do 500 m2 bez překážek v trase pruhu šířky do 0,5 m, tloušťky vrstvy 50 mm | m2 | 711 |  | 0 | CS ÚRS 2022 01 |  | základní |  | 0 | 4.058e-05 | 0.028852 | 0.115 | 81.765 | 4 | K | 2 |  |  |  | ROZPOCET |  |  |  | 0 | 0 | 0 | 0 | 0 | 1 | 0 | 4 | 1369929006
| VV | FREZ50 | 20+21+19+14+637 |  | 711 | [12 empty] | VV | 2 | 2 | True | 1 | ROZPOCET
4 | K | 116951201 | Úprava zemin vápnem nebo směsnými hydraulickými pojivy za účelem zlepšení mechanických vlastností a zpracovatelnosti, bez dodávky materiálu u hrubých terénních úprav, násypů a zásypů | m3 | 1326.384 |  | 0 | CS ÚRS 2022 01 |  | základní |  | 0 | 0 | 0 | 0 | 0 | 4 | K | 2 |  |  |  | ROZPOCET |  |  |  | 0 | 0 | 0 | 0 | 0 | 1 | 0 | 4 | -1580639274
| P |  | Poznámka k položce: Včetně případného přidání kameniva ke zlepšení křivky zrnitosti. | [14 empty] | P | 2
| VV |  | "Předpoklad využití stávající zeminy v tl. 0,30 m, 50% plochy vozovky" | [14 empty] | VV | 2 | 1 | True | 0 | ROZPOCET
| VV |  | PLAN*0,3*0,5 |  | 1326.384 | [12 empty] | VV | 2 | 2 | True | 1 | ROZPOCET
5 | K | 121151125 | Sejmutí ornice strojně při souvislé ploše přes 500 m2, tl. vrstvy přes 250 do 300 mm | m2 | 10762 |  | 0 | CS ÚRS 2022 01 |  | základní |  | 0 | 0 | 0 | 0 | 0 | 4 | K | 2 |  |  |  | ROZPOCET |  |  |  | 0 | 0 | 0 | 0 | 0 | 1 | 0 | 4 | 1261844973
| VV |  | "Sejmutí ornice v tl. 300 mm" | [14 empty] | VV | 2 | 1 | True | 0 | ROZPOCET
| VV | DRN30 | 10762 |  | 10762 | [12 empty] | VV | 2 | 2 | True | 1 | ROZPOCET
6 | K | 122151101 | Odkopávky a prokopávky nezapažené strojně v hornině třídy těžitelnosti I skupiny 1 a 2 do 20 m3 | m3 | 2309.16 |  | 0 | CS ÚRS 2022 01 |  | základní |  | 0 | 0 | 0 | 0 | 0 | 4 | K | 2 |  |  |  | ROZPOCET |  |  |  | 0 | 0 | 0 | 0 | 0 | 1 | 0 | 4 | -1113564440
| VV | ODKOP | ((6965-637)*0,29+637*0,14)*1,2 |  | 2309.16 | [12 empty] | VV | 2 | 2 | True | 1 | ROZPOCET
7 | K | 132151101 | Hloubení nezapažených rýh šířky do 800 mm strojně s urovnáním dna do předepsaného profilu a spádu v hornině třídy těžitelnosti I skupiny 1 a 2 do 20 m3 | m3 | 220.8 |  | 0 | CS ÚRS 2022 01 |  | základní |  | 0 | 0 | 0 | 0 | 0 | 4 | K | 2 |  |  |  | ROZPOCET |  |  |  | 0 | 0 | 0 | 0 | 0 | 1 | 0 | 4 | -1202527449
| VV | RYHA_CHRANICKA | 8,5*0,5*0,4 |  | 1.7 | [12 empty] | VV | 2 | 2 | True | 0 | ROZPOCET
| VV | RYHA | 626*0,5*(1,0-0,3) |  | 219.1 | [12 empty] | VV | 2 | 2 | True | 0 | ROZPOCET
| VV |  | Součet |  | 220.8 | [12 empty] | VV | 2 | 4 | True | 1 | ROZPOCET
8 | K | 162751117R | Vodorovné přemístění výkopku nebo sypaniny po suchu na obvyklém dopravním prostředku, bez naložení výkopku, avšak se složením bez rozhrnutí z horniny třídy těžitelnosti I skupiny 1 až 3 | m3 | 4707.776 |  | 0 | Vlastní |  | základní |  | 0 | 0 | 0 | 0 | 0 | 4 | K | 2 |  |  |  | ROZPOCET |  |  |  | 0 | 0 | 0 | 0 | 0 | 1 | 0 | 4 | 1908777886
| P |  | Poznámka k položce: Odvoz na skládku dle dispozic zhotovitele. | [14 empty] | P | 2
| VV |  | "Odkopaná zemina využitá v rámci SO 801.2" | [14 empty] | VV | 2 | 1 | True | 0 | ROZPOCET
| VV |  | -535,45*0,5 |  | -267.725 | [12 empty] | VV | 2 | 2 | True | 0 | ROZPOCET
| VV |  | ODKOP+RYHA+(STERK*0,3)-DRN_DOSYP-DOSYP_KRAJ+DRN30*0,3-ORNICE*0,1 |  | 4975.501 | [12 empty] | VV | 2 | 2 | True | 0 | ROZPOCET
| VV | ODVOZ | Součet |  | 4707.776 | [12 empty] | VV | 2 | 4 | True | 1 | ROZPOCET
9 | K | 171151111 | Uložení sypanin do násypů strojně s rozprostřením sypaniny ve vrstvách a s hrubým urovnáním zhutněných z hornin nesoudržných sypkých | m3 | 363.776 |  | 0 | CS ÚRS 2022 01 |  | základní |  | 0 | 0 | 0 | 0 | 0 | 4 | K | 2 |  |  |  | ROZPOCET |  |  |  | 0 | 0 | 0 | 0 | 0 | 1 | 0 | 4 | 118105373
| VV |  | "Dosypávka rýhy chrániček" | [14 empty] | VV | 2 | 1 | True | 0 | ROZPOCET
| VV | DOSYP_CHRANICKA | RYHA_CHRANICKA-(3,141*0,05*0,05*8,5+8,5*0,1*0,5) |  | 1.208 | [12 empty] | VV | 2 | 2 | True | 0 | ROZPOCET
| VV | DOSYP_KRAJ | "Dosypávky krajnic" | [14 empty] | VV | 2 | 1 | True | 0 | ROZPOCET
| VV |  | 626*0,0511+(2005-626)*0,1203*2 |  | 363.776 | [12 empty] | VV | 2 | 2 | True | 1 | ROZPOCET
10 | K | 171152111 | Uložení sypaniny do zhutněných násypů pro silnice, dálnice a letiště s rozprostřením sypaniny ve vrstvách, s hrubým urovnáním a uzavřením povrchu násypu z hornin nesoudržných sypkých v aktivní zóně | m3 | 1768.512 |  | 0 | CS ÚRS 2022 01 |  | základní |  | 0 | 0 | 0 | 0 | 0 | 4 | K | 2 |  |  |  | ROZPOCET |  |  |  | 0 | 0 | 0 | 0 | 0 | 1 | 0 | 4 | -1782277876
| VV |  | "Tloušťka 0,20 m" | [14 empty] | VV | 2 | 1 | True | 0 | ROZPOCET
| VV | AZ | PLAN*0,2 |  | 1768.512 | [12 empty] | VV | 2 | 2 | True | 1 | ROZPOCET
11 | M | .58344155099R | zemina vhodná dle ČSN 73 6133 | t | 4598.131 |  | 0 |  |  | základní |  | 0 | 1 | 4598.131 | 0 | 0 | 8 | M | 2 |  |  |  | ROZPOCET |  |  |  | 0 | 0 | 0 | 0 | 0 | 1 | 0 | 4 | 1243735099
| VV |  | AZ*2,6 |  | 4598.131 | [12 empty] | VV | 2 | 2 | True | 1 | ROZPOCET
| VV |  | "obj.hmot.2,6t/m3" | [14 empty] | VV | 2 | 1 | True | 0 | ROZPOCET
12 | K | 171201201 | Uložení sypaniny na skládky nebo meziskládky bez hutnění s upravením uložené sypaniny do předepsaného tvaru | m3 | 4707.776 |  | 0 | CS ÚRS 2022 01 |  | základní |  | 0 | 0 | 0 | 0 | 0 | 4 | K | 2 |  |  |  | ROZPOCET |  |  |  | 0 | 0 | 0 | 0 | 0 | 1 | 0 | 4 | -800998354
| VV |  | ODVOZ |  | 4707.776 | [12 empty] | VV | 2 | 2 | True | 1 | ROZPOCET
13 | K | 171201221 | Poplatek za uložení stavebního odpadu na skládce (skládkovné) zeminy a kamení zatříděného do Katalogu odpadů pod kódem 17 05 04 | t | 9415.552 |  | 0 | CS ÚRS 2022 01 |  | základní |  | 0 | 0 | 0 | 0 | 0 | 4 | K | 2 |  |  |  | ROZPOCET |  |  |  | 0 | 0 | 0 | 0 | 0 | 1 | 0 | 4 | -2093427919
| VV |  | "Obj. hm. 2.0 t/m3" | [14 empty] | VV | 2 | 1 | True | 0 | ROZPOCET
| VV |  | ODVOZ*2,0 |  | 9415.552 | [12 empty] | VV | 2 | 2 | True | 1 | ROZPOCET
14 | K | 171251101 | Uložení sypanin do násypů strojně s rozprostřením sypaniny ve vrstvách a s hrubým urovnáním nezhutněných jakékoliv třídy těžitelnosti | m3 | 905.106 |  | 0 | CS ÚRS 2022 01 |  | základní |  | 0 | 0 | 0 | 0 | 0 | 4 | K | 2 |  |  |  | ROZPOCET |  |  |  | 0 | 0 | 0 | 0 | 0 | 1 | 0 | 4 | -1466969447
| VV | DRN_DOSYP | 4525,53*0,2 |  | 905.106 | [12 empty] | VV | 2 | 2 | True | 1 | ROZPOCET
15 | K | 181351103 | Rozprostření a urovnání ornice v rovině nebo ve svahu sklonu do 1:5 strojně při souvislé ploše přes 100 do 500 m2, tl. vrstvy do 200 mm | m2 | 4525.53 |  | 0 | CS ÚRS 2022 01 |  | základní |  | 0 | 0 | 0 | 0 | 0 | 4 | K | 2 |  |  |  | ROZPOCET |  |  |  | 0 | 0 | 0 | 0 | 0 | 1 | 0 | 4 | -1518265846
| VV | ORNICE | 3765*1,202 |  | 4525.53 | [12 empty] | VV | 2 | 2 | True | 1 | ROZPOCET
16 | K | 181451121 | Založení trávníku na půdě předem připravené plochy přes 1000 m2 výsevem včetně utažení lučního v rovině nebo na svahu do 1:5 | m2 | 4525.53 |  | 0 | CS ÚRS 2022 01 |  | základní |  | 0 | 0 | 0 | 0 | 0 | 4 | K | 2 |  |  |  | ROZPOCET |  |  |  | 0 | 0 | 0 | 0 | 0 | 1 | 0 | 4 | 464798278
| VV |  | ORNICE |  | 4525.53 | [12 empty] | VV | 2 | 2 | True | 1 | ROZPOCET
17 | M | 00572470 | osivo směs travní univerzál | kg | 135.768 |  | 0 | CS ÚRS 2022 01 |  | základní |  | 0 | 0.001 | 0.13577 | 0 | 0 | 8 | M | 2 |  |  |  | ROZPOCET |  |  |  | 0 | 0 | 0 | 0 | 0 | 1 | 0 | 4 | 1788862921
18 | K | 181951111 | Úprava pláně vyrovnáním výškových rozdílů strojně v hornině třídy těžitelnosti I, skupiny 1 až 3 bez zhutnění | m2 | 8842.56 |  | 0 | CS ÚRS 2022 01 |  | základní |  | 0 | 0 | 0 | 0 | 0 | 4 | K | 2 |  |  |  | ROZPOCET |  |  |  | 0 | 0 | 0 | 0 | 0 | 1 | 0 | 4 | -136985770
| VV |  | PLAN |  | 8842.56 | [12 empty] | VV | 2 | 2 | True | 1 | ROZPOCET
19 | K | 182201101 | Svahování trvalých svahů do projektovaných profilů strojně s potřebným přemístěním výkopku při svahování násypů v jakékoliv hornině | m2 | 4525.53 |  | 0 | CS ÚRS 2022 01 |  | základní |  | 0 | 0 | 0 | 0 | 0 | 4 | K | 2 |  |  |  | ROZPOCET |  |  |  | 0 | 0 | 0 | 0 | 0 | 1 | 0 | 4 | 1436920513
| VV |  | ORNICE |  | 4525.53 | [12 empty] | VV | 2 | 2 | True | 1 | ROZPOCET
| D | 2 | Zakládání |  |  |  | 0 |  |  |  |  | 0 |  | 531.0101 |  | 0 | 1 | D | 1 |  |  |  | ROZPOCET | [9 empty] | 0
20 | K | 211531111R | Výplň kamenivem do rýh odvodňovacích žeber nebo trativodů bez zhutnění, s úpravou povrchu výplně kamenivem hrubým drceným frakce 16 až 32 mm | m3 | 314.208 |  | 0 | Vlastní |  | základní |  | 0 | 1.63 | 512.159 | 0 | 0 | 4 | K | 2 |  |  |  | ROZPOCET |  |  |  | 0 | 0 | 0 | 0 | 0 | 1 | 0 | 4 | -1765459245
| VV |  | RYHA/0,7*1+DOSYP_CHRANICKA |  | 314.208 | [12 empty] | VV | 2 | 2 | True | 1 | ROZPOCET
21 | K | 211971122 | Zřízení opláštění výplně z geotextilie odvodňovacích žeber nebo trativodů v rýze nebo zářezu se stěnami svislými nebo šikmými o sklonu přes 1:2 při rozvinuté šířce opláštění přes 2,5 m | m2 | 1115.5 |  | 0 | CS ÚRS 2022 01 |  | základní |  | 0 | 0.00026669 | 0.29749 | 0 | 0 | 4 | K | 2 |  |  |  | ROZPOCET |  |  |  | 0 | 0 | 0 | 0 | 0 | 1 | 0 | 4 | 44391999
| VV | GEO1 | (RYHA/0,5/1,0)*(1,0+1,0+0,50)+20 |  | 1115.5 | [12 empty] | VV | 2 | 2 | True | 1 | ROZPOCET
22 | M | MTM.69366052R | textilie 210g/m2 do š 8,8m | m2 | 1115.5 |  | 0 | Vlastní |  | základní |  | 0 | 0.0002 | 0.2231 | 0 | 0 | 8 | M | 2 |  |  |  | ROZPOCET |  |  |  | 0 | 0 | 0 | 0 | 0 | 1 | 0 | 4 | -1528963487
| VV |  | GEO1 |  | 1115.5 | [12 empty] | VV | 2 | 2 | True | 1 | ROZPOCET
23 | K | 212752412 | Trativody z drenážních trubek pro liniové stavby a komunikace se zřízením štěrkového lože pod trubky a s jejich obsypem v otevřeném výkopu trubka korugovaná sendvičová PE-HD SN 8 perforace 220° DN 150 | m | 43 |  | 0 | CS ÚRS 2022 01 |  | základní |  | 0 | 0.27411 | 11.7867 | 0 | 0 | 4 | K | 2 |  |  |  | ROZPOCET |  |  |  | 0 | 0 | 0 | 0 | 0 | 1 | 0 | 4 | -1898481466
24 | K | 213141112 | Zřízení vrstvy z geotextilie filtrační, separační, odvodňovací, ochranné, výztužné nebo protierozní v rovině nebo ve sklonu do 1:5, šířky přes 3 do 6 m | m2 | 17640.907 |  | 0 | CS ÚRS 2022 01 |  | základní |  | 0 | 0.0001375 | 2.4256 | 0 | 0 | 4 | K | 2 |  |  |  | ROZPOCET |  |  |  | 0 | 0 | 0 | 0 | 0 | 1 | 0 | 4 | 764632953
| VV | GEO2 | 1,5*PLAN*1,33 |  | 17640.907 | [12 empty] | VV | 2 | 2 | True | 1 | ROZPOCET
25 | M | JTA.0013476.URSR | geotextilie netkaná M/B, 200g/m2, šíře 300cm | m2 | 20590.491 |  | 0 | Vlastní |  | základní |  | 0 | 0.0002 | 4.1181 | 0 | 0 | 8 | M | 2 |  |  |  | ROZPOCET |  |  |  | 0 | 0 | 0 | 0 | 0 | 1 | 0 | 4 | -1295844407
| D | 5 | Komunikace pozemní |  |  |  | 0 |  |  |  |  | 0 |  | 1203.1644 |  | 0 | 1 | D | 1 |  |  |  | ROZPOCET | [9 empty] | 0
26 | K | 564752111 | Podklad nebo kryt z vibrovaného štěrku VŠ s rozprostřením, vlhčením a zhutněním, po zhutnění tl. 150 mm | m2 | 8552.64 |  | 0 | CS ÚRS 2022 01 |  | základní |  | 0 | 0 | 0 | 0 | 0 | 4 | K | 2 |  |  |  | ROZPOCET |  |  |  | 0 | 0 | 0 | 0 | 0 | 1 | 0 | 4 | 1127038866
| VV |  | OBRUS*1,18 |  | 8552.64 | [12 empty] | VV | 2 | 2 | True | 1 | ROZPOCET
27 | K | 564762111 | Podklad nebo kryt z vibrovaného štěrku VŠ s rozprostřením, vlhčením a zhutněním, po zhutnění tl. 200 mm | m2 | 179 |  | 0 | CS ÚRS 2022 01 |  | základní |  | 0 | 0 | 0 | 0 | 0 | 4 | K | 2 |  |  |  | ROZPOCET |  |  |  | 0 | 0 | 0 | 0 | 0 | 1 | 0 | 4 | -60090815
| VV |  | "Obrusná vrstva pro hospodářské sjezdy - 6 ks (5x5 m) + sjezd S1" | [14 empty] | VV | 2 | 1 | True | 0 | ROZPOCET
| VV |  | 5*5*6+29 |  | 179 | [12 empty] | VV | 2 | 2 | True | 1 | ROZPOCET
28 | K | 564851111 | Podklad ze štěrkodrti ŠD s rozprostřením a zhutněním, po zhutnění tl. 150 mm | m2 | 9060.94 |  | 0 | CS ÚRS 2022 01 |  | základní |  | 0 | 0 | 0 | 0 | 0 | 4 | K | 2 |  |  |  | ROZPOCET |  |  |  | 0 | 0 | 0 | 0 | 0 | 1 | 0 | 4 | -170954697
| VV |  | "Podkladní vrstva pro hospodářské sjezdy - 6 ks (5x5 m) + sjezd S1 " | [14 empty] | VV | 2 | 1 | True | 0 | ROZPOCET
| VV |  | (6*5*5+29)*1,22 |  | 218.38 | [12 empty] | VV | 2 | 2 | True | 0 | ROZPOCET
| VV | PLAN | OBRUS*1,22 |  | 8842.56 | [12 empty] | VV | 2 | 2 | True | 0 | ROZPOCET
| VV |  | Součet |  | 9060.94 | [12 empty] | VV | 2 | 4 | True | 1 | ROZPOCET
29 | K | 565135121 | Asfaltový beton vrstva podkladní ACP 16 (obalované kamenivo střednězrnné - OKS) s rozprostřením a zhutněním v pruhu šířky přes 3 m, po zhutnění tl. 50 mm | m2 | 7473.448 |  | 0 | CS ÚRS 2022 01 |  | základní |  | 0 | 0 | 0 | 0 | 0 | 4 | K | 2 |  |  |  | ROZPOCET |  |  |  | 0 | 0 | 0 | 0 | 0 | 1 | 0 | 4 | -1764084886
| VV |  | OBRUS*1,026+FREZ100-637 |  | 7473.448 | [12 empty] | VV | 2 | 2 | True | 1 | ROZPOCET
30 | K | 569931132 | Zpevnění krajnic nebo komunikací pro pěší s rozprostřením a zhutněním, po zhutnění asfaltovým recyklátem tl. 100 mm | m2 | 1694.57 |  | 0 | CS ÚRS 2022 01 |  | základní |  | 0 | 0.216 | 366.0271 | 0 | 0 | 4 | K | 2 |  |  |  | ROZPOCET |  |  |  | 0 | 0 | 0 | 0 | 0 | 1 | 0 | 4 | 838671485
| VV |  | 1694,57 |  | 1694.57 | [12 empty] | VV | 2 | 2 | True | 1 | ROZPOCET
31 | K | 573111112 | Postřik infiltrační PI z asfaltu silničního s posypem kamenivem, v množství 1,00 kg/m2 | m2 | 7473.448 |  | 0 | CS ÚRS 2022 01 |  | základní |  | 0 | 0.00601 | 44.9154 | 0 | 0 | 4 | K | 2 |  |  |  | ROZPOCET |  |  |  | 0 | 0 | 0 | 0 | 0 | 1 | 0 | 4 | 833563897
| VV |  | OBRUS*1,026+FREZ100-637 |  | 7473.448 | [12 empty] | VV | 2 | 2 | True | 1 | ROZPOCET
32 | K | 573211109 | Postřik spojovací PS bez posypu kamenivem z asfaltu silničního, v množství 0,50 kg/m2 | m2 | 7322 |  | 0 | CS ÚRS 2022 01 |  | základní |  | 0 | 0.00051 | 3.7342 | 0 | 0 | 4 | K | 2 |  |  |  | ROZPOCET |  |  |  | 0 | 0 | 0 | 0 | 0 | 1 | 0 | 4 | 1649274657
| VV |  | OBRUS+FREZ50-637 |  | 7322 | [12 empty] | VV | 2 | 2 | True | 1 | ROZPOCET
33 | K | 577134121 | Asfaltový beton vrstva obrusná ACO 11 (ABS) s rozprostřením a se zhutněním z nemodifikovaného asfaltu v pruhu šířky přes 3 m tř. I, po zhutnění tl. 40 mm | m2 | 7322 |  | 0 | CS ÚRS 2022 01 |  | základní |  | 0 | 0.10373 | 759.5111 | 0 | 0 | 4 | K | 2 |  |  |  | ROZPOCET |  |  |  | 0 | 0 | 0 | 0 | 0 | 1 | 0 | 4 | -1199413162
| VV |  | FREZ50-637 |  | 74 | [12 empty] | VV | 2 | 2 | True | 0 | ROZPOCET
| VV | OBRUS | 7248 |  | 7248 | [12 empty] | VV | 2 | 2 | True | 0 | ROZPOCET
| VV |  | Součet |  | 7322 | [12 empty] | VV | 2 | 4 | True | 1 | ROZPOCET
34 | K | 594511111 | Dlažba nebo přídlažba z lomového kamene lomařsky upraveného rigolového v ploše vodorovné nebo ve sklonu tl. do 250 mm, bez vyplnění spár, s provedením lože tl. 50 mm z betonu | m2 | 47.19 |  | 0 | CS ÚRS 2022 01 |  | základní |  | 0 | 0.61404 | 28.9765 | 0 | 0 | 4 | K | 2 |  |  |  | ROZPOCET |  |  |  | 0 | 0 | 0 | 0 | 0 | 1 | 0 | 4 | 488691467
| VV |  | 39*1,21 |  | 47.19 | [12 empty] | VV | 2 | 2 | True | 1 | ROZPOCET
| D | 9 | Ostatní konstrukce a práce, bourání |  |  |  | 0 |  |  |  |  | 0 |  | 5.6735 |  | 16.7175 | 1 | D | 1 |  |  |  | ROZPOCET | [9 empty] | 0
35 | K | 919731123 | Zarovnání styčné plochy podkladu nebo krytu podél vybourané části komunikace nebo zpevněné plochy živičné tl. přes 100 do 200 mm | m | 87 |  | 0 | CS ÚRS 2022 01 |  | základní |  | 0 | 0 | 0 | 0 | 0 | 4 | K | 2 |  |  |  | ROZPOCET |  |  |  | 0 | 0 | 0 | 0 | 0 | 1 | 0 | 4 | -1205131725
| VV |  | 87 |  | 87 | [12 empty] | VV | 2 | 2 | True | 1 | ROZPOCET
36 | K | 919732211 | Styčná pracovní spára při napojení nového živičného povrchu na stávající se zalitím za tepla modifikovanou asfaltovou hmotou s posypem vápenným hydrátem šířky do 15 mm, hloubky do 25 mm včetně prořezání spáry | m | 87 |  | 0 | CS ÚRS 2022 01 |  | základní |  | 0 | 0.00060506 | 0.05264 | 0 | 0 | 4 | K | 2 |  |  |  | ROZPOCET |  |  |  | 0 | 0 | 0 | 0 | 0 | 1 | 0 | 4 | 1307276387
| VV |  | 87 |  | 87 | [12 empty] | VV | 2 | 2 | True | 1 | ROZPOCET
37 | K | 919735112 | Řezání stávajícího živičného krytu nebo podkladu hloubky přes 50 do 100 mm | m | 87 |  | 0 | CS ÚRS 2022 01 |  | základní |  | 0 | 1.645e-06 | 0.00014312 | 0 | 0 | 4 | K | 2 |  |  |  | ROZPOCET |  |  |  | 0 | 0 | 0 | 0 | 0 | 1 | 0 | 4 | -1150123553
| VV |  | 87 |  | 87 | [12 empty] | VV | 2 | 2 | True | 1 | ROZPOCET
38 | K | 935113112 | Osazení odvodňovacího žlabu s krycím roštem polymerbetonového šířky přes 200 mm | m | 12 |  | 0 | CS ÚRS 2022 01 |  | základní |  | 0 | 0.43819 | 5.2583 | 0 | 0 | 4 | K | 2 |  |  |  | ROZPOCET |  |  |  | 0 | 0 | 0 | 0 | 0 | 1 | 0 | 4 | -1526557603
| VV |  | 6+6 |  | 12 | [12 empty] | VV | 2 | 2 | True | 1 | ROZPOCET
39 | M | 59227007R1 | žlab odvodňovací polymerbetonový 2000x400 mm | m | 6 |  | 0 | Vlastní |  | základní |  | 0 | 0.016 | 0.096 | 0 | 0 | 8 | M | 2 |  |  |  | ROZPOCET |  |  |  | 0 | 0 | 0 | 0 | 0 | 1 | 0 | 4 | 560505486
| VV |  | 6 |  | 6 | [12 empty] | VV | 2 | 2 | True | 1 | ROZPOCET
40 | M | 59227007R2 | žlab odvodňovací polymerbetonový 1000 x 530/630 mm včetně přechodových dílců | m | 6 |  | 0 | Vlastní |  | základní |  | 0 | 0.016 | 0.096 | 0 | 0 | 8 | M | 2 |  |  |  | ROZPOCET |  |  |  | 0 | 0 | 0 | 0 | 0 | 1 | 0 | 4 | -67510585
| VV |  | 6 |  | 6 | [12 empty] | VV | 2 | 2 | True | 1 | ROZPOCET
41 | K | 961051111 | Bourání mostních konstrukcí základů ze železového betonu | m3 | 1.4 |  | 0 | CS ÚRS 2022 01 |  | základní |  | 0 | 0.12171 | 0.17039 | 2.4 | 3.36 | 4 | K | 2 |  |  |  | ROZPOCET |  |  |  | 0 | 0 | 0 | 0 | 0 | 1 | 0 | 4 | -228251194
| VV |  | "Bourání čel propustku" | [14 empty] | VV | 2 | 1 | True | 0 | ROZPOCET
| VV |  | 2*1,0*0,7 |  | 1.4 | [12 empty] | VV | 2 | 2 | True | 1 | ROZPOCET
42 | K | 966008113 | Bourání trubního propustku s odklizením a uložením vybouraného materiálu na skládku na vzdálenost do 3 m nebo s naložením na dopravní prostředek z trub DN přes 500 do 800 mm | m | 6.5 |  | 0 | CS ÚRS 2022 01 |  | základní |  | 0 | 0 | 0 | 2.055 | 13.3575 | 4 | K | 2 |  |  |  | ROZPOCET |  |  |  | 0 | 0 | 0 | 0 | 0 | 1 | 0 | 4 | -410894241
| VV |  | 6,5 |  | 6.5 | [12 empty] | VV | 2 | 2 | True | 1 | ROZPOCET
| D | 997 | Přesun sutě |  |  |  | 0 |  |  |  |  | 0 |  | 0 |  | 0 | 1 | D | 1 |  |  |  | ROZPOCET | [9 empty] | 0
43 | K | 997221551 | Vodorovná doprava suti bez naložení, ale se složením a s hrubým urovnáním ze sypkých materiálů, na vzdálenost do 1 km | t | 230.045 |  | 0 | CS ÚRS 2022 01 |  | základní |  | 0 | 0 | 0 | 0 | 0 | 4 | K | 2 |  |  |  | ROZPOCET |  |  |  | 0 | 0 | 0 | 0 | 0 | 1 | 0 | 4 | 1386355590
| VV | DOPR | 148,28+81,765 |  | 230.045 | [12 empty] | VV | 2 | 2 | True | 1 | ROZPOCET
44 | K | 997221559 | Vodorovná doprava suti bez naložení, ale se složením a s hrubým urovnáním Příplatek k ceně za každý další i započatý 1 km přes 1 km | t | 2300.45 |  | 0 | CS ÚRS 2022 01 |  | základní |  | 0 | 0 | 0 | 0 | 0 | 4 | K | 2 |  |  |  | ROZPOCET |  |  |  | 0 | 0 | 0 | 0 | 0 | 1 | 0 | 4 | 385653475
| VV |  | DOPR |  | 230.045 | [12 empty] | VV | 2 | 2 | True | 1 | ROZPOCET
| VV |  | 230,045*10 'Přepočtené koeficientem množství |  | 2300.45 | [12 empty] | VV | 2 | 2 | False | 1 | ROZPOCET
45 | K | 997221611 | Nakládání na dopravní prostředky pro vodorovnou dopravu suti | t | 230.045 |  | 0 | CS ÚRS 2022 01 |  | základní |  | 0 | 0 | 0 | 0 | 0 | 4 | K | 2 |  |  |  | ROZPOCET |  |  |  | 0 | 0 | 0 | 0 | 0 | 1 | 0 | 4 | 338272307
| VV |  | DOPR |  | 230.045 | [12 empty] | VV | 2 | 2 | True | 1 | ROZPOCET
46 | K | 997221657 | Poplatek za uložení stavebního odpadu na skládce (skládkovné) zeminy a kamení s obsahem nebezpečných látek zatříděného do Katalogu odpadů pod kódem 17 05 03 | t | 230.045 |  | 0 | Vlastní |  | základní |  | 0 | 0 | 0 | 0 | 0 | 4 | K | 2 |  |  |  | ROZPOCET |  |  |  | 0 | 0 | 0 | 0 | 0 | 1 | 0 | 4 | -1279164158
| VV |  | DOPR |  | 230.045 | [12 empty] | VV | 2 | 2 | True | 1 | ROZPOCET
| D | 998 | Přesun hmot |  |  |  | 0 |  |  |  |  | 0 |  | 0 |  | 0 | 1 | D | 1 |  |  |  | ROZPOCET | [9 empty] | 0
47 | K | 998225111 | Přesun hmot pro komunikace s krytem z kameniva, monolitickým betonovým nebo živičným dopravní vzdálenost do 200 m jakékoliv délky objektu | t | 6338.16 |  | 0 | CS ÚRS 2022 01 |  | základní |  | 0 | 0 | 0 | 0 | 0 | 4 | K | 2 |  |  |  | ROZPOCET |  |  |  | 0 | 0 | 0 | 0 | 0 | 1 | 0 | 4 | -993888461
48 | K | 998225194 | Přesun hmot pro komunikace s krytem z kameniva, monolitickým betonovým nebo živičným Příplatek k ceně za zvětšený přesun přes vymezenou největší dopravní vzdálenost do 5000 m | t | 31690.8 |  | 0 | CS ÚRS 2022 01 |  | základní |  | 0 | 0 | 0 | 0 | 0 | 4 | K | 2 |  |  |  | ROZPOCET |  |  |  | 0 | 0 | 0 | 0 | 0 | 1 | 0 | 4 | -368508024
| VV |  | 6338,16*5 'Přepočtené koeficientem množství |  | 31690.8 | [12 empty] | VV | 2 | 2 | False | 1 | ROZPOCET
| D | PSV | Práce a dodávky PSV |  |  |  | 0 |  |  |  |  | 0 |  | 0.016422 |  | 0 | 2 | D | 0 |  |  |  | ROZPOCET | [9 empty] | 0
| D | 742 | Elektroinstalace - slaboproud |  |  |  | 0 |  |  |  |  | 0 |  | 0.016422 |  | 0 | 2 | D | 1 |  |  |  | ROZPOCET | [9 empty] | 0
49 | K | 742110003 | Montáž trubek elektroinstalačních plastových ohebných uložených volně na příchytky | m | 17 |  | 0 | CS ÚRS 2022 01 |  | základní |  | 0 | 0 | 0 | 0 | 0 | 16 | K | 2 |  |  |  | ROZPOCET |  |  |  | 0 | 0 | 0 | 0 | 0 | 1 | 0 | 16 | -1880397779
| VV |  | 17 |  | 17 | [12 empty] | VV | 2 | 2 | True | 1 | ROZPOCET
50 | M | 34571358 | trubka elektroinstalační ohebná dvouplášťová korugovaná (chránička) D 136/160mm, HDPE+LDPE | m | 17.85 |  | 0 | CS ÚRS 2022 01 |  | základní |  | 0 | 0.00092 | 0.016422 | 0 | 0 | 32 | M | 2 |  |  |  | ROZPOCET |  |  |  | 0 | 0 | 0 | 0 | 0 | 1 | 0 | 16 | 482833283
| VV |  | 17 |  | 17 | [12 empty] | VV | 2 | 2 | True | 1 | ROZPOCET
| VV |  | 17*1,05 'Přepočtené koeficientem množství |  | 17.85 | [12 empty] | VV | 2 | 2 | False | 1 | ROZPOCET

## SO 000 - Vedlejší a ostat..._02
{82b1246e-7801-404f-bc0a-658a49c8236f}
2
| KRYCÍ LIST SOUPISU PRACÍ | [7 empty] | v --- níže se nacházejí doplnkové a pomocné údaje k sestavám --- v | [8 empty] | False
Stavba:
Realizace společných zařízení obce Holasovice
Objekt:
SO 801 - LBK 5a, TTP 16, ZP1, OH1
Soupis:
SO 000 - Vedlejší a ostatní náklady
| KSO: |  |  |  |  | CC-CZ:
| Místo: |  | Holasovice |  |  | Datum: | 13. 6. 2022
| Zadavatel: |  |  |  |  | IČ:
|  | Státní pozemkový úřad |  |  |  | DIČ:
| Uchazeč: |  |  |  |  | IČ: | Vyplň údaj
|  | Vyplň údaj |  |  |  | DIČ: | Vyplň údaj
| Projektant: |  |  |  |  | IČ:
DIČ:
| Zpracovatel: |  |  |  |  | IČ:
|  | Dopravoprojekt Ostrava a.s. |  |  |  | DIČ:
Poznámka:
| Cena bez DPH | [5 empty] | 0
|  |  | Základ daně |  |  | Sazba daně | Výše daně
| DPH | základní | 0 |  |  | 21% | 0
|  | snížená | 0 |  |  | 15% | 0
|  | zákl. přenesená | 0 |  |  | 21% | 0
|  | sníž. přenesená | 0 |  |  | 15% | 0
|  | nulová | 0 |  |  | 0% | 0
| Cena s DPH |  |  | v | CZK |  | 0
| Projektant |  |  | Zpracovatel
| Datum a podpis: |  | Razítko | Datum a podpis: |  |  | Razítko
| Objednavatel |  |  | Uchazeč
| Datum a podpis: |  | Razítko | Datum a podpis: |  |  | Razítko
REKAPITULACE ČLENĚNÍ SOUPISU PRACÍ
Stavba:
Realizace společných zařízení obce Holasovice
Objekt:
SO 801 - LBK 5a, TTP 16, ZP1, OH1
Soupis:
SO 000 - Vedlejší a ostatní náklady
Místo: |  |  | Holasovice |  |  | Datum: | 13. 6. 2022
Zadavatel: |  |  | Státní pozemkový úřad |  |  | Projektant:
Uchazeč: |  |  | Vyplň údaj |  |  | Zpracovatel: | Dopravoprojekt Ostrava a.s.
Kód dílu - Popis | [6 empty] | Cena celkem [CZK]
Náklady ze soupisu prací | [6 empty] | 0 | [11 empty] | -1
| VRN - Vedlejší rozpočtové náklady | [5 empty] | 0
| VRN1 - Všeobecné a předběžné položky | [5 empty] | 0
SOUPIS PRACÍ
Stavba:
Realizace společných zařízení obce Holasovice
Objekt:
SO 801 - LBK 5a, TTP 16, ZP1, OH1
Soupis:
SO 000 - Vedlejší a ostatní náklady
Místo: |  |  | Holasovice |  |  | Datum: | 13. 6. 2022
Zadavatel: |  |  | Státní pozemkový úřad |  |  | Projektant:
Uchazeč: |  |  | Vyplň údaj |  |  | Zpracovatel: | Dopravoprojekt Ostrava a.s.
PČ | Typ | Kód | Popis | MJ | Množství | J.cena [CZK] | Cena celkem [CZK] | Cenová soustava |  | DPH | J. Nh [h] | Nh celkem [h] | J. hmotnost [t] | Hmotnost celkem [t] | J. suť [t] | Suť Celkem [t]
Náklady soupisu celkem | [6 empty] | 0 |  |  |  |  | 0 |  | 0 |  | 0 |  | D | -1 | [7 empty] | 0
| D | VRN | Vedlejší rozpočtové náklady |  |  |  | 0 |  |  |  |  | 0 |  | 0 |  | 0 | 5 | D | 0 | ROZPOCET | [6 empty] | 0
| D | VRN1 | Všeobecné a předběžné položky |  |  |  | 0 |  |  |  |  | 0 |  | 0 |  | 0 | 5 | D | 1 | ROZPOCET | [6 empty] | 0
1 | K | 01131400 | Zajištění archeologického dohledu | soubor | 1 |  | 0 | Vlastní |  | základní |  | 0 | 0 | 0 | 0 | 0 | 1024 | K | 2 | ROZPOCET | 0 | 0 | 0 | 0 | 0 | 1 | 0 | 1024 | -385487133
| P |  | Poznámka k položce: Na plochách objektů OH1 a ZP1. | [14 empty] | P | 2
2 | K | 012103000 | Geodetické práce před výstavbou | soubor | 1 |  | 0 | CS ÚRS 2022 01 |  | základní |  | 0 | 0 | 0 | 0 | 0 | 1024 | K | 2 | ROZPOCET | 0 | 0 | 0 | 0 | 0 | 1 | 0 | 1024 | -1559264409
3 | K | 012203000 | Geodetické práce při provádění stavby | soubor | 1 |  | 0 | CS ÚRS 2022 01 |  | základní |  | 0 | 0 | 0 | 0 | 0 | 1024 | K | 2 | ROZPOCET | 0 | 0 | 0 | 0 | 0 | 1 | 0 | 1024 | 577686722
4 | K | 012303000 | Geodetické práce po výstavbě | soubor | 1 |  | 0 | CS ÚRS 2022 01 |  | základní |  | 0 | 0 | 0 | 0 | 0 | 1024 | K | 2 | ROZPOCET | 0 | 0 | 0 | 0 | 0 | 1 | 0 | 1024 | 1884364859
5 | K | 13294 | Dokumentace skutečného vyhotovení stavby | soubor | 1 |  | 0 | Vlastní |  | základní |  | 0 | 0 | 0 | 0 | 0 | 1024 | K | 2 | ROZPOCET | 0 | 0 | 0 | 0 | 0 | 1 | 0 | 1024 | 224025635
| P |  | Poznámka k položce: Tištěné paré - 4x Digitální paré - 2x | [14 empty] | P | 2
6 | K | 013294R | Zhotovení fotodokumentace, elaborátu, před, v průběhu a po stavbě | soubor | 1 |  | 0 | Vlastní |  | základní |  | 0 | 0 | 0 | 0 | 0 | 1024 | K | 2 | ROZPOCET | 0 | 0 | 0 | 0 | 0 | 1 | 0 | 1024 | -792239002
7 | K | 031002R | Zařízení staveniště: Zřízení prostorů pro skladování materiálů., umístění strojů, sociální a administrativní zázemí, plocha pro odpady, hlídání staveniště během výstavby, zajištění oplocení stavby mobilním oplocením | soubor | 1 |  | 0 | Vlastní |  | základní |  | 0 | 0 | 0 | 0 | 0 | 1024 | K | 2 | ROZPOCET | 0 | 0 | 0 | 0 | 0 | 1 | 0 | 1024 | -1180689763
8 | K | 092002R | Náklady na POV včetně dopravního značení | soubor | 1 |  | 0 | Vlastní |  | základní |  | 0 | 0 | 0 | 0 | 0 | 1024 | K | 2 | ROZPOCET | 0 | 0 | 0 | 0 | 0 | 1 | 0 | 1024 | -520055662

## SO 801.1 - Vegetační úpra...
[18 empty] | {057211cd-3160-473a-89f8-ae155c4497ac} | [5 empty] | TRAV | 45694 | 2
[18 empty] | 2 | [5 empty] | DL | 71 | 2
| KRYCÍ LIST SOUPISU PRACÍ | [7 empty] | v --- níže se nacházejí doplnkové a pomocné údaje k sestavám --- v | [8 empty] | False | [5 empty] | DZ | 71 | 2
[24 empty] | BL | 48 | 2
| Stavba: | [22 empty] | HO | 48 | 2
|  | Realizace společných zařízení obce Holasovice | [21 empty] | LM | 63 | 2
| Objekt: | [22 empty] | JK | 62 | 2
|  | SO 801 - LBK 5a, TTP 16, ZP1, OH1 | [21 empty] | JP | 62 | 2
| Soupis: | [22 empty] | JD | 63 | 2
|  | SO 801.1 - Vegetační úpravy - LBK 5a, TTP 16 | [21 empty] | JL | 30 | 2
[24 empty] | JAD | 11 | 2
| KSO: |  |  |  |  | CC-CZ: | [17 empty] | HRO | 10 | 2
| Místo: |  | Holasovice |  |  | Datum: | 13. 6. 2022 | [16 empty] | JB | 7 | 2
[24 empty] | BOL | 6 | 2
| Zadavatel: |  |  |  |  | IČ: | [17 empty] | SAD | 552 | 2
|  | Státní pozemkový úřad |  |  |  | DIČ: | [17 empty] | KER | 1499 | 2
| Uchazeč: |  |  |  |  | IČ: | Vyplň údaj
|  | Vyplň údaj |  |  |  | DIČ: | Vyplň údaj
| Projektant: |  |  |  |  | IČ:
DIČ:
| Zpracovatel: |  |  |  |  | IČ:
|  | Dopravoprojekt Ostrava a.s. |  |  |  | DIČ:
Poznámka:
| Cena bez DPH | [5 empty] | 0
|  |  | Základ daně |  |  | Sazba daně | Výše daně
| DPH | základní | 0 |  |  | 21% | 0
|  | snížená | 0 |  |  | 15% | 0
|  | zákl. přenesená | 0 |  |  | 21% | 0
|  | sníž. přenesená | 0 |  |  | 15% | 0
|  | nulová | 0 |  |  | 0% | 0
| Cena s DPH |  |  | v | CZK |  | 0
| Projektant |  |  | Zpracovatel
| Datum a podpis: |  | Razítko | Datum a podpis: |  |  | Razítko
| Objednavatel |  |  | Uchazeč
| Datum a podpis: |  | Razítko | Datum a podpis: |  |  | Razítko
REKAPITULACE ČLENĚNÍ SOUPISU PRACÍ
Stavba:
Realizace společných zařízení obce Holasovice
Objekt:
SO 801 - LBK 5a, TTP 16, ZP1, OH1
Soupis:
SO 801.1 - Vegetační úpravy - LBK 5a, TTP 16
Místo: |  |  | Holasovice |  |  | Datum: | 13. 6. 2022
Zadavatel: |  |  | Státní pozemkový úřad |  |  | Projektant:
Uchazeč: |  |  | Vyplň údaj |  |  | Zpracovatel: | Dopravoprojekt Ostrava a.s.
Kód dílu - Popis | [6 empty] | Cena celkem [CZK]
Náklady ze soupisu prací | [6 empty] | 0 | [11 empty] | -1
| HSV - Práce a dodávky HSV | [5 empty] | 0
| 1 - Zemní práce | [5 empty] | 0
| 998 - Přesun hmot | [5 empty] | 0
SOUPIS PRACÍ
Stavba:
Realizace společných zařízení obce Holasovice
Objekt:
SO 801 - LBK 5a, TTP 16, ZP1, OH1
Soupis:
SO 801.1 - Vegetační úpravy - LBK 5a, TTP 16
Místo: |  |  | Holasovice |  |  | Datum: | 13. 6. 2022
Zadavatel: |  |  | Státní pozemkový úřad |  |  | Projektant:
Uchazeč: |  |  | Vyplň údaj |  |  | Zpracovatel: | Dopravoprojekt Ostrava a.s.
PČ | Typ | Kód | Popis | MJ | Množství | J.cena [CZK] | Cena celkem [CZK] | Cenová soustava |  | DPH | J. Nh [h] | Nh celkem [h] | J. hmotnost [t] | Hmotnost celkem [t] | J. suť [t] | Suť Celkem [t]
Náklady soupisu celkem | [6 empty] | 0 |  |  |  |  | 0 |  | 38.0817 |  | 0 |  | D | -1 | [13 empty] | 0
| D | HSV | Práce a dodávky HSV |  |  |  | 0 |  |  |  |  | 0 |  | 38.0817 |  | 0 | 1 | D | 0 |  |  |  | ROZPOCET | [9 empty] | 0
| D | 1 | Zemní práce |  |  |  | 0 |  |  |  |  | 0 |  | 38.0817 |  | 0 | 1 | D | 1 |  |  |  | ROZPOCET | [9 empty] | 0
1 | K | 181451121 | Založení trávníku na půdě předem připravené plochy přes 1000 m2 výsevem včetně utažení lučního v rovině nebo na svahu do 1:5 | m2 | 45694 |  | 0 | CS ÚRS 2022 01 |  | základní |  | 0 | 0 | 0 | 0 | 0 | 4 | K | 2 |  |  |  | ROZPOCET |  |  |  | 0 | 0 | 0 | 0 | 0 | 1 | 0 | 4 | 301628367
| VV | TRAV | 45694 |  | 45694 | [12 empty] | VV | 2 | 2 | True | 1 | ROZPOCET
2 | M | 00572472 | osivo směs travní krajinná-rovinná | kg | 913.88 |  | 0 | CS ÚRS 2022 01 |  | základní |  | 0 | 0.001 | 0.91388 | 0 | 0 | 8 | M | 2 |  |  |  | ROZPOCET |  |  |  | 0 | 0 | 0 | 0 | 0 | 1 | 0 | 4 | 284241674
| VV |  | 45694*0,02 'Přepočtené koeficientem množství |  | 913.88 | [12 empty] | VV | 2 | 2 | False | 1 | ROZPOCET
3 | K | 183101314 | Hloubení jamek pro vysazování rostlin v zemině tř.1 až 4 s výměnou půdy z 100% v rovině nebo na svahu do 1:5, objemu přes 0,05 do 0,125 m3 | kus | 2051 |  | 0 | CS ÚRS 2022 01 |  | základní |  | 0 | 0 | 0 | 0 | 0 | 4 | K | 2 |  |  |  | ROZPOCET |  |  |  | 0 | 0 | 0 | 0 | 0 | 1 | 0 | 4 | -6216229
| VV |  | SAD+KER |  | 2051 | [12 empty] | VV | 2 | 2 | True | 1 | ROZPOCET
4 | M | 10391100R | kůra mulčovací VL | m3 | 51.275 |  | 0 | CS ÚRS 2022 01 |  | základní |  | 0 | 0.2 | 10.255 | 0 | 0 | 8 | M | 2 |  |  |  | ROZPOCET |  |  |  | 0 | 0 | 0 | 0 | 0 | 1 | 0 | 4 | -1879996250
| VV |  | "Tloušťka mulče 10 cm při šířce jamky 50 x 50 cm" | [14 empty] | VV | 2 | 1 | True | 0 | ROZPOCET
| VV |  | (SAD+KER)*0,5*0,5*0,1 |  | 51.275 | [12 empty] | VV | 2 | 2 | True | 1 | ROZPOCET
5 | K | 183403113 | Obdělání půdy frézováním v rovině nebo na svahu do 1:5 | m2 | 91388 |  | 0 | CS ÚRS 2022 01 |  | základní |  | 0 | 0 | 0 | 0 | 0 | 4 | K | 2 |  |  |  | ROZPOCET |  |  |  | 0 | 0 | 0 | 0 | 0 | 1 | 0 | 4 | -1962162759
| VV |  | TRAV*2 |  | 91388 | [12 empty] | VV | 2 | 2 | True | 1 | ROZPOCET
6 | K | 183403151 | Obdělání půdy smykováním v rovině nebo na svahu do 1:5 | m2 | 45694 |  | 0 | CS ÚRS 2022 01 |  | základní |  | 0 | 0 | 0 | 0 | 0 | 4 | K | 2 |  |  |  | ROZPOCET |  |  |  | 0 | 0 | 0 | 0 | 0 | 1 | 0 | 4 | 113745603
| VV |  | TRAV |  | 45694 | [12 empty] | VV | 2 | 2 | True | 1 | ROZPOCET
7 | K | 183403152 | Obdělání půdy vláčením v rovině nebo na svahu do 1:5 | m2 | 45694 |  | 0 | CS ÚRS 2022 01 |  | základní |  | 0 | 0 | 0 | 0 | 0 | 4 | K | 2 |  |  |  | ROZPOCET |  |  |  | 0 | 0 | 0 | 0 | 0 | 1 | 0 | 4 | -341379444
| VV |  | TRAV |  | 45694 | [12 empty] | VV | 2 | 2 | True | 1 | ROZPOCET
8 | K | 183404111 | Hubení plevele chemickými prostředky plošným postřikem, na ploše jednotlivě do 5 ha | ha | 4.569 |  | 0 | CS ÚRS 2022 01 |  | základní |  | 0 | 0 | 0 | 0 | 0 | 4 | K | 2 |  |  |  | ROZPOCET |  |  |  | 0 | 0 | 0 | 0 | 0 | 1 | 0 | 4 | -1624159912
| VV |  | 4,5694 |  | 4.569 | [12 empty] | VV | 2 | 2 | True | 1 | ROZPOCET
9 | M | 25234001 | herbicid totální systémový neselektivní | litr | 137.07 |  | 0 | CS ÚRS 2022 01 |  | základní |  | 0 | 0.001 | 0.13707 | 0 | 0 | 8 | M | 2 |  |  |  | ROZPOCET |  |  |  | 0 | 0 | 0 | 0 | 0 | 1 | 0 | 4 | 2012902600
| VV |  | 4,569*30 'Přepočtené koeficientem množství |  | 137.07 | [12 empty] | VV | 2 | 2 | False | 1 | ROZPOCET
10 | K | 184102211 | Výsadba keře bez balu do předem vyhloubené jamky se zalitím v rovině nebo na svahu do 1:5 výšky do 1 m v terénu | kus | 1499 |  | 0 | CS ÚRS 2022 01 |  | základní |  | 0 | 0 | 0 | 0 | 0 | 4 | K | 2 |  |  |  | ROZPOCET |  |  |  | 0 | 0 | 0 | 0 | 0 | 1 | 0 | 4 | 350229662
| VV | KER | 1499 |  | 1499 | [12 empty] | VV | 2 | 2 | True | 1 | ROZPOCET
11 | M | 02652025R | vhodný keř výšky min. 60 cm | kus | 1499 |  | 0 | Vlastní |  | základní |  | 0 | 0.003 | 4.497 | 0 | 0 | 8 | M | 2 |  |  |  | ROZPOCET |  |  |  | 0 | 0 | 0 | 0 | 0 | 1 | 0 | 4 | 480856936
| VV |  | KER |  | 1499 | [12 empty] | VV | 2 | 2 | True | 1 | ROZPOCET
12 | K | 184201111 | Výsadba stromů bez balu do předem vyhloubené jamky se zalitím v rovině nebo na svahu do 1:5, při výšce kmene do 1,8 m | kus | 552 |  | 0 | CS ÚRS 2022 01 |  | základní |  | 0 | 0 | 0 | 0 | 0 | 4 | K | 2 |  |  |  | ROZPOCET |  |  |  | 0 | 0 | 0 | 0 | 0 | 1 | 0 | 4 | -1793168676
| VV | SAD | DL+DZ+BL+HO+LM+JK+JP+JD+JL+JAD+HRO+JB+BOL |  | 552 | [12 empty] | VV | 2 | 2 | True | 1 | ROZPOCET
13 | M | 026R1 | dub letní | kus | 71 |  | 0 | Vlastní |  | základní |  | 0 | 0.04 | 2.84 | 0 | 0 | 8 | M | 2 |  |  |  | ROZPOCET |  |  |  | 0 | 0 | 0 | 0 | 0 | 1 | 0 | 4 | 1876408952
| VV | DL | 71 |  | 71 | [12 empty] | VV | 2 | 2 | True | 1 | ROZPOCET
14 | M | 026R2 | dub zimní | kus | 71 |  | 0 | Vlastní |  | základní |  | 0 | 0.04 | 2.84 | 0 | 0 | 8 | M | 2 |  |  |  | ROZPOCET |  |  |  | 0 | 0 | 0 | 0 | 0 | 1 | 0 | 4 | 1076523010
| VV | DZ | 71 |  | 71 | [12 empty] | VV | 2 | 2 | True | 1 | ROZPOCET
15 | M | 026R3 | buk lesní | kus | 48 |  | 0 | Vlastní |  | základní |  | 0 | 0.04 | 1.92 | 0 | 0 | 8 | M | 2 |  |  |  | ROZPOCET |  |  |  | 0 | 0 | 0 | 0 | 0 | 1 | 0 | 4 | 146433500
| VV | BL | 48 |  | 48 | [12 empty] | VV | 2 | 2 | True | 1 | ROZPOCET
16 | M | 026R4 | habr obecný | kus | 48 |  | 0 | Vlastní |  | základní |  | 0 | 0.04 | 1.92 | 0 | 0 | 8 | M | 2 |  |  |  | ROZPOCET |  |  |  | 0 | 0 | 0 | 0 | 0 | 1 | 0 | 4 | 1024572631
| VV | HO | 48 |  | 48 | [12 empty] | VV | 2 | 2 | True | 1 | ROZPOCET
17 | M | 026R5 | lípa malolistá | kus | 63 |  | 0 | Vlastní |  | základní |  | 0 | 0.04 | 2.52 | 0 | 0 | 8 | M | 2 |  |  |  | ROZPOCET |  |  |  | 0 | 0 | 0 | 0 | 0 | 1 | 0 | 4 | -1746679744
| VV | LM | 63 |  | 63 | [12 empty] | VV | 2 | 2 | True | 1 | ROZPOCET
18 | M | 026R6 | javor klen | kus | 62 |  | 0 | Vlastní |  | základní |  | 0 | 0.04 | 2.48 | 0 | 0 | 8 | M | 2 |  |  |  | ROZPOCET |  |  |  | 0 | 0 | 0 | 0 | 0 | 1 | 0 | 4 | -2076786731
| VV | JK | 62 |  | 62 | [12 empty] | VV | 2 | 2 | True | 1 | ROZPOCET
19 | M | 026R7 | jeřáb ptačí | kus | 62 |  | 0 | Vlastní |  | základní |  | 0 | 0.04 | 2.48 | 0 | 0 | 8 | M | 2 |  |  |  | ROZPOCET |  |  |  | 0 | 0 | 0 | 0 | 0 | 1 | 0 | 4 | 1334414597
| VV | JP | 62 |  | 62 | [12 empty] | VV | 2 | 2 | True | 1 | ROZPOCET
20 | M | 026R8 | jilm drsný | kus | 63 |  | 0 | Vlastní |  | základní |  | 0 | 0.04 | 2.52 | 0 | 0 | 8 | M | 2 |  |  |  | ROZPOCET |  |  |  | 0 | 0 | 0 | 0 | 0 | 1 | 0 | 4 | 1046228941
| VV | JD | 63 |  | 63 | [12 empty] | VV | 2 | 2 | True | 1 | ROZPOCET
21 | M | 026R9 | jabloň lesní | kus | 30 |  | 0 | Vlastní |  | základní |  | 0 | 0.04 | 1.2 | 0 | 0 | 8 | M | 2 |  |  |  | ROZPOCET |  |  |  | 0 | 0 | 0 | 0 | 0 | 1 | 0 | 4 | 1761897270
| VV | JL | 30 |  | 30 | [12 empty] | VV | 2 | 2 | True | 1 | ROZPOCET
22 | M | 026R10 | jabloň domácí | kus | 11 |  | 0 | Vlastní |  | základní |  | 0 | 0.04 | 0.44 | 0 | 0 | 8 | M | 2 |  |  |  | ROZPOCET |  |  |  | 0 | 0 | 0 | 0 | 0 | 1 | 0 | 4 | -1770655218
| VV | JAD | 11 |  | 11 | [12 empty] | VV | 2 | 2 | True | 1 | ROZPOCET
23 | M | 026R11 | hrušeň obecná | kus | 10 |  | 0 | Vlastní |  | základní |  | 0 | 0.04 | 0.4 | 0 | 0 | 8 | M | 2 |  |  |  | ROZPOCET |  |  |  | 0 | 0 | 0 | 0 | 0 | 1 | 0 | 4 | -1242679043
| VV | HRO | 10 |  | 10 | [12 empty] | VV | 2 | 2 | True | 1 | ROZPOCET
24 | M | 026R12 | jedle bělokorá | kus | 7 |  | 0 | Vlastní |  | základní |  | 0 | 0.04 | 0.28 | 0 | 0 | 8 | M | 2 |  |  |  | ROZPOCET |  |  |  | 0 | 0 | 0 | 0 | 0 | 1 | 0 | 4 | 1296411603
| VV | JB | 7 |  | 7 | [12 empty] | VV | 2 | 2 | True | 1 | ROZPOCET
25 | M | 026R13 | jedle bělokorá | kus | 6 |  | 0 | Vlastní |  | základní |  | 0 | 0.04 | 0.24 | 0 | 0 | 8 | M | 2 |  |  |  | ROZPOCET |  |  |  | 0 | 0 | 0 | 0 | 0 | 1 | 0 | 4 | 131595715
| VV | BOL | 6 |  | 6 | [12 empty] | VV | 2 | 2 | True | 1 | ROZPOCET
26 | K | 184501121 | Zhotovení obalu kmene a spodních částí větví stromu z juty v jedné vrstvě v rovině nebo na svahu do 1:5 | m2 | 552 |  | 0 | CS ÚRS 2022 01 |  | základní |  | 0 | 0.00036 | 0.19872 | 0 | 0 | 4 | K | 2 |  |  |  | ROZPOCET |  |  |  | 0 | 0 | 0 | 0 | 0 | 1 | 0 | 4 | 192368288
| VV |  | SAD |  | 552 | [12 empty] | VV | 2 | 2 | True | 1 | ROZPOCET
27 | K | 184801121 | Ošetření vysazených dřevin solitérních v rovině nebo na svahu do 1:5 | kus | 6153 |  | 0 | CS ÚRS 2022 01 |  | základní |  | 0 | 0 | 0 | 0 | 0 | 4 | K | 2 |  |  |  | ROZPOCET |  |  |  | 0 | 0 | 0 | 0 | 0 | 1 | 0 | 4 | 14804292
| VV |  | (SAD+KER)*3 |  | 6153 | [12 empty] | VV | 2 | 2 | True | 1 | ROZPOCET
28 | K | 185802113 | Hnojení půdy nebo trávníku v rovině nebo na svahu do 1:5 umělým hnojivem na široko | t | 0.914 |  | 0 | CS ÚRS 2022 01 |  | základní |  | 0 | 0 | 0 | 0 | 0 | 4 | K | 2 |  |  |  | ROZPOCET |  |  |  | 0 | 0 | 0 | 0 | 0 | 1 | 0 | 4 | 2079935756
| VV |  | "0,02 kg/m2" | [14 empty] | VV | 2 | 1 | True | 0 | ROZPOCET
| VV |  | TRAV*0,02*0,001 |  | 0.914 | [12 empty] | VV | 2 | 2 | True | 1 | ROZPOCET
29 | M | 25191155 | hnojivo průmyslové | kg | 0.027 |  | 0 | CS ÚRS 2022 01 |  | základní |  | 0 | 0.001 | 2.7e-05 | 0 | 0 | 8 | M | 2 |  |  |  | ROZPOCET |  |  |  | 0 | 0 | 0 | 0 | 0 | 1 | 0 | 4 | -1298015808
| VV |  | 0,914*0,03 'Přepočtené koeficientem množství |  | 0.027 | [12 empty] | VV | 2 | 2 | False | 1 | ROZPOCET
30 | K | 185802114 | Hnojení půdy nebo trávníku v rovině nebo na svahu do 1:5 umělým hnojivem s rozdělením k jednotlivým rostlinám | t | 0.671 |  | 0 | CS ÚRS 2022 01 |  | základní |  | 0 | 0 | 0 | 0 | 0 | 4 | K | 2 |  |  |  | ROZPOCET |  |  |  | 0 | 0 | 0 | 0 | 0 | 1 | 0 | 4 | -2144715996
| VV |  | 0,0003*KER+0,0004*SAD |  | 0.671 | [12 empty] | VV | 2 | 2 | True | 1 | ROZPOCET
31 | M | 25191155 | hnojivo průmyslové | kg | 0.02 |  | 0 | CS ÚRS 2022 01 |  | základní |  | 0 | 0.001 | 2e-05 | 0 | 0 | 8 | M | 2 |  |  |  | ROZPOCET |  |  |  | 0 | 0 | 0 | 0 | 0 | 1 | 0 | 4 | 976286350
| VV |  | 0,671*0,03 'Přepočtené koeficientem množství |  | 0.02 | [12 empty] | VV | 2 | 2 | False | 1 | ROZPOCET
| D | 998 | Přesun hmot |  |  |  | 0 |  |  |  |  | 0 |  | 0 |  | 0 | 1 | D | 1 |  |  |  | ROZPOCET | [9 empty] | 0
32 | K | 998231311 | Přesun hmot pro sadovnické a krajinářské úpravy - strojně dopravní vzdálenost do 5000 m | t | 38.082 |  | 0 | CS ÚRS 2022 01 |  | základní |  | 0 | 0 | 0 | 0 | 0 | 4 | K | 2 |  |  |  | ROZPOCET |  |  |  | 0 | 0 | 0 | 0 | 0 | 1 | 0 | 4 | -1485906402

## SO 801.2 - Záchytný příko...
[18 empty] | {9cdf3d54-cc42-45ae-bdef-b7f9f3658188} | [5 empty] | DRN30 | 606 | 2
[18 empty] | 2 | [5 empty] | NASYP | 535,45 | 2
| KRYCÍ LIST SOUPISU PRACÍ | [7 empty] | v --- níže se nacházejí doplnkové a pomocné údaje k sestavám --- v | [8 empty] | False | [5 empty] | ODKOP | 131,75 | 2
[24 empty] | ORNICE | 772,886 | 3
| Stavba: | [22 empty] | RYHA_TRATIVOD | 0,84 | 2
|  | Realizace společných zařízení obce Holasovice | [21 empty] | TRAV | 638,064 | 2
| Objekt: | [22 empty] | UV | 2,7 | 2
SO 801 - LBK 5a, TTP 16, ZP1, OH1
Soupis:
SO 801.2 - Záchytný příkop ZP1, ochranná hrázka OH1
| KSO: |  |  |  |  | CC-CZ:
| Místo: |  | Holasovice |  |  | Datum: | 13. 6. 2022
| Zadavatel: |  |  |  |  | IČ:
|  | Státní pozemkový úřad |  |  |  | DIČ:
| Uchazeč: |  |  |  |  | IČ: | Vyplň údaj
|  | Vyplň údaj |  |  |  | DIČ: | Vyplň údaj
| Projektant: |  |  |  |  | IČ:
DIČ:
| Zpracovatel: |  |  |  |  | IČ:
|  | Dopravoprojekt Ostrava a.s. |  |  |  | DIČ:
Poznámka:
| Cena bez DPH | [5 empty] | 0
|  |  | Základ daně |  |  | Sazba daně | Výše daně
| DPH | základní | 0 |  |  | 21% | 0
|  | snížená | 0 |  |  | 15% | 0
|  | zákl. přenesená | 0 |  |  | 21% | 0
|  | sníž. přenesená | 0 |  |  | 15% | 0
|  | nulová | 0 |  |  | 0% | 0
| Cena s DPH |  |  | v | CZK |  | 0
| Projektant |  |  | Zpracovatel
| Datum a podpis: |  | Razítko | Datum a podpis: |  |  | Razítko
| Objednavatel |  |  | Uchazeč
| Datum a podpis: |  | Razítko | Datum a podpis: |  |  | Razítko
REKAPITULACE ČLENĚNÍ SOUPISU PRACÍ
Stavba:
Realizace společných zařízení obce Holasovice
Objekt:
SO 801 - LBK 5a, TTP 16, ZP1, OH1
Soupis:
SO 801.2 - Záchytný příkop ZP1, ochranná hrázka OH1
Místo: |  |  | Holasovice |  |  | Datum: | 13. 6. 2022
Zadavatel: |  |  | Státní pozemkový úřad |  |  | Projektant:
Uchazeč: |  |  | Vyplň údaj |  |  | Zpracovatel: | Dopravoprojekt Ostrava a.s.
Kód dílu - Popis | [6 empty] | Cena celkem [CZK]
Náklady ze soupisu prací | [6 empty] | 0 | [11 empty] | -1
| HSV - Práce a dodávky HSV | [5 empty] | 0
| 1 - Zemní práce | [5 empty] | 0
| 2 - Zakládání | [5 empty] | 0
| 8 - Trubní vedení | [5 empty] | 0
| 998 - Přesun hmot | [5 empty] | 0
| PSV - Práce a dodávky PSV | [5 empty] | 0
| 722 - Zdravotechnika - vnitřní vodovod | [5 empty] | 0
SOUPIS PRACÍ
Stavba:
Realizace společných zařízení obce Holasovice
Objekt:
SO 801 - LBK 5a, TTP 16, ZP1, OH1
Soupis:
SO 801.2 - Záchytný příkop ZP1, ochranná hrázka OH1
Místo: |  |  | Holasovice |  |  | Datum: | 13. 6. 2022
Zadavatel: |  |  | Státní pozemkový úřad |  |  | Projektant:
Uchazeč: |  |  | Vyplň údaj |  |  | Zpracovatel: | Dopravoprojekt Ostrava a.s.
PČ | Typ | Kód | Popis | MJ | Množství | J.cena [CZK] | Cena celkem [CZK] | Cenová soustava |  | DPH | J. Nh [h] | Nh celkem [h] | J. hmotnost [t] | Hmotnost celkem [t] | J. suť [t] | Suť Celkem [t]
Náklady soupisu celkem | [6 empty] | 0 |  |  |  |  | 0 |  | 805.056 |  | 0 |  | D | -1 | [13 empty] | 0
| D | HSV | Práce a dodávky HSV |  |  |  | 0 |  |  |  |  | 0 |  | 805.054 |  | 0 | 1 | D | 0 |  |  |  | ROZPOCET | [9 empty] | 0
| D | 1 | Zemní práce |  |  |  | 0 |  |  |  |  | 0 |  | 801.4011 |  | 0 | 1 | D | 1 |  |  |  | ROZPOCET | [9 empty] | 0
1 | K | 121151125 | Sejmutí ornice strojně při souvislé ploše přes 500 m2, tl. vrstvy přes 250 do 300 mm | m2 | 606 |  | 0 | CS ÚRS 2022 01 |  | základní |  | 0 | 0 | 0 | 0 | 0 | 4 | K | 2 |  |  |  | ROZPOCET |  |  |  | 0 | 0 | 0 | 0 | 0 | 1 | 0 | 4 | 622306420
| VV |  | "Sejmutí ornice v tl. 300 mm" | [14 empty] | VV | 2 | 1 | True | 0 | ROZPOCET
| VV | DRN30 | 516+90 |  | 606 | [12 empty] | VV | 2 | 2 | True | 1 | ROZPOCET
2 | K | 122151101 | Odkopávky a prokopávky nezapažené strojně v hornině třídy těžitelnosti I skupiny 1 a 2 do 20 m3 | m3 | 131.75 |  | 0 | CS ÚRS 2022 01 |  | základní |  | 0 | 0 | 0 | 0 | 0 | 4 | K | 2 |  |  |  | ROZPOCET |  |  |  | 0 | 0 | 0 | 0 | 0 | 1 | 0 | 4 | 1010753718
| VV | ODKOP | 2,50*20+0,75*109 |  | 131.75 | [12 empty] | VV | 2 | 2 | True | 1 | ROZPOCET
3 | K | 131151100 | Hloubení nezapažených jam a zářezů strojně s urovnáním dna do předepsaného profilu a spádu v hornině třídy těžitelnosti I skupiny 1 a 2 do 20 m3 | m3 | 2.7 |  | 0 | CS ÚRS 2022 01 |  | základní |  | 0 | 0 | 0 | 0 | 0 | 4 | K | 2 |  |  |  | ROZPOCET |  |  |  | 0 | 0 | 0 | 0 | 0 | 1 | 0 | 4 | 1255697647
| VV |  | "Jáma pro horskou vpusť" | [14 empty] | VV | 2 | 1 | True | 0 | ROZPOCET
| VV | UV | 1,5*1,5*1,2 |  | 2.7 | [12 empty] | VV | 2 | 2 | True | 1 | ROZPOCET
4 | K | 132151101 | Hloubení nezapažených rýh šířky do 800 mm strojně s urovnáním dna do předepsaného profilu a spádu v hornině třídy těžitelnosti I skupiny 1 a 2 do 20 m3 | m3 | 0.84 |  | 0 | CS ÚRS 2022 01 |  | základní |  | 0 | 0 | 0 | 0 | 0 | 4 | K | 2 |  |  |  | ROZPOCET |  |  |  | 0 | 0 | 0 | 0 | 0 | 1 | 0 | 4 | -1169184558
| VV |  | "Rýha pro trativod" | [14 empty] | VV | 2 | 1 | True | 0 | ROZPOCET
| VV | RYHA_TRATIVOD | 1,5*0,8*0,7 |  | 0.84 | [12 empty] | VV | 2 | 2 | True | 1 | ROZPOCET
5 | K | 162751117R | Vodorovné přemístění výkopku nebo sypaniny po suchu na obvyklém dopravním prostředku, bez naložení výkopku, avšak se složením bez rozhrnutí z horniny třídy těžitelnosti I skupiny 1 až 3 | m3 | 117.994 |  | 0 | Vlastní |  | základní |  | 0 | 0 | 0 | 0 | 0 | 4 | K | 2 |  |  |  | ROZPOCET |  |  |  | 0 | 0 | 0 | 0 | 0 | 1 | 0 | 4 | 2140097715
| P |  | Poznámka k položce: Odvoz na skládku dle dispozic zhotovitele. | [14 empty] | P | 2
| VV | ODVOZ | DRN30*0,3-TRAV*0,1 |  | 117.994 | [12 empty] | VV | 2 | 2 | True | 1 | ROZPOCET
6 | K | 171151111R | Uložení sypanin do násypů strojně s rozprostřením sypaniny ve vrstvách a s hrubým urovnáním, zhutnění | m3 | 535.45 |  | 0 |  |  | základní |  | 0 | 0 | 0 | 0 | 0 | 4 | K | 2 |  |  |  | ROZPOCET |  |  |  | 0 | 0 | 0 | 0 | 0 | 1 | 0 | 4 | 1573947586
| VV | NASYP | 109*1,3+408*1,3/1,7+0,75*109 |  | 535.45 | [12 empty] | VV | 2 | 2 | True | 1 | ROZPOCET
7 | M | 58344229R | Materiál vhodný do násypu hráze | t | 800.32 |  | 0 | Vlastní |  | základní |  | 0 | 1 | 800.32 | 0 | 0 | 8 | M | 2 |  |  |  | ROZPOCET |  |  |  | 0 | 0 | 0 | 0 | 0 | 1 | 0 | 4 | 837217952
| VV |  | "Objemová hmotnost 2,0 t/m3" | [14 empty] | VV | 2 | 1 | True | 0 | ROZPOCET
| VV |  | "Materiál vhodný do násypu v rámci SO 801.2" | [14 empty] | VV | 2 | 1 | True | 0 | ROZPOCET
| VV |  | (-ODKOP-UV-RYHA_TRATIVOD)*2,0 |  | -270.58 | [12 empty] | VV | 2 | 2 | True | 0 | ROZPOCET
| VV |  | "Celkové množství materiálu potřebného k vybudování násypu" | [14 empty] | VV | 2 | 1 | True | 0 | ROZPOCET
| VV |  | NASYP*2,0 |  | 1070.9 | [12 empty] | VV | 2 | 2 | True | 0 | ROZPOCET
| VV |  | Součet |  | 800.32 | [12 empty] | VV | 2 | 4 | True | 1 | ROZPOCET
8 | K | 175111101 | Obsypání potrubí ručně sypaninou z vhodných hornin třídy těžitelnosti I a II, skupiny 1 až 4 nebo materiálem připraveným podél výkopu ve vzdálenosti do 3 m od jeho kraje pro jakoukoliv hloubku výkopu a míru zhutnění bez prohození sypaniny | m3 | 0.531 |  | 0 | CS ÚRS 2022 01 |  | základní |  | 0 | 0 | 0 | 0 | 0 | 4 | K | 2 |  |  |  | ROZPOCET |  |  |  | 0 | 0 | 0 | 0 | 0 | 1 | 0 | 4 | 1488852262
| VV |  | 1,5*(0,8-0,3)*(1,0-0,15)-1,5*(3,141*0,3*0,3/4) |  | 0.531 | [12 empty] | VV | 2 | 2 | True | 1 | ROZPOCET
9 | M | 58343872 | kamenivo drcené hrubé frakce 8/16 | t | 1.062 |  | 0 | CS ÚRS 2022 01 |  | základní |  | 0 | 1 | 1.062 | 0 | 0 | 8 | M | 2 |  |  |  | ROZPOCET |  |  |  | 0 | 0 | 0 | 0 | 0 | 1 | 0 | 4 | -2006048190
| VV |  | 0,531*2 'Přepočtené koeficientem množství |  | 1.062 | [12 empty] | VV | 2 | 2 | False | 1 | ROZPOCET
10 | K | 181351113 | Rozprostření a urovnání ornice v rovině nebo ve svahu sklonu do 1:5 strojně při souvislé ploše přes 500 m2, tl. vrstvy do 200 mm | m2 | 638.064 |  | 0 | CS ÚRS 2022 01 |  | základní |  | 0 | 0 | 0 | 0 | 0 | 4 | K | 2 |  |  |  | ROZPOCET |  |  |  | 0 | 0 | 0 | 0 | 0 | 1 | 0 | 4 | -1877792013
| VV | TRAV | 408*1,053+109+80*1,118+10 |  | 638.064 | [12 empty] | VV | 2 | 2 | True | 1 | ROZPOCET
11 | K | 181451121 | Založení trávníku na půdě předem připravené plochy přes 1000 m2 výsevem včetně utažení lučního v rovině nebo na svahu do 1:5 | m2 | 638.064 |  | 0 | CS ÚRS 2022 01 |  | základní |  | 0 | 0 | 0 | 0 | 0 | 4 | K | 2 |  |  |  | ROZPOCET |  |  |  | 0 | 0 | 0 | 0 | 0 | 1 | 0 | 4 | -1105049012
| VV |  | TRAV |  | 638.064 | [12 empty] | VV | 2 | 2 | True | 1 | ROZPOCET
12 | M | 00572470 | osivo směs travní univerzál | kg | 19.142 |  | 0 | CS ÚRS 2022 01 |  | základní |  | 0 | 0.001 | 0.019142 | 0 | 0 | 8 | M | 2 |  |  |  | ROZPOCET |  |  |  | 0 | 0 | 0 | 0 | 0 | 1 | 0 | 4 | 81837613
13 | K | 182201101 | Svahování trvalých svahů do projektovaných profilů strojně s potřebným přemístěním výkopku při svahování násypů v jakékoliv hornině | m2 | 408 |  | 0 | CS ÚRS 2022 01 |  | základní |  | 0 | 0 | 0 | 0 | 0 | 4 | K | 2 |  |  |  | ROZPOCET |  |  |  | 0 | 0 | 0 | 0 | 0 | 1 | 0 | 4 | -572560308
| VV |  | 408 |  | 408 | [12 empty] | VV | 2 | 2 | True | 1 | ROZPOCET
| D | 2 | Zakládání |  |  |  | 0 |  |  |  |  | 0 |  | 0.9874 |  | 0 | 1 | D | 1 |  |  |  | ROZPOCET | [9 empty] | 0
14 | K | 212752425R | Trativody z drenážních trubek pro liniové stavby a komunikace se zřízením štěrkového lože pod trubky a s jejich obsypem v otevřeném výkopu trubka korugovaná sendvičová PE-HD SN 8 DN 300 | m | 1.5 |  | 0 | Vlastní |  | základní |  | 0 | 0.65827 | 0.9874 | 0 | 0 | 4 | K | 2 |  |  |  | ROZPOCET |  |  |  | 0 | 0 | 0 | 0 | 0 | 1 | 0 | 4 | 165450039
| VV |  | 1,5 |  | 1.5 | [12 empty] | VV | 2 | 2 | True | 1 | ROZPOCET
| D | 8 | Trubní vedení |  |  |  | 0 |  |  |  |  | 0 |  | 2.6655 |  | 0 | 1 | D | 1 |  |  |  | ROZPOCET | [9 empty] | 0
15 | K | 895931111R | Vpusti kanalizačních horské z betonu prostého C12/15 velikosti 1500/1500/1500 mm | kus | 1 |  | 0 | Vlastní |  | základní |  | 0 | 2.6149 | 2.6149 | 0 | 0 | 4 | K | 2 |  |  |  | ROZPOCET |  |  |  | 0 | 0 | 0 | 0 | 0 | 1 | 0 | 4 | -712252333
| VV |  | 1 |  | 1 | [12 empty] | VV | 2 | 2 | True | 1 | ROZPOCET
16 | M | 55242320R | mříž vtoková litinová plochá 1200x1200 mm | kus | 1 |  | 0 | Vlastní |  | základní |  | 0 | 0.0506 | 0.0506 | 0 | 0 | 8 | M | 2 |  |  |  | ROZPOCET |  |  |  | 0 | 0 | 0 | 0 | 0 | 1 | 0 | 4 | -1982509508
| VV |  | 1 |  | 1 | [12 empty] | VV | 2 | 2 | True | 1 | ROZPOCET
| D | 998 | Přesun hmot |  |  |  | 0 |  |  |  |  | 0 |  | 0 |  | 0 | 1 | D | 1 |  |  |  | ROZPOCET | [9 empty] | 0
17 | K | 998254011 | Přesun hmot pro studny a jímání vody z betonu prostého, železového nebo montované z dílců jakéhokoliv rozsahu do 50 m | t | 2.615 |  | 0 | CS ÚRS 2022 01 |  | základní |  | 0 | 0 | 0 | 0 | 0 | 16 | K | 2 |  |  |  | ROZPOCET |  |  |  | 0 | 0 | 0 | 0 | 0 | 1 | 0 | 16 | -1671349433
| VV |  | 2,61488 |  | 2.615 | [12 empty] | VV | 2 | 2 | True | 1 | ROZPOCET
| D | PSV | Práce a dodávky PSV |  |  |  | 0 |  |  |  |  | 0 |  | 0.00201 |  | 0 | 2 | D | 0 |  |  |  | ROZPOCET | [9 empty] | 0
| D | 722 | Zdravotechnika - vnitřní vodovod |  |  |  | 0 |  |  |  |  | 0 |  | 0.00201 |  | 0 | 2 | D | 1 |  |  |  | ROZPOCET | [9 empty] | 0
18 | K | 722131955R | Navrtávka stávajícího trubního vedení | kus | 1 |  | 0 | Vlastní |  | základní |  | 0 | 0.00201 | 0.00201 | 0 | 0 | 16 | K | 2 |  |  |  | ROZPOCET |  |  |  | 0 | 0 | 0 | 0 | 0 | 1 | 0 | 16 | -1432518514
| VV |  | "Navrtávka melioračního hlavníku pro napojení drenáže PE DN 300" | [14 empty] | VV | 2 | 1 | True | 0 | ROZPOCET
| VV |  | 1 |  | 1 | [12 empty] | VV | 2 | 2 | True | 1 | ROZPOCET

## SO 801.3 - Následná péče ...
[18 empty] | {2e0871a6-74eb-4512-8351-6e6ef16c3116} | [5 empty] | TRAV | 45694 | 3
2
| KRYCÍ LIST SOUPISU PRACÍ | [7 empty] | v --- níže se nacházejí doplnkové a pomocné údaje k sestavám --- v | [8 empty] | False
Stavba:
Realizace společných zařízení obce Holasovice
Objekt:
SO 801 - LBK 5a, TTP 16, ZP1, OH1
Soupis:
SO 801.3 - Následná péče o zeleň - 1. rok
| KSO: |  |  |  |  | CC-CZ:
| Místo: |  | Holasovice |  |  | Datum: | 13. 6. 2022
| Zadavatel: |  |  |  |  | IČ:
|  | Státní pozemkový úřad |  |  |  | DIČ:
| Uchazeč: |  |  |  |  | IČ: | Vyplň údaj
|  | Vyplň údaj |  |  |  | DIČ: | Vyplň údaj
| Projektant: |  |  |  |  | IČ:
DIČ:
| Zpracovatel: |  |  |  |  | IČ:
|  | Dopravoprojekt Ostrava a.s. |  |  |  | DIČ:
Poznámka:
| Cena bez DPH | [5 empty] | 0
|  |  | Základ daně |  |  | Sazba daně | Výše daně
| DPH | základní | 0 |  |  | 21% | 0
|  | snížená | 0 |  |  | 15% | 0
|  | zákl. přenesená | 0 |  |  | 21% | 0
|  | sníž. přenesená | 0 |  |  | 15% | 0
|  | nulová | 0 |  |  | 0% | 0
| Cena s DPH |  |  | v | CZK |  | 0
| Projektant |  |  | Zpracovatel
| Datum a podpis: |  | Razítko | Datum a podpis: |  |  | Razítko
| Objednavatel |  |  | Uchazeč
| Datum a podpis: |  | Razítko | Datum a podpis: |  |  | Razítko
REKAPITULACE ČLENĚNÍ SOUPISU PRACÍ
Stavba:
Realizace společných zařízení obce Holasovice
Objekt:
SO 801 - LBK 5a, TTP 16, ZP1, OH1
Soupis:
SO 801.3 - Následná péče o zeleň - 1. rok
Místo: |  |  | Holasovice |  |  | Datum: | 13. 6. 2022
Zadavatel: |  |  | Státní pozemkový úřad |  |  | Projektant:
Uchazeč: |  |  | Vyplň údaj |  |  | Zpracovatel: | Dopravoprojekt Ostrava a.s.
Kód dílu - Popis | [6 empty] | Cena celkem [CZK]
Náklady ze soupisu prací | [6 empty] | 0 | [11 empty] | -1
| HSV - Práce a dodávky HSV | [5 empty] | 0
| 1 - Zemní práce | [5 empty] | 0
SOUPIS PRACÍ
Stavba:
Realizace společných zařízení obce Holasovice
Objekt:
SO 801 - LBK 5a, TTP 16, ZP1, OH1
Soupis:
SO 801.3 - Následná péče o zeleň - 1. rok
Místo: |  |  | Holasovice |  |  | Datum: | 13. 6. 2022
Zadavatel: |  |  | Státní pozemkový úřad |  |  | Projektant:
Uchazeč: |  |  | Vyplň údaj |  |  | Zpracovatel: | Dopravoprojekt Ostrava a.s.
PČ | Typ | Kód | Popis | MJ | Množství | J.cena [CZK] | Cena celkem [CZK] | Cenová soustava |  | DPH | J. Nh [h] | Nh celkem [h] | J. hmotnost [t] | Hmotnost celkem [t] | J. suť [t] | Suť Celkem [t]
Náklady soupisu celkem | [6 empty] | 0 |  |  |  |  | 0 |  | 0.14811 |  | 0 |  | D | -1 | [13 empty] | 0
| D | HSV | Práce a dodávky HSV |  |  |  | 0 |  |  |  |  | 0 |  | 0.14811 |  | 0 | 1 | D | 0 |  |  |  | ROZPOCET | [9 empty] | 0
| D | 1 | Zemní práce |  |  |  | 0 |  |  |  |  | 0 |  | 0.14811 |  | 0 | 1 | D | 1 |  |  |  | ROZPOCET | [9 empty] | 0
1 | K | 111103203 | Kosení travin a vodních rostlin ve vegetačním období travního porostu hustého | ha | 22.847 |  | 0 | CS ÚRS 2022 01 |  | základní |  | 0 | 0 | 0 | 0 | 0 | 4 | K | 2 |  |  |  | ROZPOCET |  |  |  | 0 | 0 | 0 | 0 | 0 | 1 | 0 | 4 | 1642104097
| VV |  | TRAV/10000*5 |  | 22.847 | [12 empty] | VV | 2 | 2 | True | 1 | ROZPOCET
2 | K | 183404111 | Hubení plevele chemickými prostředky plošným postřikem, na ploše jednotlivě do 5 ha | ha | 4.569 |  | 0 | CS ÚRS 2022 01 |  | základní |  | 0 | 0 | 0 | 0 | 0 | 4 | K | 2 |  |  |  | ROZPOCET |  |  |  | 0 | 0 | 0 | 0 | 0 | 1 | 0 | 4 | -1462070551
| VV |  | 4,5694 |  | 4.569 | [12 empty] | VV | 2 | 2 | True | 1 | ROZPOCET
3 | M | 25234001 | herbicid totální systémový neselektivní | litr | 137.07 |  | 0 | CS ÚRS 2022 01 |  | základní |  | 0 | 0.001 | 0.13707 | 0 | 0 | 8 | M | 2 |  |  |  | ROZPOCET |  |  |  | 0 | 0 | 0 | 0 | 0 | 1 | 0 | 4 | -941348703
| VV |  | 4,569*30 'Přepočtené koeficientem množství |  | 137.07 | [12 empty] | VV | 2 | 2 | False | 1 | ROZPOCET
4 | K | 184801121 | Ošetření vysazených dřevin solitérních v rovině nebo na svahu do 1:5 | kus | 2051 |  | 0 | CS ÚRS 2022 01 |  | základní |  | 0 | 0 | 0 | 0 | 0 | 4 | K | 2 |  |  |  | ROZPOCET |  |  |  | 0 | 0 | 0 | 0 | 0 | 1 | 0 | 4 | 1418243581
| P |  | Poznámka k položce: V cenách jsou započteny i náklady na odplevelení s nakypřením nebo vypletí, odstranění poškozených částí dřeviny s případným složením odpadu na hromady, naložením na dopravní prostředek a odvozem do 20 km a s jeho složením. | [14 empty] | P | 2
| VV |  | (1499+552) |  | 2051 | [12 empty] | VV | 2 | 2 | True | 1 | ROZPOCET
5 | K | 184911111 | Znovuuvázání dřeviny jedním úvazkem ke stávajícímu kůlu | kus | 552 |  | 0 | CS ÚRS 2022 01 |  | základní |  | 0 | 2e-05 | 0.01104 | 0 | 0 | 4 | K | 2 |  |  |  | ROZPOCET |  |  |  | 0 | 0 | 0 | 0 | 0 | 1 | 0 | 4 | -2032507672
| VV |  | 552 |  | 552 | [12 empty] | VV | 2 | 2 | True | 1 | ROZPOCET
6 | K | 185803111 | Ošetření trávníku jednorázové v rovině nebo na svahu do 1:5 | m2 | 45694 |  | 0 | CS ÚRS 2022 01 |  | základní |  | 0 | 0 | 0 | 0 | 0 | 4 | K | 2 |  |  |  | ROZPOCET |  |  |  | 0 | 0 | 0 | 0 | 0 | 1 | 0 | 4 | 1897474816
| P |  | Poznámka k položce: V cenách jsou započteny i náklady na pokosení se shrabáním, naložením shrabu na dopravní prostředek s odvezením do vzdálenosti 20 km a vyložením shrabu. | [14 empty] | P | 2
| VV |  | TRAV |  | 45694 | [12 empty] | VV | 2 | 2 | True | 1 | ROZPOCET
7 | K | 185804311 | Zalití rostlin vodou plochy záhonů jednotlivě do 20 m2 | m3 | 92.675 |  | 0 | CS ÚRS 2022 01 |  | základní |  | 0 | 0 | 0 | 0 | 0 | 4 | K | 2 |  |  |  | ROZPOCET |  |  |  | 0 | 0 | 0 | 0 | 0 | 1 | 0 | 4 | 1398311394
| VV |  | (1499*0,005+552*0,02)*5 |  | 92.675 | [12 empty] | VV | 2 | 2 | True | 1 | ROZPOCET

## SO 801.4 - Následná péče ...
[18 empty] | {7dd4cdee-bf18-473d-b925-2e60e6ba2db9} | [5 empty] | TRAV | 45694 | 3
2
| KRYCÍ LIST SOUPISU PRACÍ | [7 empty] | v --- níže se nacházejí doplnkové a pomocné údaje k sestavám --- v | [8 empty] | False
Stavba:
Realizace společných zařízení obce Holasovice
Objekt:
SO 801 - LBK 5a, TTP 16, ZP1, OH1
Soupis:
SO 801.4 - Následná péče o zeleň - 2. rok
| KSO: |  |  |  |  | CC-CZ:
| Místo: |  | Holasovice |  |  | Datum: | 13. 6. 2022
| Zadavatel: |  |  |  |  | IČ:
|  | Státní pozemkový úřad |  |  |  | DIČ:
| Uchazeč: |  |  |  |  | IČ: | Vyplň údaj
|  | Vyplň údaj |  |  |  | DIČ: | Vyplň údaj
| Projektant: |  |  |  |  | IČ:
DIČ:
| Zpracovatel: |  |  |  |  | IČ:
|  | Dopravoprojekt Ostrava a.s. |  |  |  | DIČ:
Poznámka:
| Cena bez DPH | [5 empty] | 0
|  |  | Základ daně |  |  | Sazba daně | Výše daně
| DPH | základní | 0 |  |  | 21% | 0
|  | snížená | 0 |  |  | 15% | 0
|  | zákl. přenesená | 0 |  |  | 21% | 0
|  | sníž. přenesená | 0 |  |  | 15% | 0
|  | nulová | 0 |  |  | 0% | 0
| Cena s DPH |  |  | v | CZK |  | 0
| Projektant |  |  | Zpracovatel
| Datum a podpis: |  | Razítko | Datum a podpis: |  |  | Razítko
| Objednavatel |  |  | Uchazeč
| Datum a podpis: |  | Razítko | Datum a podpis: |  |  | Razítko
REKAPITULACE ČLENĚNÍ SOUPISU PRACÍ
Stavba:
Realizace společných zařízení obce Holasovice
Objekt:
SO 801 - LBK 5a, TTP 16, ZP1, OH1
Soupis:
SO 801.4 - Následná péče o zeleň - 2. rok
Místo: |  |  | Holasovice |  |  | Datum: | 13. 6. 2022
Zadavatel: |  |  | Státní pozemkový úřad |  |  | Projektant:
Uchazeč: |  |  | Vyplň údaj |  |  | Zpracovatel: | Dopravoprojekt Ostrava a.s.
Kód dílu - Popis | [6 empty] | Cena celkem [CZK]
Náklady ze soupisu prací | [6 empty] | 0 | [11 empty] | -1
| HSV - Práce a dodávky HSV | [5 empty] | 0
| 1 - Zemní práce | [5 empty] | 0
SOUPIS PRACÍ
Stavba:
Realizace společných zařízení obce Holasovice
Objekt:
SO 801 - LBK 5a, TTP 16, ZP1, OH1
Soupis:
SO 801.4 - Následná péče o zeleň - 2. rok
Místo: |  |  | Holasovice |  |  | Datum: | 13. 6. 2022
Zadavatel: |  |  | Státní pozemkový úřad |  |  | Projektant:
Uchazeč: |  |  | Vyplň údaj |  |  | Zpracovatel: | Dopravoprojekt Ostrava a.s.
PČ | Typ | Kód | Popis | MJ | Množství | J.cena [CZK] | Cena celkem [CZK] | Cenová soustava |  | DPH | J. Nh [h] | Nh celkem [h] | J. hmotnost [t] | Hmotnost celkem [t] | J. suť [t] | Suť Celkem [t]
Náklady soupisu celkem | [6 empty] | 0 |  |  |  |  | 0 |  | 0.14811 |  | 0 |  | D | -1 | [13 empty] | 0
| D | HSV | Práce a dodávky HSV |  |  |  | 0 |  |  |  |  | 0 |  | 0.14811 |  | 0 | 1 | D | 0 |  |  |  | ROZPOCET | [9 empty] | 0
| D | 1 | Zemní práce |  |  |  | 0 |  |  |  |  | 0 |  | 0.14811 |  | 0 | 1 | D | 1 |  |  |  | ROZPOCET | [9 empty] | 0
1 | K | 111103203 | Kosení travin a vodních rostlin ve vegetačním období travního porostu hustého | ha | 22.847 |  | 0 | CS ÚRS 2022 01 |  | základní |  | 0 | 0 | 0 | 0 | 0 | 4 | K | 2 |  |  |  | ROZPOCET |  |  |  | 0 | 0 | 0 | 0 | 0 | 1 | 0 | 4 | -2053945197
| VV |  | TRAV/10000*5 |  | 22.847 | [12 empty] | VV | 2 | 2 | True | 1 | ROZPOCET
2 | K | 183404111 | Hubení plevele chemickými prostředky plošným postřikem, na ploše jednotlivě do 5 ha | ha | 4.569 |  | 0 | CS ÚRS 2022 01 |  | základní |  | 0 | 0 | 0 | 0 | 0 | 4 | K | 2 |  |  |  | ROZPOCET |  |  |  | 0 | 0 | 0 | 0 | 0 | 1 | 0 | 4 | 255027445
| VV |  | 4,5694 |  | 4.569 | [12 empty] | VV | 2 | 2 | True | 1 | ROZPOCET
3 | M | 25234001 | herbicid totální systémový neselektivní | litr | 137.07 |  | 0 | CS ÚRS 2022 01 |  | základní |  | 0 | 0.001 | 0.13707 | 0 | 0 | 8 | M | 2 |  |  |  | ROZPOCET |  |  |  | 0 | 0 | 0 | 0 | 0 | 1 | 0 | 4 | -729594354
| VV |  | 4,569*30 'Přepočtené koeficientem množství |  | 137.07 | [12 empty] | VV | 2 | 2 | False | 1 | ROZPOCET
4 | K | 184801121 | Ošetření vysazených dřevin solitérních v rovině nebo na svahu do 1:5 | kus | 2051 |  | 0 | CS ÚRS 2022 01 |  | základní |  | 0 | 0 | 0 | 0 | 0 | 4 | K | 2 |  |  |  | ROZPOCET |  |  |  | 0 | 0 | 0 | 0 | 0 | 1 | 0 | 4 | -462903123
| P |  | Poznámka k položce: V cenách jsou započteny i náklady na odplevelení s nakypřením nebo vypletí, odstranění poškozených částí dřeviny s případným složením odpadu na hromady, naložením na dopravní prostředek a odvozem do 20 km a s jeho složením. | [14 empty] | P | 2
| VV |  | (1499+552) |  | 2051 | [12 empty] | VV | 2 | 2 | True | 1 | ROZPOCET
5 | K | 184911111 | Znovuuvázání dřeviny jedním úvazkem ke stávajícímu kůlu | kus | 552 |  | 0 | CS ÚRS 2022 01 |  | základní |  | 0 | 2e-05 | 0.01104 | 0 | 0 | 4 | K | 2 |  |  |  | ROZPOCET |  |  |  | 0 | 0 | 0 | 0 | 0 | 1 | 0 | 4 | 2001103451
| VV |  | 552 |  | 552 | [12 empty] | VV | 2 | 2 | True | 1 | ROZPOCET
6 | K | 185803111 | Ošetření trávníku jednorázové v rovině nebo na svahu do 1:5 | m2 | 45694 |  | 0 | CS ÚRS 2022 01 |  | základní |  | 0 | 0 | 0 | 0 | 0 | 4 | K | 2 |  |  |  | ROZPOCET |  |  |  | 0 | 0 | 0 | 0 | 0 | 1 | 0 | 4 | -1261924264
| P |  | Poznámka k položce: V cenách jsou započteny i náklady na pokosení se shrabáním, naložením shrabu na dopravní prostředek s odvezením do vzdálenosti 20 km a vyložením shrabu. | [14 empty] | P | 2
| VV |  | TRAV |  | 45694 | [12 empty] | VV | 2 | 2 | True | 1 | ROZPOCET
7 | K | 185804311 | Zalití rostlin vodou plochy záhonů jednotlivě do 20 m2 | m3 | 92.675 |  | 0 | CS ÚRS 2022 01 |  | základní |  | 0 | 0 | 0 | 0 | 0 | 4 | K | 2 |  |  |  | ROZPOCET |  |  |  | 0 | 0 | 0 | 0 | 0 | 1 | 0 | 4 | -1770379968
| VV |  | (1499*0,005+552*0,02)*5 |  | 92.675 | [12 empty] | VV | 2 | 2 | True | 1 | ROZPOCET

## SO 801.5 - Následná péče ...
[18 empty] | {3b8a03cb-3894-432f-8f2e-5b85a5e7cf7c} | [5 empty] | TRAV | 45694 | 3
2
| KRYCÍ LIST SOUPISU PRACÍ | [7 empty] | v --- níže se nacházejí doplnkové a pomocné údaje k sestavám --- v | [8 empty] | False
Stavba:
Realizace společných zařízení obce Holasovice
Objekt:
SO 801 - LBK 5a, TTP 16, ZP1, OH1
Soupis:
SO 801.5 - Následná péče o zeleň - 3. rok
| KSO: |  |  |  |  | CC-CZ:
| Místo: |  | Holasovice |  |  | Datum: | 13. 6. 2022
| Zadavatel: |  |  |  |  | IČ:
|  | Státní pozemkový úřad |  |  |  | DIČ:
| Uchazeč: |  |  |  |  | IČ: | Vyplň údaj
|  | Vyplň údaj |  |  |  | DIČ: | Vyplň údaj
| Projektant: |  |  |  |  | IČ:
DIČ:
| Zpracovatel: |  |  |  |  | IČ:
|  | Dopravoprojekt Ostrava a.s. |  |  |  | DIČ:
Poznámka:
| Cena bez DPH | [5 empty] | 0
|  |  | Základ daně |  |  | Sazba daně | Výše daně
| DPH | základní | 0 |  |  | 21% | 0
|  | snížená | 0 |  |  | 15% | 0
|  | zákl. přenesená | 0 |  |  | 21% | 0
|  | sníž. přenesená | 0 |  |  | 15% | 0
|  | nulová | 0 |  |  | 0% | 0
| Cena s DPH |  |  | v | CZK |  | 0
| Projektant |  |  | Zpracovatel
| Datum a podpis: |  | Razítko | Datum a podpis: |  |  | Razítko
| Objednavatel |  |  | Uchazeč
| Datum a podpis: |  | Razítko | Datum a podpis: |  |  | Razítko
REKAPITULACE ČLENĚNÍ SOUPISU PRACÍ
Stavba:
Realizace společných zařízení obce Holasovice
Objekt:
SO 801 - LBK 5a, TTP 16, ZP1, OH1
Soupis:
SO 801.5 - Následná péče o zeleň - 3. rok
Místo: |  |  | Holasovice |  |  | Datum: | 13. 6. 2022
Zadavatel: |  |  | Státní pozemkový úřad |  |  | Projektant:
Uchazeč: |  |  | Vyplň údaj |  |  | Zpracovatel: | Dopravoprojekt Ostrava a.s.
Kód dílu - Popis | [6 empty] | Cena celkem [CZK]
Náklady ze soupisu prací | [6 empty] | 0 | [11 empty] | -1
| HSV - Práce a dodávky HSV | [5 empty] | 0
| 1 - Zemní práce | [5 empty] | 0
SOUPIS PRACÍ
Stavba:
Realizace společných zařízení obce Holasovice
Objekt:
SO 801 - LBK 5a, TTP 16, ZP1, OH1
Soupis:
SO 801.5 - Následná péče o zeleň - 3. rok
Místo: |  |  | Holasovice |  |  | Datum: | 13. 6. 2022
Zadavatel: |  |  | Státní pozemkový úřad |  |  | Projektant:
Uchazeč: |  |  | Vyplň údaj |  |  | Zpracovatel: | Dopravoprojekt Ostrava a.s.
PČ | Typ | Kód | Popis | MJ | Množství | J.cena [CZK] | Cena celkem [CZK] | Cenová soustava |  | DPH | J. Nh [h] | Nh celkem [h] | J. hmotnost [t] | Hmotnost celkem [t] | J. suť [t] | Suť Celkem [t]
Náklady soupisu celkem | [6 empty] | 0 |  |  |  |  | 0 |  | 0.14811 |  | 0 |  | D | -1 | [13 empty] | 0
| D | HSV | Práce a dodávky HSV |  |  |  | 0 |  |  |  |  | 0 |  | 0.14811 |  | 0 | 1 | D | 0 |  |  |  | ROZPOCET | [9 empty] | 0
| D | 1 | Zemní práce |  |  |  | 0 |  |  |  |  | 0 |  | 0.14811 |  | 0 | 1 | D | 1 |  |  |  | ROZPOCET | [9 empty] | 0
1 | K | 111103203 | Kosení travin a vodních rostlin ve vegetačním období travního porostu hustého | ha | 22.847 |  | 0 | CS ÚRS 2022 01 |  | základní |  | 0 | 0 | 0 | 0 | 0 | 4 | K | 2 |  |  |  | ROZPOCET |  |  |  | 0 | 0 | 0 | 0 | 0 | 1 | 0 | 4 | 1239150691
| VV |  | TRAV/10000*5 |  | 22.847 | [12 empty] | VV | 2 | 2 | True | 1 | ROZPOCET
2 | K | 183404111 | Hubení plevele chemickými prostředky plošným postřikem, na ploše jednotlivě do 5 ha | ha | 4.569 |  | 0 | CS ÚRS 2022 01 |  | základní |  | 0 | 0 | 0 | 0 | 0 | 4 | K | 2 |  |  |  | ROZPOCET |  |  |  | 0 | 0 | 0 | 0 | 0 | 1 | 0 | 4 | 941721324
| VV |  | 4,5694 |  | 4.569 | [12 empty] | VV | 2 | 2 | True | 1 | ROZPOCET
3 | M | 25234001 | herbicid totální systémový neselektivní | litr | 137.07 |  | 0 | CS ÚRS 2022 01 |  | základní |  | 0 | 0.001 | 0.13707 | 0 | 0 | 8 | M | 2 |  |  |  | ROZPOCET |  |  |  | 0 | 0 | 0 | 0 | 0 | 1 | 0 | 4 | 396851465
| VV |  | 4,569*30 'Přepočtené koeficientem množství |  | 137.07 | [12 empty] | VV | 2 | 2 | False | 1 | ROZPOCET
4 | K | 184801121 | Ošetření vysazených dřevin solitérních v rovině nebo na svahu do 1:5 | kus | 2051 |  | 0 | CS ÚRS 2022 01 |  | základní |  | 0 | 0 | 0 | 0 | 0 | 4 | K | 2 |  |  |  | ROZPOCET |  |  |  | 0 | 0 | 0 | 0 | 0 | 1 | 0 | 4 | 505628438
| P |  | Poznámka k položce: V cenách jsou započteny i náklady na odplevelení s nakypřením nebo vypletí, odstranění poškozených částí dřeviny s případným složením odpadu na hromady, naložením na dopravní prostředek a odvozem do 20 km a s jeho složením. | [14 empty] | P | 2
| VV |  | (1499+552) |  | 2051 | [12 empty] | VV | 2 | 2 | True | 1 | ROZPOCET
5 | K | 184911111 | Znovuuvázání dřeviny jedním úvazkem ke stávajícímu kůlu | kus | 552 |  | 0 | CS ÚRS 2022 01 |  | základní |  | 0 | 2e-05 | 0.01104 | 0 | 0 | 4 | K | 2 |  |  |  | ROZPOCET |  |  |  | 0 | 0 | 0 | 0 | 0 | 1 | 0 | 4 | -1725107409
| VV |  | 552 |  | 552 | [12 empty] | VV | 2 | 2 | True | 1 | ROZPOCET
6 | K | 185803111 | Ošetření trávníku jednorázové v rovině nebo na svahu do 1:5 | m2 | 45694 |  | 0 | CS ÚRS 2022 01 |  | základní |  | 0 | 0 | 0 | 0 | 0 | 4 | K | 2 |  |  |  | ROZPOCET |  |  |  | 0 | 0 | 0 | 0 | 0 | 1 | 0 | 4 | 292647447
| P |  | Poznámka k položce: V cenách jsou započteny i náklady na pokosení se shrabáním, naložením shrabu na dopravní prostředek s odvezením do vzdálenosti 20 km a vyložením shrabu. | [14 empty] | P | 2
| VV |  | TRAV |  | 45694 | [12 empty] | VV | 2 | 2 | True | 1 | ROZPOCET
7 | K | 185804311 | Zalití rostlin vodou plochy záhonů jednotlivě do 20 m2 | m3 | 92.675 |  | 0 | CS ÚRS 2022 01 |  | základní |  | 0 | 0 | 0 | 0 | 0 | 4 | K | 2 |  |  |  | ROZPOCET |  |  |  | 0 | 0 | 0 | 0 | 0 | 1 | 0 | 4 | -1533882121
| VV |  | (1499*0,005+552*0,02)*5 |  | 92.675 | [12 empty] | VV | 2 | 2 | True | 1 | ROZPOCET

## SO 000 - Vedlejší a ostat..._03
{859d1584-1fab-4f95-bb74-e2736c4e9d87}
2
| KRYCÍ LIST SOUPISU PRACÍ | [7 empty] | v --- níže se nacházejí doplnkové a pomocné údaje k sestavám --- v | [8 empty] | False
Stavba:
Realizace společných zařízení obce Holasovice
Objekt:
SO 802 - Vegetační úpravy - LBC 22, LBK 9, ST 16
Soupis:
SO 000 - Vedlejší a ostatní náklady
| KSO: |  |  |  |  | CC-CZ:
| Místo: |  | Holasovice |  |  | Datum: | 13. 6. 2022
| Zadavatel: |  |  |  |  | IČ:
|  | Státní pozemkový úřad |  |  |  | DIČ:
| Uchazeč: |  |  |  |  | IČ: | Vyplň údaj
|  | Vyplň údaj |  |  |  | DIČ: | Vyplň údaj
| Projektant: |  |  |  |  | IČ:
DIČ:
| Zpracovatel: |  |  |  |  | IČ:
|  | Dopravoprojekt Ostrava a.s. |  |  |  | DIČ:
Poznámka:
| Cena bez DPH | [5 empty] | 0
|  |  | Základ daně |  |  | Sazba daně | Výše daně
| DPH | základní | 0 |  |  | 21% | 0
|  | snížená | 0 |  |  | 15% | 0
|  | zákl. přenesená | 0 |  |  | 21% | 0
|  | sníž. přenesená | 0 |  |  | 15% | 0
|  | nulová | 0 |  |  | 0% | 0
| Cena s DPH |  |  | v | CZK |  | 0
| Projektant |  |  | Zpracovatel
| Datum a podpis: |  | Razítko | Datum a podpis: |  |  | Razítko
| Objednavatel |  |  | Uchazeč
| Datum a podpis: |  | Razítko | Datum a podpis: |  |  | Razítko
REKAPITULACE ČLENĚNÍ SOUPISU PRACÍ
Stavba:
Realizace společných zařízení obce Holasovice
Objekt:
SO 802 - Vegetační úpravy - LBC 22, LBK 9, ST 16
Soupis:
SO 000 - Vedlejší a ostatní náklady
Místo: |  |  | Holasovice |  |  | Datum: | 13. 6. 2022
Zadavatel: |  |  | Státní pozemkový úřad |  |  | Projektant:
Uchazeč: |  |  | Vyplň údaj |  |  | Zpracovatel: | Dopravoprojekt Ostrava a.s.
Kód dílu - Popis | [6 empty] | Cena celkem [CZK]
Náklady ze soupisu prací | [6 empty] | 0 | [11 empty] | -1
| VRN - Vedlejší rozpočtové náklady | [5 empty] | 0
| VRN1 - Všeobecné a předběžné položky | [5 empty] | 0
SOUPIS PRACÍ
Stavba:
Realizace společných zařízení obce Holasovice
Objekt:
SO 802 - Vegetační úpravy - LBC 22, LBK 9, ST 16
Soupis:
SO 000 - Vedlejší a ostatní náklady
Místo: |  |  | Holasovice |  |  | Datum: | 13. 6. 2022
Zadavatel: |  |  | Státní pozemkový úřad |  |  | Projektant:
Uchazeč: |  |  | Vyplň údaj |  |  | Zpracovatel: | Dopravoprojekt Ostrava a.s.
PČ | Typ | Kód | Popis | MJ | Množství | J.cena [CZK] | Cena celkem [CZK] | Cenová soustava |  | DPH | J. Nh [h] | Nh celkem [h] | J. hmotnost [t] | Hmotnost celkem [t] | J. suť [t] | Suť Celkem [t]
Náklady soupisu celkem | [6 empty] | 0 |  |  |  |  | 0 |  | 0 |  | 0 |  | D | -1 | [7 empty] | 0
| D | VRN | Vedlejší rozpočtové náklady |  |  |  | 0 |  |  |  |  | 0 |  | 0 |  | 0 | 5 | D | 0 | ROZPOCET | [6 empty] | 0
| D | VRN1 | Všeobecné a předběžné položky |  |  |  | 0 |  |  |  |  | 0 |  | 0 |  | 0 | 5 | D | 1 | ROZPOCET | [6 empty] | 0
1 | K | 012103000 | Geodetické práce před výstavbou | soubor | 1 |  | 0 | CS ÚRS 2022 01 |  | základní |  | 0 | 0 | 0 | 0 | 0 | 1024 | K | 2 | ROZPOCET | 0 | 0 | 0 | 0 | 0 | 1 | 0 | 1024 | 1379840116
2 | K | 012203000 | Geodetické práce při provádění stavby | soubor | 1 |  | 0 | CS ÚRS 2022 01 |  | základní |  | 0 | 0 | 0 | 0 | 0 | 1024 | K | 2 | ROZPOCET | 0 | 0 | 0 | 0 | 0 | 1 | 0 | 1024 | -1762925415
3 | K | 012303000 | Geodetické práce po výstavbě | soubor | 1 |  | 0 | CS ÚRS 2022 01 |  | základní |  | 0 | 0 | 0 | 0 | 0 | 1024 | K | 2 | ROZPOCET | 0 | 0 | 0 | 0 | 0 | 1 | 0 | 1024 | 2064506579
4 | K | 13294 | Dokumentace skutečného vyhotovení stavby | soubor | 1 |  | 0 | Vlastní |  | základní |  | 0 | 0 | 0 | 0 | 0 | 1024 | K | 2 | ROZPOCET | 0 | 0 | 0 | 0 | 0 | 1 | 0 | 1024 | 798049198
| P |  | Poznámka k položce: Tištěné paré - 4x Digitální paré - 2x | [14 empty] | P | 2
5 | K | 013294R | Zhotovení fotodokumentace, elaborátu, před, v průběhu a po stavbě | soubor | 1 |  | 0 | Vlastní |  | základní |  | 0 | 0 | 0 | 0 | 0 | 1024 | K | 2 | ROZPOCET | 0 | 0 | 0 | 0 | 0 | 1 | 0 | 1024 | 1654084070
6 | K | 031002R | Zařízení staveniště: Zřízení prostorů pro skladování materiálů., umístění strojů, sociální a administrativní zázemí, plocha pro odpady, hlídání staveniště během výstavby, zajištění oplocení stavby mobilním oplocením | soubor | 1 |  | 0 | Vlastní |  | základní |  | 0 | 0 | 0 | 0 | 0 | 1024 | K | 2 | ROZPOCET | 0 | 0 | 0 | 0 | 0 | 1 | 0 | 1024 | -600664634
7 | K | 092002R | Náklady na POV včetně dopravního značení | soubor | 1 |  | 0 | Vlastní |  | základní |  | 0 | 0 | 0 | 0 | 0 | 1024 | K | 2 | ROZPOCET | 0 | 0 | 0 | 0 | 0 | 1 | 0 | 1024 | -2130083226

## SO 802 - Vegetační úpravy...
[18 empty] | {9f4e20d3-3633-4bb6-a699-9febd1994c15} | [5 empty] | BOL | 3 | 2
[18 empty] | 2 | [5 empty] | SAD1 | 196 | 2
| KRYCÍ LIST SOUPISU PRACÍ | [7 empty] | v --- níže se nacházejí doplnkové a pomocné údaje k sestavám --- v | [8 empty] | False | [5 empty] | DL2 | 9 | 2
[24 empty] | HO2 | 9 | 2
| Stavba: | [22 empty] | LM2 | 10 | 2
|  | Realizace společných zařízení obce Holasovice | [21 empty] | DZ3 | 50 | 2
| Objekt: | [22 empty] | BL3 | 70 | 2
|  | SO 802 - Vegetační úpravy - LBC 22, LBK 9, ST 16 | [21 empty] | JK3 | 10 | 2
| Soupis: | [22 empty] | JP3 | 10 | 2
|  | SO 802 - Vegetační úpravy - LBC 22, LBK 9, ST 16 | [21 empty] | JD3 | 10 | 2
[24 empty] | JL3 | 5 | 2
| KSO: |  |  |  |  | CC-CZ: | [17 empty] | JAD3 | 2 | 2
| Místo: |  | Holasovice |  |  | Datum: | 13. 6. 2022 | [16 empty] | HRO3 | 2 | 2
[24 empty] | JB3 | 1 | 2
| Zadavatel: |  |  |  |  | IČ: | [17 empty] | BOL3 | 1 | 2
|  | Státní pozemkový úřad |  |  |  | DIČ: | [17 empty] | SAD2 | 28 | 2
[24 empty] | DL3 | 10 | 2
| Uchazeč: |  |  |  |  | IČ: | Vyplň údaj | [16 empty] | HO3 | 20 | 2
|  | Vyplň údaj |  |  |  | DIČ: | Vyplň údaj | [16 empty] | LM3 | 10 | 2
[24 empty] | SAD3 | 201 | 2
| Projektant: |  |  |  |  | IČ: | [17 empty] | KER | 734 | 2
[6 empty] | DIČ: | [17 empty] | DL | 15 | 2
[24 empty] | DZ | 15 | 2
| Zpracovatel: |  |  |  |  | IČ: | [17 empty] | BL | 25 | 2
|  | Dopravoprojekt Ostrava a.s. |  |  |  | DIČ: | [17 empty] | HO | 15 | 2
[24 empty] | LM | 25 | 2
| Poznámka: | [22 empty] | JK | 25 | 2
[24 empty] | JP | 25 | 2
[24 empty] | JD | 25 | 2
[24 empty] | JL | 10 | 2
| Cena bez DPH | [5 empty] | 0 | [16 empty] | JAD | 6 | 2
[24 empty] | HRO | 4 | 2
|  |  | Základ daně |  |  | Sazba daně | Výše daně | [16 empty] | JB | 3 | 2
| DPH | základní | 0 |  |  | 21% | 0
|  | snížená | 0 |  |  | 15% | 0
|  | zákl. přenesená | 0 |  |  | 21% | 0
|  | sníž. přenesená | 0 |  |  | 15% | 0
|  | nulová | 0 |  |  | 0% | 0
| Cena s DPH |  |  | v | CZK |  | 0
| Projektant |  |  | Zpracovatel
| Datum a podpis: |  | Razítko | Datum a podpis: |  |  | Razítko
| Objednavatel |  |  | Uchazeč
| Datum a podpis: |  | Razítko | Datum a podpis: |  |  | Razítko
REKAPITULACE ČLENĚNÍ SOUPISU PRACÍ
Stavba:
Realizace společných zařízení obce Holasovice
Objekt:
SO 802 - Vegetační úpravy - LBC 22, LBK 9, ST 16
Soupis:
SO 802 - Vegetační úpravy - LBC 22, LBK 9, ST 16
Místo: |  |  | Holasovice |  |  | Datum: | 13. 6. 2022
Zadavatel: |  |  | Státní pozemkový úřad |  |  | Projektant:
Uchazeč: |  |  | Vyplň údaj |  |  | Zpracovatel: | Dopravoprojekt Ostrava a.s.
Kód dílu - Popis | [6 empty] | Cena celkem [CZK]
Náklady ze soupisu prací | [6 empty] | 0 | [11 empty] | -1
| HSV - Práce a dodávky HSV | [5 empty] | 0
| 1 - Zemní práce | [5 empty] | 0
| 998 - Přesun hmot | [5 empty] | 0
SOUPIS PRACÍ
Stavba:
Realizace společných zařízení obce Holasovice
Objekt:
SO 802 - Vegetační úpravy - LBC 22, LBK 9, ST 16
Soupis:
SO 802 - Vegetační úpravy - LBC 22, LBK 9, ST 16
Místo: |  |  | Holasovice |  |  | Datum: | 13. 6. 2022
Zadavatel: |  |  | Státní pozemkový úřad |  |  | Projektant:
Uchazeč: |  |  | Vyplň údaj |  |  | Zpracovatel: | Dopravoprojekt Ostrava a.s.
PČ | Typ | Kód | Popis | MJ | Množství | J.cena [CZK] | Cena celkem [CZK] | Cenová soustava |  | DPH | J. Nh [h] | Nh celkem [h] | J. hmotnost [t] | Hmotnost celkem [t] | J. suť [t] | Suť Celkem [t]
Náklady soupisu celkem | [6 empty] | 0 |  |  |  |  | 0 |  | 25.15 |  | 0 |  | D | -1 | [13 empty] | 0
| D | HSV | Práce a dodávky HSV |  |  |  | 0 |  |  |  |  | 0 |  | 25.15 |  | 0 | 1 | D | 0 |  |  |  | ROZPOCET | [9 empty] | 0
| D | 1 | Zemní práce |  |  |  | 0 |  |  |  |  | 0 |  | 25.15 |  | 0 | 1 | D | 1 |  |  |  | ROZPOCET | [9 empty] | 0
1 | K | 183101314 | Hloubení jamek pro vysazování rostlin v zemině tř.1 až 4 s výměnou půdy z 100% v rovině nebo na svahu do 1:5, objemu přes 0,05 do 0,125 m3 | kus | 1159 |  | 0 | CS ÚRS 2022 01 |  | základní |  | 0 | 0 | 0 | 0 | 0 | 4 | K | 2 |  |  |  | ROZPOCET |  |  |  | 0 | 0 | 0 | 0 | 0 | 1 | 0 | 4 | -1293386333
| VV |  | KER+SAD1+SAD2+SAD3 |  | 1159 | [12 empty] | VV | 2 | 2 | True | 1 | ROZPOCET
2 | M | 10391100R | kůra mulčovací VL | m3 | 28.975 |  | 0 | CS ÚRS 2022 01 |  | základní |  | 0 | 0.2 | 5.795 | 0 | 0 | 8 | M | 2 |  |  |  | ROZPOCET |  |  |  | 0 | 0 | 0 | 0 | 0 | 1 | 0 | 4 | 271246163
| VV |  | "Tloušťka mulče 10 cm při šířce jamky 50 x 50 cm" | [14 empty] | VV | 2 | 1 | True | 0 | ROZPOCET
| VV |  | (KER+SAD1+SAD2+SAD3)*0,5*0,5*0,1 |  | 28.975 | [12 empty] | VV | 2 | 2 | True | 1 | ROZPOCET
3 | K | 184102211 | Výsadba keře bez balu do předem vyhloubené jamky se zalitím v rovině nebo na svahu do 1:5 výšky do 1 m v terénu | kus | 734 |  | 0 | CS ÚRS 2022 01 |  | základní |  | 0 | 0 | 0 | 0 | 0 | 4 | K | 2 |  |  |  | ROZPOCET |  |  |  | 0 | 0 | 0 | 0 | 0 | 1 | 0 | 4 | 1317182332
| VV | KER | 734 |  | 734 | [12 empty] | VV | 2 | 2 | True | 1 | ROZPOCET
4 | M | 02652025R | vhodný keř výšky min. 60 cm | kus | 734 |  | 0 | Vlastní |  | základní |  | 0 | 0.003 | 2.202 | 0 | 0 | 8 | M | 2 |  |  |  | ROZPOCET |  |  |  | 0 | 0 | 0 | 0 | 0 | 1 | 0 | 4 | -242410534
5 | K | 184201111R3 | Výsadba stromů bez balu do předem vyhloubené jamky se zalitím v rovině nebo na svahu do 1:5, při výšce kmene do 1,8 m - LBC22 | kus | 201 |  | 0 | Vlastní |  | základní |  | 0 | 0 | 0 | 0 | 0 | 4 | K | 2 |  |  |  | ROZPOCET |  |  |  | 0 | 0 | 0 | 0 | 0 | 1 | 0 | 4 | 1069341907
| VV | SAD3 | DL3+DZ3+BL3+HO3+LM3+JK3+JP3+JD3+JL3+JAD3+HRO3+JB3+BOL3 |  | 201 | [12 empty] | VV | 2 | 2 | True | 1 | ROZPOCET
6 | M | 026R1 | dub letní | kus | 10 |  | 0 | Vlastní |  | základní |  | 0 | 0.04 | 0.4 | 0 | 0 | 8 | M | 2 |  |  |  | ROZPOCET |  |  |  | 0 | 0 | 0 | 0 | 0 | 1 | 0 | 4 | 1989177187
| VV | DL3 | 10 |  | 10 | [12 empty] | VV | 2 | 2 | True | 1 | ROZPOCET
7 | M | 026R2 | dub zimní | kus | 50 |  | 0 | Vlastní |  | základní |  | 0 | 0.04 | 2 | 0 | 0 | 8 | M | 2 |  |  |  | ROZPOCET |  |  |  | 0 | 0 | 0 | 0 | 0 | 1 | 0 | 4 | -1670023031
| VV | DZ3 | 50 |  | 50 | [12 empty] | VV | 2 | 2 | True | 1 | ROZPOCET
8 | M | 026R3 | buk lesní | kus | 70 |  | 0 | Vlastní |  | základní |  | 0 | 0.04 | 2.8 | 0 | 0 | 8 | M | 2 |  |  |  | ROZPOCET |  |  |  | 0 | 0 | 0 | 0 | 0 | 1 | 0 | 4 | -1135567735
| VV | BL3 | 70 |  | 70 | [12 empty] | VV | 2 | 2 | True | 1 | ROZPOCET
9 | M | 026R4 | habr obecný | kus | 20 |  | 0 | Vlastní |  | základní |  | 0 | 0.04 | 0.8 | 0 | 0 | 8 | M | 2 |  |  |  | ROZPOCET |  |  |  | 0 | 0 | 0 | 0 | 0 | 1 | 0 | 4 | 737644445
| VV | HO3 | 20 |  | 20 | [12 empty] | VV | 2 | 2 | True | 1 | ROZPOCET
10 | M | 026R5 | lípa malolistá | kus | 10 |  | 0 | Vlastní |  | základní |  | 0 | 0.04 | 0.4 | 0 | 0 | 8 | M | 2 |  |  |  | ROZPOCET |  |  |  | 0 | 0 | 0 | 0 | 0 | 1 | 0 | 4 | -932980670
| VV | LM3 | 10 |  | 10 | [12 empty] | VV | 2 | 2 | True | 1 | ROZPOCET
11 | M | 026R6 | javor klen | kus | 10 |  | 0 | Vlastní |  | základní |  | 0 | 0.04 | 0.4 | 0 | 0 | 8 | M | 2 |  |  |  | ROZPOCET |  |  |  | 0 | 0 | 0 | 0 | 0 | 1 | 0 | 4 | 785528117
| VV | JK3 | 10 |  | 10 | [12 empty] | VV | 2 | 2 | True | 1 | ROZPOCET
12 | M | 026R7 | jeřáb ptačí | kus | 10 |  | 0 | Vlastní |  | základní |  | 0 | 0.04 | 0.4 | 0 | 0 | 8 | M | 2 |  |  |  | ROZPOCET |  |  |  | 0 | 0 | 0 | 0 | 0 | 1 | 0 | 4 | -1980082902
| VV | JP3 | 10 |  | 10 | [12 empty] | VV | 2 | 2 | True | 1 | ROZPOCET
13 | M | 026R8 | jilm drsný | kus | 10 |  | 0 | Vlastní |  | základní |  | 0 | 0.04 | 0.4 | 0 | 0 | 8 | M | 2 |  |  |  | ROZPOCET |  |  |  | 0 | 0 | 0 | 0 | 0 | 1 | 0 | 4 | 1997743988
| VV | JD3 | 10 |  | 10 | [12 empty] | VV | 2 | 2 | True | 1 | ROZPOCET
14 | M | 026R9 | jabloň lesní | kus | 5 |  | 0 | Vlastní |  | základní |  | 0 | 0.04 | 0.2 | 0 | 0 | 8 | M | 2 |  |  |  | ROZPOCET |  |  |  | 0 | 0 | 0 | 0 | 0 | 1 | 0 | 4 | 372907689
| VV | JL3 | 5 |  | 5 | [12 empty] | VV | 2 | 2 | True | 1 | ROZPOCET
15 | M | 026R10 | jabloň domácí | kus | 2 |  | 0 | Vlastní |  | základní |  | 0 | 0.04 | 0.08 | 0 | 0 | 8 | M | 2 |  |  |  | ROZPOCET |  |  |  | 0 | 0 | 0 | 0 | 0 | 1 | 0 | 4 | 338480094
| VV | JAD3 | 2 |  | 2 | [12 empty] | VV | 2 | 2 | True | 1 | ROZPOCET
16 | M | 026R11 | hrušeň obecná | kus | 2 |  | 0 | Vlastní |  | základní |  | 0 | 0.04 | 0.08 | 0 | 0 | 8 | M | 2 |  |  |  | ROZPOCET |  |  |  | 0 | 0 | 0 | 0 | 0 | 1 | 0 | 4 | 460854702
| VV | HRO3 | 2 |  | 2 | [12 empty] | VV | 2 | 2 | True | 1 | ROZPOCET
17 | M | 026R12 | jedle bělokorá | kus | 1 |  | 0 | Vlastní |  | základní |  | 0 | 0.04 | 0.04 | 0 | 0 | 8 | M | 2 |  |  |  | ROZPOCET |  |  |  | 0 | 0 | 0 | 0 | 0 | 1 | 0 | 4 | 578611508
| VV | JB3 | 1 |  | 1 | [12 empty] | VV | 2 | 2 | True | 1 | ROZPOCET
18 | M | 026R13 | jedle bělokorá | kus | 1 |  | 0 | Vlastní |  | základní |  | 0 | 0.04 | 0.04 | 0 | 0 | 8 | M | 2 |  |  |  | ROZPOCET |  |  |  | 0 | 0 | 0 | 0 | 0 | 1 | 0 | 4 | -1744753408
| VV | BOL3 | 1 |  | 1 | [12 empty] | VV | 2 | 2 | True | 1 | ROZPOCET
19 | K | 184201111R2 | Výsadba stromů bez balu do předem vyhloubené jamky se zalitím v rovině nebo na svahu do 1:5, při výšce kmene do 1,8 m - ST16 | kus | 28 |  | 0 | Vlastní |  | základní |  | 0 | 0 | 0 | 0 | 0 | 4 | K | 2 |  |  |  | ROZPOCET |  |  |  | 0 | 0 | 0 | 0 | 0 | 1 | 0 | 4 | 277810283
| VV | SAD2 | DL2+HO2+LM2 |  | 28 | [12 empty] | VV | 2 | 2 | True | 1 | ROZPOCET
20 | M | 026R1 | dub letní | kus | 9 |  | 0 | Vlastní |  | základní |  | 0 | 0.04 | 0.36 | 0 | 0 | 8 | M | 2 |  |  |  | ROZPOCET |  |  |  | 0 | 0 | 0 | 0 | 0 | 1 | 0 | 4 | -1362295314
| VV | DL2 | 9 |  | 9 | [12 empty] | VV | 2 | 2 | True | 1 | ROZPOCET
21 | M | 026R4 | habr obecný | kus | 9 |  | 0 | Vlastní |  | základní |  | 0 | 0.04 | 0.36 | 0 | 0 | 8 | M | 2 |  |  |  | ROZPOCET |  |  |  | 0 | 0 | 0 | 0 | 0 | 1 | 0 | 4 | -1929393135
| VV | HO2 | 9 |  | 9 | [12 empty] | VV | 2 | 2 | True | 1 | ROZPOCET
22 | M | 026R5 | lípa malolistá | kus | 10 |  | 0 | Vlastní |  | základní |  | 0 | 0.04 | 0.4 | 0 | 0 | 8 | M | 2 |  |  |  | ROZPOCET |  |  |  | 0 | 0 | 0 | 0 | 0 | 1 | 0 | 4 | 445472375
| VV | LM2 | 10 |  | 10 | [12 empty] | VV | 2 | 2 | True | 1 | ROZPOCET
23 | K | 184201111R1 | Výsadba stromů bez balu do předem vyhloubené jamky se zalitím v rovině nebo na svahu do 1:5, při výšce kmene do 1,8 m - LBK9 | kus | 196 |  | 0 | Vlastní |  | základní |  | 0 | 0 | 0 | 0 | 0 | 4 | K | 2 |  |  |  | ROZPOCET |  |  |  | 0 | 0 | 0 | 0 | 0 | 1 | 0 | 4 | 1903243906
| VV | SAD1 | DL+DZ+BL+HO+LM+JK+JP+JD+JL+JAD+HRO+JB+BOL |  | 196 | [12 empty] | VV | 2 | 2 | True | 1 | ROZPOCET
24 | M | 026R1 | dub letní | kus | 15 |  | 0 | Vlastní |  | základní |  | 0 | 0.04 | 0.6 | 0 | 0 | 8 | M | 2 |  |  |  | ROZPOCET |  |  |  | 0 | 0 | 0 | 0 | 0 | 1 | 0 | 4 | 1098731897
| VV | DL | 15 |  | 15 | [12 empty] | VV | 2 | 2 | True | 1 | ROZPOCET
25 | M | 026R2 | dub zimní | kus | 15 |  | 0 | Vlastní |  | základní |  | 0 | 0.04 | 0.6 | 0 | 0 | 8 | M | 2 |  |  |  | ROZPOCET |  |  |  | 0 | 0 | 0 | 0 | 0 | 1 | 0 | 4 | -73192339
| VV | DZ | 15 |  | 15 | [12 empty] | VV | 2 | 2 | True | 1 | ROZPOCET
26 | M | 026R3 | buk lesní | kus | 25 |  | 0 | Vlastní |  | základní |  | 0 | 0.04 | 1 | 0 | 0 | 8 | M | 2 |  |  |  | ROZPOCET |  |  |  | 0 | 0 | 0 | 0 | 0 | 1 | 0 | 4 | -1367588767
| VV | BL | 25 |  | 25 | [12 empty] | VV | 2 | 2 | True | 1 | ROZPOCET
27 | M | 026R4 | habr obecný | kus | 15 |  | 0 | Vlastní |  | základní |  | 0 | 0.04 | 0.6 | 0 | 0 | 8 | M | 2 |  |  |  | ROZPOCET |  |  |  | 0 | 0 | 0 | 0 | 0 | 1 | 0 | 4 | 625705987
| VV | HO | 15 |  | 15 | [12 empty] | VV | 2 | 2 | True | 1 | ROZPOCET
28 | M | 026R5 | lípa malolistá | kus | 25 |  | 0 | Vlastní |  | základní |  | 0 | 0.04 | 1 | 0 | 0 | 8 | M | 2 |  |  |  | ROZPOCET |  |  |  | 0 | 0 | 0 | 0 | 0 | 1 | 0 | 4 | 906633868
| VV | LM | 25 |  | 25 | [12 empty] | VV | 2 | 2 | True | 1 | ROZPOCET
29 | M | 026R6 | javor klen | kus | 25 |  | 0 | Vlastní |  | základní |  | 0 | 0.04 | 1 | 0 | 0 | 8 | M | 2 |  |  |  | ROZPOCET |  |  |  | 0 | 0 | 0 | 0 | 0 | 1 | 0 | 4 | 898395791
| VV | JK | 25 |  | 25 | [12 empty] | VV | 2 | 2 | True | 1 | ROZPOCET
30 | M | 026R7 | jeřáb ptačí | kus | 25 |  | 0 | Vlastní |  | základní |  | 0 | 0.04 | 1 | 0 | 0 | 8 | M | 2 |  |  |  | ROZPOCET |  |  |  | 0 | 0 | 0 | 0 | 0 | 1 | 0 | 4 | -2110456940
| VV | JP | 25 |  | 25 | [12 empty] | VV | 2 | 2 | True | 1 | ROZPOCET
31 | M | 026R8 | jilm drsný | kus | 25 |  | 0 | Vlastní |  | základní |  | 0 | 0.04 | 1 | 0 | 0 | 8 | M | 2 |  |  |  | ROZPOCET |  |  |  | 0 | 0 | 0 | 0 | 0 | 1 | 0 | 4 | -653888255
| VV | JD | 25 |  | 25 | [12 empty] | VV | 2 | 2 | True | 1 | ROZPOCET
32 | M | 026R9 | jabloň lesní | kus | 10 |  | 0 | Vlastní |  | základní |  | 0 | 0.04 | 0.4 | 0 | 0 | 8 | M | 2 |  |  |  | ROZPOCET |  |  |  | 0 | 0 | 0 | 0 | 0 | 1 | 0 | 4 | -1249362272
| VV | JL | 10 |  | 10 | [12 empty] | VV | 2 | 2 | True | 1 | ROZPOCET
33 | M | 026R10 | jabloň domácí | kus | 6 |  | 0 | Vlastní |  | základní |  | 0 | 0.04 | 0.24 | 0 | 0 | 8 | M | 2 |  |  |  | ROZPOCET |  |  |  | 0 | 0 | 0 | 0 | 0 | 1 | 0 | 4 | 515515080
| VV | JAD | 6 |  | 6 | [12 empty] | VV | 2 | 2 | True | 1 | ROZPOCET
34 | M | 026R11 | hrušeň obecná | kus | 4 |  | 0 | Vlastní |  | základní |  | 0 | 0.04 | 0.16 | 0 | 0 | 8 | M | 2 |  |  |  | ROZPOCET |  |  |  | 0 | 0 | 0 | 0 | 0 | 1 | 0 | 4 | 1300009467
| VV | HRO | 4 |  | 4 | [12 empty] | VV | 2 | 2 | True | 1 | ROZPOCET
35 | M | 026R12 | jedle bělokorá | kus | 3 |  | 0 | Vlastní |  | základní |  | 0 | 0.04 | 0.12 | 0 | 0 | 8 | M | 2 |  |  |  | ROZPOCET |  |  |  | 0 | 0 | 0 | 0 | 0 | 1 | 0 | 4 | 140756035
| VV | JB | 3 |  | 3 | [12 empty] | VV | 2 | 2 | True | 1 | ROZPOCET
36 | M | 026R13 | jedle bělokorá | kus | 3 |  | 0 | Vlastní |  | základní |  | 0 | 0.04 | 0.12 | 0 | 0 | 8 | M | 2 |  |  |  | ROZPOCET |  |  |  | 0 | 0 | 0 | 0 | 0 | 1 | 0 | 4 | 87608072
| VV | BOL | 3 |  | 3 | [12 empty] | VV | 2 | 2 | True | 1 | ROZPOCET
37 | K | 184501121 | Zhotovení obalu kmene a spodních částí větví stromu z juty v jedné vrstvě v rovině nebo na svahu do 1:5 | m2 | 425 |  | 0 | CS ÚRS 2022 01 |  | základní |  | 0 | 0.00036 | 0.153 | 0 | 0 | 4 | K | 2 |  |  |  | ROZPOCET |  |  |  | 0 | 0 | 0 | 0 | 0 | 1 | 0 | 4 | 671693756
| VV |  | SAD1+SAD2+SAD3 |  | 425 | [12 empty] | VV | 2 | 2 | True | 1 | ROZPOCET
38 | K | 184801121 | Ošetření vysazených dřevin solitérních v rovině nebo na svahu do 1:5 | kus | 3477 |  | 0 | CS ÚRS 2022 01 |  | základní |  | 0 | 0 | 0 | 0 | 0 | 4 | K | 2 |  |  |  | ROZPOCET |  |  |  | 0 | 0 | 0 | 0 | 0 | 1 | 0 | 4 | 1750138325
| VV |  | (KER+SAD1+SAD2+SAD3)*3 |  | 3477 | [12 empty] | VV | 2 | 2 | True | 1 | ROZPOCET
39 | K | 185802114 | Hnojení půdy nebo trávníku v rovině nebo na svahu do 1:5 umělým hnojivem s rozdělením k jednotlivým rostlinám | t | 0.39 |  | 0 | CS ÚRS 2022 01 |  | základní |  | 0 | 0 | 0 | 0 | 0 | 4 | K | 2 |  |  |  | ROZPOCET |  |  |  | 0 | 0 | 0 | 0 | 0 | 1 | 0 | 4 | 144048303
| VV |  | 0,0003*KER+0,0004*(SAD1+SAD2+SAD3) |  | 0.39 | [12 empty] | VV | 2 | 2 | True | 1 | ROZPOCET
40 | M | 25191155 | hnojivo průmyslové | kg | 0.012 |  | 0 | CS ÚRS 2022 01 |  | základní |  | 0 | 0.001 | 1.2e-05 | 0 | 0 | 8 | M | 2 |  |  |  | ROZPOCET |  |  |  | 0 | 0 | 0 | 0 | 0 | 1 | 0 | 4 | 1644150192
| VV |  | 0,39*0,03 'Přepočtené koeficientem množství |  | 0.012 | [12 empty] | VV | 2 | 2 | False | 1 | ROZPOCET
| D | 998 | Přesun hmot |  |  |  | 0 |  |  |  |  | 0 |  | 0 |  | 0 | 1 | D | 1 |  |  |  | ROZPOCET | [9 empty] | 0
41 | K | 998231311 | Přesun hmot pro sadovnické a krajinářské úpravy - strojně dopravní vzdálenost do 5000 m | t | 25.15 |  | 0 | CS ÚRS 2022 01 |  | základní |  | 0 | 0 | 0 | 0 | 0 | 4 | K | 2 |  |  |  | ROZPOCET |  |  |  | 0 | 0 | 0 | 0 | 0 | 1 | 0 | 4 | 121042169

## SO 802.1 - Následná péče ...
{4202b7ec-827e-43c7-9c03-6c4098409ffd}
2
| KRYCÍ LIST SOUPISU PRACÍ | [7 empty] | v --- níže se nacházejí doplnkové a pomocné údaje k sestavám --- v | [8 empty] | False
Stavba:
Realizace společných zařízení obce Holasovice
Objekt:
SO 802 - Vegetační úpravy - LBC 22, LBK 9, ST 16
Soupis:
SO 802.1 - Následná péče o zeleň - 1. rok
| KSO: |  |  |  |  | CC-CZ:
| Místo: |  | Holasovice |  |  | Datum: | 13. 6. 2022
| Zadavatel: |  |  |  |  | IČ:
|  | Státní pozemkový úřad |  |  |  | DIČ:
| Uchazeč: |  |  |  |  | IČ: | Vyplň údaj
|  | Vyplň údaj |  |  |  | DIČ: | Vyplň údaj
| Projektant: |  |  |  |  | IČ:
DIČ:
| Zpracovatel: |  |  |  |  | IČ:
|  | Dopravoprojekt Ostrava a.s. |  |  |  | DIČ:
Poznámka:
| Cena bez DPH | [5 empty] | 0
|  |  | Základ daně |  |  | Sazba daně | Výše daně
| DPH | základní | 0 |  |  | 21% | 0
|  | snížená | 0 |  |  | 15% | 0
|  | zákl. přenesená | 0 |  |  | 21% | 0
|  | sníž. přenesená | 0 |  |  | 15% | 0
|  | nulová | 0 |  |  | 0% | 0
| Cena s DPH |  |  | v | CZK |  | 0
| Projektant |  |  | Zpracovatel
| Datum a podpis: |  | Razítko | Datum a podpis: |  |  | Razítko
| Objednavatel |  |  | Uchazeč
| Datum a podpis: |  | Razítko | Datum a podpis: |  |  | Razítko
REKAPITULACE ČLENĚNÍ SOUPISU PRACÍ
Stavba:
Realizace společných zařízení obce Holasovice
Objekt:
SO 802 - Vegetační úpravy - LBC 22, LBK 9, ST 16
Soupis:
SO 802.1 - Následná péče o zeleň - 1. rok
Místo: |  |  | Holasovice |  |  | Datum: | 13. 6. 2022
Zadavatel: |  |  | Státní pozemkový úřad |  |  | Projektant:
Uchazeč: |  |  | Vyplň údaj |  |  | Zpracovatel: | Dopravoprojekt Ostrava a.s.
Kód dílu - Popis | [6 empty] | Cena celkem [CZK]
Náklady ze soupisu prací | [6 empty] | 0 | [11 empty] | -1
| HSV - Práce a dodávky HSV | [5 empty] | 0
| 1 - Zemní práce | [5 empty] | 0
SOUPIS PRACÍ
Stavba:
Realizace společných zařízení obce Holasovice
Objekt:
SO 802 - Vegetační úpravy - LBC 22, LBK 9, ST 16
Soupis:
SO 802.1 - Následná péče o zeleň - 1. rok
Místo: |  |  | Holasovice |  |  | Datum: | 13. 6. 2022
Zadavatel: |  |  | Státní pozemkový úřad |  |  | Projektant:
Uchazeč: |  |  | Vyplň údaj |  |  | Zpracovatel: | Dopravoprojekt Ostrava a.s.
PČ | Typ | Kód | Popis | MJ | Množství | J.cena [CZK] | Cena celkem [CZK] | Cenová soustava |  | DPH | J. Nh [h] | Nh celkem [h] | J. hmotnost [t] | Hmotnost celkem [t] | J. suť [t] | Suť Celkem [t]
Náklady soupisu celkem | [6 empty] | 0 |  |  |  |  | 0 |  | 0.0085 |  | 0 |  | D | -1 | [10 empty] | 0
| D | HSV | Práce a dodávky HSV |  |  |  | 0 |  |  |  |  | 0 |  | 0.0085 |  | 0 | 1 | D | 0 |  |  |  | ROZPOCET | [6 empty] | 0
| D | 1 | Zemní práce |  |  |  | 0 |  |  |  |  | 0 |  | 0.0085 |  | 0 | 1 | D | 1 |  |  |  | ROZPOCET | [6 empty] | 0
1 | K | 184801121 | Ošetření vysazených dřevin solitérních v rovině nebo na svahu do 1:5 | kus | 1159 |  | 0 | CS ÚRS 2022 01 |  | základní |  | 0 | 0 | 0 | 0 | 0 | 4 | K | 2 |  |  |  | ROZPOCET | 0 | 0 | 0 | 0 | 0 | 1 | 0 | 4 | 435919344
| P |  | Poznámka k položce: V cenách jsou započteny i náklady na odplevelení s nakypřením nebo vypletí, odstranění poškozených částí dřeviny s případným složením odpadu na hromady, naložením na dopravní prostředek a odvozem do 20 km a s jeho složením. | [14 empty] | P | 2
| VV |  | 734+425 |  | 1159 | [12 empty] | VV | 2 | 2 | True | 1 | ROZPOCET
2 | K | 184911111 | Znovuuvázání dřeviny jedním úvazkem ke stávajícímu kůlu | kus | 425 |  | 0 | CS ÚRS 2022 01 |  | základní |  | 0 | 2e-05 | 0.0085 | 0 | 0 | 4 | K | 2 |  |  |  | ROZPOCET | 0 | 0 | 0 | 0 | 0 | 1 | 0 | 4 | 758629614
| VV |  | 425 |  | 425 | [12 empty] | VV | 2 | 2 | True | 1 | ROZPOCET
3 | K | 185804311 | Zalití rostlin vodou plochy záhonů jednotlivě do 20 m2 | m3 | 60.85 |  | 0 | CS ÚRS 2022 01 |  | základní |  | 0 | 0 | 0 | 0 | 0 | 4 | K | 2 |  |  |  | ROZPOCET | 0 | 0 | 0 | 0 | 0 | 1 | 0 | 4 | 1514382931
| VV |  | (734*0,005+425*0,02)*5 |  | 60.85 | [12 empty] | VV | 2 | 2 | True | 1 | ROZPOCET

## SO 802.2 - Následná péče ...
{e9e542ca-d354-4e17-9d95-5250083cbd13}
2
| KRYCÍ LIST SOUPISU PRACÍ | [7 empty] | v --- níže se nacházejí doplnkové a pomocné údaje k sestavám --- v | [8 empty] | False
Stavba:
Realizace společných zařízení obce Holasovice
Objekt:
SO 802 - Vegetační úpravy - LBC 22, LBK 9, ST 16
Soupis:
SO 802.2 - Následná péče o zeleň - 2. rok
| KSO: |  |  |  |  | CC-CZ:
| Místo: |  | Holasovice |  |  | Datum: | 13. 6. 2022
| Zadavatel: |  |  |  |  | IČ:
|  | Státní pozemkový úřad |  |  |  | DIČ:
| Uchazeč: |  |  |  |  | IČ: | Vyplň údaj
|  | Vyplň údaj |  |  |  | DIČ: | Vyplň údaj
| Projektant: |  |  |  |  | IČ:
DIČ:
| Zpracovatel: |  |  |  |  | IČ:
|  | Dopravoprojekt Ostrava a.s. |  |  |  | DIČ:
Poznámka:
| Cena bez DPH | [5 empty] | 0
|  |  | Základ daně |  |  | Sazba daně | Výše daně
| DPH | základní | 0 |  |  | 21% | 0
|  | snížená | 0 |  |  | 15% | 0
|  | zákl. přenesená | 0 |  |  | 21% | 0
|  | sníž. přenesená | 0 |  |  | 15% | 0
|  | nulová | 0 |  |  | 0% | 0
| Cena s DPH |  |  | v | CZK |  | 0
| Projektant |  |  | Zpracovatel
| Datum a podpis: |  | Razítko | Datum a podpis: |  |  | Razítko
| Objednavatel |  |  | Uchazeč
| Datum a podpis: |  | Razítko | Datum a podpis: |  |  | Razítko
REKAPITULACE ČLENĚNÍ SOUPISU PRACÍ
Stavba:
Realizace společných zařízení obce Holasovice
Objekt:
SO 802 - Vegetační úpravy - LBC 22, LBK 9, ST 16
Soupis:
SO 802.2 - Následná péče o zeleň - 2. rok
Místo: |  |  | Holasovice |  |  | Datum: | 13. 6. 2022
Zadavatel: |  |  | Státní pozemkový úřad |  |  | Projektant:
Uchazeč: |  |  | Vyplň údaj |  |  | Zpracovatel: | Dopravoprojekt Ostrava a.s.
Kód dílu - Popis | [6 empty] | Cena celkem [CZK]
Náklady ze soupisu prací | [6 empty] | 0 | [11 empty] | -1
| HSV - Práce a dodávky HSV | [5 empty] | 0
| 1 - Zemní práce | [5 empty] | 0
SOUPIS PRACÍ
Stavba:
Realizace společných zařízení obce Holasovice
Objekt:
SO 802 - Vegetační úpravy - LBC 22, LBK 9, ST 16
Soupis:
SO 802.2 - Následná péče o zeleň - 2. rok
Místo: |  |  | Holasovice |  |  | Datum: | 13. 6. 2022
Zadavatel: |  |  | Státní pozemkový úřad |  |  | Projektant:
Uchazeč: |  |  | Vyplň údaj |  |  | Zpracovatel: | Dopravoprojekt Ostrava a.s.
PČ | Typ | Kód | Popis | MJ | Množství | J.cena [CZK] | Cena celkem [CZK] | Cenová soustava |  | DPH | J. Nh [h] | Nh celkem [h] | J. hmotnost [t] | Hmotnost celkem [t] | J. suť [t] | Suť Celkem [t]
Náklady soupisu celkem | [6 empty] | 0 |  |  |  |  | 0 |  | 0.0085 |  | 0 |  | D | -1 | [10 empty] | 0
| D | HSV | Práce a dodávky HSV |  |  |  | 0 |  |  |  |  | 0 |  | 0.0085 |  | 0 | 1 | D | 0 |  |  |  | ROZPOCET | [6 empty] | 0
| D | 1 | Zemní práce |  |  |  | 0 |  |  |  |  | 0 |  | 0.0085 |  | 0 | 1 | D | 1 |  |  |  | ROZPOCET | [6 empty] | 0
1 | K | 184801121 | Ošetření vysazených dřevin solitérních v rovině nebo na svahu do 1:5 | kus | 1159 |  | 0 | CS ÚRS 2022 01 |  | základní |  | 0 | 0 | 0 | 0 | 0 | 4 | K | 2 |  |  |  | ROZPOCET | 0 | 0 | 0 | 0 | 0 | 1 | 0 | 4 | -1060562885
| P |  | Poznámka k položce: V cenách jsou započteny i náklady na odplevelení s nakypřením nebo vypletí, odstranění poškozených částí dřeviny s případným složením odpadu na hromady, naložením na dopravní prostředek a odvozem do 20 km a s jeho složením. | [14 empty] | P | 2
| VV |  | 734+425 |  | 1159 | [12 empty] | VV | 2 | 2 | True | 1 | ROZPOCET
2 | K | 184911111 | Znovuuvázání dřeviny jedním úvazkem ke stávajícímu kůlu | kus | 425 |  | 0 | CS ÚRS 2022 01 |  | základní |  | 0 | 2e-05 | 0.0085 | 0 | 0 | 4 | K | 2 |  |  |  | ROZPOCET | 0 | 0 | 0 | 0 | 0 | 1 | 0 | 4 | 208997245
| VV |  | 425 |  | 425 | [12 empty] | VV | 2 | 2 | True | 1 | ROZPOCET
3 | K | 185804311 | Zalití rostlin vodou plochy záhonů jednotlivě do 20 m2 | m3 | 60.85 |  | 0 | CS ÚRS 2022 01 |  | základní |  | 0 | 0 | 0 | 0 | 0 | 4 | K | 2 |  |  |  | ROZPOCET | 0 | 0 | 0 | 0 | 0 | 1 | 0 | 4 | -1815374685
| VV |  | (734*0,005+425*0,02)*5 |  | 60.85 | [12 empty] | VV | 2 | 2 | True | 1 | ROZPOCET

## SO 802.3 - Následná péče ...
{3e758d67-632d-4e37-8672-b2e022b43b91}
2
| KRYCÍ LIST SOUPISU PRACÍ | [7 empty] | v --- níže se nacházejí doplnkové a pomocné údaje k sestavám --- v | [8 empty] | False
Stavba:
Realizace společných zařízení obce Holasovice
Objekt:
SO 802 - Vegetační úpravy - LBC 22, LBK 9, ST 16
Soupis:
SO 802.3 - Následná péče o zeleň - 3. rok
| KSO: |  |  |  |  | CC-CZ:
| Místo: |  | Holasovice |  |  | Datum: | 13. 6. 2022
| Zadavatel: |  |  |  |  | IČ:
|  | Státní pozemkový úřad |  |  |  | DIČ:
| Uchazeč: |  |  |  |  | IČ: | Vyplň údaj
|  | Vyplň údaj |  |  |  | DIČ: | Vyplň údaj
| Projektant: |  |  |  |  | IČ:
DIČ:
| Zpracovatel: |  |  |  |  | IČ:
|  | Dopravoprojekt Ostrava a.s. |  |  |  | DIČ:
Poznámka:
| Cena bez DPH | [5 empty] | 0
|  |  | Základ daně |  |  | Sazba daně | Výše daně
| DPH | základní | 0 |  |  | 21% | 0
|  | snížená | 0 |  |  | 15% | 0
|  | zákl. přenesená | 0 |  |  | 21% | 0
|  | sníž. přenesená | 0 |  |  | 15% | 0
|  | nulová | 0 |  |  | 0% | 0
| Cena s DPH |  |  | v | CZK |  | 0
| Projektant |  |  | Zpracovatel
| Datum a podpis: |  | Razítko | Datum a podpis: |  |  | Razítko
| Objednavatel |  |  | Uchazeč
| Datum a podpis: |  | Razítko | Datum a podpis: |  |  | Razítko
REKAPITULACE ČLENĚNÍ SOUPISU PRACÍ
Stavba:
Realizace společných zařízení obce Holasovice
Objekt:
SO 802 - Vegetační úpravy - LBC 22, LBK 9, ST 16
Soupis:
SO 802.3 - Následná péče o zeleň - 3. rok
Místo: |  |  | Holasovice |  |  | Datum: | 13. 6. 2022
Zadavatel: |  |  | Státní pozemkový úřad |  |  | Projektant:
Uchazeč: |  |  | Vyplň údaj |  |  | Zpracovatel: | Dopravoprojekt Ostrava a.s.
Kód dílu - Popis | [6 empty] | Cena celkem [CZK]
Náklady ze soupisu prací | [6 empty] | 0 | [11 empty] | -1
| HSV - Práce a dodávky HSV | [5 empty] | 0
| 1 - Zemní práce | [5 empty] | 0
SOUPIS PRACÍ
Stavba:
Realizace společných zařízení obce Holasovice
Objekt:
SO 802 - Vegetační úpravy - LBC 22, LBK 9, ST 16
Soupis:
SO 802.3 - Následná péče o zeleň - 3. rok
Místo: |  |  | Holasovice |  |  | Datum: | 13. 6. 2022
Zadavatel: |  |  | Státní pozemkový úřad |  |  | Projektant:
Uchazeč: |  |  | Vyplň údaj |  |  | Zpracovatel: | Dopravoprojekt Ostrava a.s.
PČ | Typ | Kód | Popis | MJ | Množství | J.cena [CZK] | Cena celkem [CZK] | Cenová soustava |  | DPH | J. Nh [h] | Nh celkem [h] | J. hmotnost [t] | Hmotnost celkem [t] | J. suť [t] | Suť Celkem [t]
Náklady soupisu celkem | [6 empty] | 0 |  |  |  |  | 0 |  | 0.0085 |  | 0 |  | D | -1 | [10 empty] | 0
| D | HSV | Práce a dodávky HSV |  |  |  | 0 |  |  |  |  | 0 |  | 0.0085 |  | 0 | 1 | D | 0 |  |  |  | ROZPOCET | [6 empty] | 0
| D | 1 | Zemní práce |  |  |  | 0 |  |  |  |  | 0 |  | 0.0085 |  | 0 | 1 | D | 1 |  |  |  | ROZPOCET | [6 empty] | 0
1 | K | 184801121 | Ošetření vysazených dřevin solitérních v rovině nebo na svahu do 1:5 | kus | 1159 |  | 0 | CS ÚRS 2022 01 |  | základní |  | 0 | 0 | 0 | 0 | 0 | 4 | K | 2 |  |  |  | ROZPOCET | 0 | 0 | 0 | 0 | 0 | 1 | 0 | 4 | 983861776
| P |  | Poznámka k položce: V cenách jsou započteny i náklady na odplevelení s nakypřením nebo vypletí, odstranění poškozených částí dřeviny s případným složením odpadu na hromady, naložením na dopravní prostředek a odvozem do 20 km a s jeho složením. | [14 empty] | P | 2
| VV |  | 734+425 |  | 1159 | [12 empty] | VV | 2 | 2 | True | 1 | ROZPOCET
2 | K | 184911111 | Znovuuvázání dřeviny jedním úvazkem ke stávajícímu kůlu | kus | 425 |  | 0 | CS ÚRS 2022 01 |  | základní |  | 0 | 2e-05 | 0.0085 | 0 | 0 | 4 | K | 2 |  |  |  | ROZPOCET | 0 | 0 | 0 | 0 | 0 | 1 | 0 | 4 | -815180811
| VV |  | 425 |  | 425 | [12 empty] | VV | 2 | 2 | True | 1 | ROZPOCET
3 | K | 185804311 | Zalití rostlin vodou plochy záhonů jednotlivě do 20 m2 | m3 | 60.85 |  | 0 | CS ÚRS 2022 01 |  | základní |  | 0 | 0 | 0 | 0 | 0 | 4 | K | 2 |  |  |  | ROZPOCET | 0 | 0 | 0 | 0 | 0 | 1 | 0 | 4 | -147640922
| VV |  | (734*0,005+425*0,02)*5 |  | 60.85 | [12 empty] | VV | 2 | 2 | True | 1 | ROZPOCET

## SO 000 - Vedlejší a ostat..._04
{e12d07eb-f445-44e4-8074-4298d0ef9503}
2
| KRYCÍ LIST SOUPISU PRACÍ | [7 empty] | v --- níže se nacházejí doplnkové a pomocné údaje k sestavám --- v | [8 empty] | False
Stavba:
Realizace společných zařízení obce Holasovice
Objekt:
SO 803 - Vegetační úpravy - ZAPA 1-3 vč. SO 3 a SO 4
Soupis:
SO 000 - Vedlejší a ostatní náklady
| KSO: |  |  |  |  | CC-CZ:
| Místo: |  | Holasovice |  |  | Datum: | 13. 6. 2022
| Zadavatel: |  |  |  |  | IČ:
|  | Státní pozemkový úřad |  |  |  | DIČ:
| Uchazeč: |  |  |  |  | IČ: | Vyplň údaj
|  | Vyplň údaj |  |  |  | DIČ: | Vyplň údaj
| Projektant: |  |  |  |  | IČ:
DIČ:
| Zpracovatel: |  |  |  |  | IČ:
|  | Dopravoprojekt Ostrava a.s. |  |  |  | DIČ:
Poznámka:
| Cena bez DPH | [5 empty] | 0
|  |  | Základ daně |  |  | Sazba daně | Výše daně
| DPH | základní | 0 |  |  | 21% | 0
|  | snížená | 0 |  |  | 15% | 0
|  | zákl. přenesená | 0 |  |  | 21% | 0
|  | sníž. přenesená | 0 |  |  | 15% | 0
|  | nulová | 0 |  |  | 0% | 0
| Cena s DPH |  |  | v | CZK |  | 0
| Projektant |  |  | Zpracovatel
| Datum a podpis: |  | Razítko | Datum a podpis: |  |  | Razítko
| Objednavatel |  |  | Uchazeč
| Datum a podpis: |  | Razítko | Datum a podpis: |  |  | Razítko
REKAPITULACE ČLENĚNÍ SOUPISU PRACÍ
Stavba:
Realizace společných zařízení obce Holasovice
Objekt:
SO 803 - Vegetační úpravy - ZAPA 1-3 vč. SO 3 a SO 4
Soupis:
SO 000 - Vedlejší a ostatní náklady
Místo: |  |  | Holasovice |  |  | Datum: | 13. 6. 2022
Zadavatel: |  |  | Státní pozemkový úřad |  |  | Projektant:
Uchazeč: |  |  | Vyplň údaj |  |  | Zpracovatel: | Dopravoprojekt Ostrava a.s.
Kód dílu - Popis | [6 empty] | Cena celkem [CZK]
Náklady ze soupisu prací | [6 empty] | 0 | [11 empty] | -1
| VRN - Vedlejší rozpočtové náklady | [5 empty] | 0
| VRN1 - Všeobecné a předběžné položky | [5 empty] | 0
SOUPIS PRACÍ
Stavba:
Realizace společných zařízení obce Holasovice
Objekt:
SO 803 - Vegetační úpravy - ZAPA 1-3 vč. SO 3 a SO 4
Soupis:
SO 000 - Vedlejší a ostatní náklady
Místo: |  |  | Holasovice |  |  | Datum: | 13. 6. 2022
Zadavatel: |  |  | Státní pozemkový úřad |  |  | Projektant:
Uchazeč: |  |  | Vyplň údaj |  |  | Zpracovatel: | Dopravoprojekt Ostrava a.s.
PČ | Typ | Kód | Popis | MJ | Množství | J.cena [CZK] | Cena celkem [CZK] | Cenová soustava |  | DPH | J. Nh [h] | Nh celkem [h] | J. hmotnost [t] | Hmotnost celkem [t] | J. suť [t] | Suť Celkem [t]
Náklady soupisu celkem | [6 empty] | 0 |  |  |  |  | 0 |  | 0 |  | 0 |  | D | -1 | [7 empty] | 0
| D | VRN | Vedlejší rozpočtové náklady |  |  |  | 0 |  |  |  |  | 0 |  | 0 |  | 0 | 5 | D | 0 | ROZPOCET | [6 empty] | 0
| D | VRN1 | Všeobecné a předběžné položky |  |  |  | 0 |  |  |  |  | 0 |  | 0 |  | 0 | 5 | D | 1 | ROZPOCET | [6 empty] | 0
1 | K | 012103000 | Geodetické práce před výstavbou | soubor | 1 |  | 0 | CS ÚRS 2022 01 |  | základní |  | 0 | 0 | 0 | 0 | 0 | 1024 | K | 2 | ROZPOCET | 0 | 0 | 0 | 0 | 0 | 1 | 0 | 1024 | 373185929
2 | K | 012203000 | Geodetické práce při provádění stavby | soubor | 1 |  | 0 | CS ÚRS 2022 01 |  | základní |  | 0 | 0 | 0 | 0 | 0 | 1024 | K | 2 | ROZPOCET | 0 | 0 | 0 | 0 | 0 | 1 | 0 | 1024 | -341763823
3 | K | 012303000 | Geodetické práce po výstavbě | soubor | 1 |  | 0 | CS ÚRS 2022 01 |  | základní |  | 0 | 0 | 0 | 0 | 0 | 1024 | K | 2 | ROZPOCET | 0 | 0 | 0 | 0 | 0 | 1 | 0 | 1024 | -848852356
4 | K | 013254R | Dokumentace skutečného vyhotovení stavby včetně zaměření | soubor | 1 |  | 0 | Vlastní |  | základní |  | 0 | 0 | 0 | 0 | 0 | 1024 | K | 2 | ROZPOCET | 0 | 0 | 0 | 0 | 0 | 1 | 0 | 1024 | 647335396
| P |  | Poznámka k položce: Tištěné paré - 4x Digitální paré - 2x | [14 empty] | P | 2
5 | K | 013294R | Zhotovení fotodokumentace, elaborátu, před, v průběhu a po stavbě | soubor | 1 |  | 0 | Vlastní |  | základní |  | 0 | 0 | 0 | 0 | 0 | 1024 | K | 2 | ROZPOCET | 0 | 0 | 0 | 0 | 0 | 1 | 0 | 1024 | -205674766
6 | K | 031002R | Zařízení staveniště: Zřízení prostorů pro skladování materiálů., umístění strojů, sociální a administrativní zázemí, plocha pro odpady, hlídání staveniště během výstavby, zajištění oplocení stavby mobilním oplocením | soubor | 1 |  | 0 | Vlastní |  | základní |  | 0 | 0 | 0 | 0 | 0 | 1024 | K | 2 | ROZPOCET | 0 | 0 | 0 | 0 | 0 | 1 | 0 | 1024 | -633743363
7 | K | 092002R | Náklady na POV včetně dopravního značení | soubor | 1 |  | 0 | Vlastní |  | základní |  | 0 | 0 | 0 | 0 | 0 | 1024 | K | 2 | ROZPOCET | 0 | 0 | 0 | 0 | 0 | 1 | 0 | 1024 | -2130346509

## SO 803 - Vegetační úpravy...
[18 empty] | {f3748e22-8426-4009-8f47-adaed9b1bfdc} | [5 empty] | TRAV | 38332 | 2
[18 empty] | 2 | [5 empty] | DL | 2 | 2
| KRYCÍ LIST SOUPISU PRACÍ | [7 empty] | v --- níže se nacházejí doplnkové a pomocné údaje k sestavám --- v | [8 empty] | False | [5 empty] | DZ | 1 | 2
[24 empty] | LM | 5 | 2
| Stavba: | [22 empty] | JK | 5 | 2
|  | Realizace společných zařízení obce Holasovice | [21 empty] | SAD | 23 | 2
| Objekt: | [22 empty] | JZ | 2 | 2
|  | SO 803 - Vegetační úpravy - ZAPA 1-3 vč. SO 3 a SO 4 | [21 empty] | TP | 4 | 2
| Soupis: | [22 empty] | BB | 4 | 2
|  | SO 803 - Vegetační úpravy - ZAPA 1-3 vč. SO 3 a SO 4 | [21 empty] | KER | 219 | 2
| KSO: |  |  |  |  | CC-CZ:
| Místo: |  | Holasovice |  |  | Datum: | 13. 6. 2022
| Zadavatel: |  |  |  |  | IČ:
|  | Státní pozemkový úřad |  |  |  | DIČ:
| Uchazeč: |  |  |  |  | IČ: | Vyplň údaj
|  | Vyplň údaj |  |  |  | DIČ: | Vyplň údaj
| Projektant: |  |  |  |  | IČ:
DIČ:
| Zpracovatel: |  |  |  |  | IČ:
|  | Dopravoprojekt Ostrava a.s. |  |  |  | DIČ:
Poznámka:
| Cena bez DPH | [5 empty] | 0
|  |  | Základ daně |  |  | Sazba daně | Výše daně
| DPH | základní | 0 |  |  | 21% | 0
|  | snížená | 0 |  |  | 15% | 0
|  | zákl. přenesená | 0 |  |  | 21% | 0
|  | sníž. přenesená | 0 |  |  | 15% | 0
|  | nulová | 0 |  |  | 0% | 0
| Cena s DPH |  |  | v | CZK |  | 0
| Projektant |  |  | Zpracovatel
| Datum a podpis: |  | Razítko | Datum a podpis: |  |  | Razítko
| Objednavatel |  |  | Uchazeč
| Datum a podpis: |  | Razítko | Datum a podpis: |  |  | Razítko
REKAPITULACE ČLENĚNÍ SOUPISU PRACÍ
Stavba:
Realizace společných zařízení obce Holasovice
Objekt:
SO 803 - Vegetační úpravy - ZAPA 1-3 vč. SO 3 a SO 4
Soupis:
SO 803 - Vegetační úpravy - ZAPA 1-3 vč. SO 3 a SO 4
Místo: |  |  | Holasovice |  |  | Datum: | 13. 6. 2022
Zadavatel: |  |  | Státní pozemkový úřad |  |  | Projektant:
Uchazeč: |  |  | Vyplň údaj |  |  | Zpracovatel: | Dopravoprojekt Ostrava a.s.
Kód dílu - Popis | [6 empty] | Cena celkem [CZK]
Náklady ze soupisu prací | [6 empty] | 0 | [11 empty] | -1
| HSV - Práce a dodávky HSV | [5 empty] | 0
| 1 - Zemní práce | [5 empty] | 0
| 998 - Přesun hmot | [5 empty] | 0
SOUPIS PRACÍ
Stavba:
Realizace společných zařízení obce Holasovice
Objekt:
SO 803 - Vegetační úpravy - ZAPA 1-3 vč. SO 3 a SO 4
Soupis:
SO 803 - Vegetační úpravy - ZAPA 1-3 vč. SO 3 a SO 4
Místo: |  |  | Holasovice |  |  | Datum: | 13. 6. 2022
Zadavatel: |  |  | Státní pozemkový úřad |  |  | Projektant:
Uchazeč: |  |  | Vyplň údaj |  |  | Zpracovatel: | Dopravoprojekt Ostrava a.s.
PČ | Typ | Kód | Popis | MJ | Množství | J.cena [CZK] | Cena celkem [CZK] | Cenová soustava |  | DPH | J. Nh [h] | Nh celkem [h] | J. hmotnost [t] | Hmotnost celkem [t] | J. suť [t] | Suť Celkem [t]
Náklady soupisu celkem | [6 empty] | 0 |  |  |  |  | 0 |  | 3.6036 |  | 0 |  | D | -1 | [13 empty] | 0
| D | HSV | Práce a dodávky HSV |  |  |  | 0 |  |  |  |  | 0 |  | 3.6036 |  | 0 | 1 | D | 0 |  |  |  | ROZPOCET | [9 empty] | 0
| D | 1 | Zemní práce |  |  |  | 0 |  |  |  |  | 0 |  | 3.6036 |  | 0 | 1 | D | 1 |  |  |  | ROZPOCET | [9 empty] | 0
1 | K | 181451121 | Založení trávníku na půdě předem připravené plochy přes 1000 m2 výsevem včetně utažení lučního v rovině nebo na svahu do 1:5 | m2 | 38332 |  | 0 | CS ÚRS 2022 01 |  | základní |  | 0 | 0 | 0 | 0 | 0 | 4 | K | 2 |  |  |  | ROZPOCET |  |  |  | 0 | 0 | 0 | 0 | 0 | 1 | 0 | 4 | 126815719
| VV | TRAV | 38332 |  | 38332 | [12 empty] | VV | 2 | 2 | True | 1 | ROZPOCET
2 | M | 00572472 | osivo směs travní krajinná-rovinná | kg | 766.64 |  | 0 | CS ÚRS 2022 01 |  | základní |  | 0 | 0.001 | 0.76664 | 0 | 0 | 8 | M | 2 |  |  |  | ROZPOCET |  |  |  | 0 | 0 | 0 | 0 | 0 | 1 | 0 | 4 | -906808954
| VV |  | 38332*0,02 'Přepočtené koeficientem množství |  | 766.64 | [12 empty] | VV | 2 | 2 | False | 1 | ROZPOCET
3 | K | 183101314 | Hloubení jamek pro vysazování rostlin v zemině tř.1 až 4 s výměnou půdy z 100% v rovině nebo na svahu do 1:5, objemu přes 0,05 do 0,125 m3 | kus | 242 |  | 0 | CS ÚRS 2022 01 |  | základní |  | 0 | 0 | 0 | 0 | 0 | 4 | K | 2 |  |  |  | ROZPOCET |  |  |  | 0 | 0 | 0 | 0 | 0 | 1 | 0 | 4 | -686182491
| VV |  | KER+SAD |  | 242 | [12 empty] | VV | 2 | 2 | True | 1 | ROZPOCET
4 | M | 10391100R | kůra mulčovací VL | m3 | 6.05 |  | 0 | CS ÚRS 2022 01 |  | základní |  | 0 | 0.2 | 1.21 | 0 | 0 | 8 | M | 2 |  |  |  | ROZPOCET |  |  |  | 0 | 0 | 0 | 0 | 0 | 1 | 0 | 4 | 120420577
| VV |  | "Tloušťka mulče 10 cm při šířce jamky 50 x 50 cm" | [14 empty] | VV | 2 | 1 | True | 0 | ROZPOCET
| VV |  | 242*0,5*0,5*0,1 |  | 6.05 | [12 empty] | VV | 2 | 2 | True | 1 | ROZPOCET
5 | K | 183403113 | Obdělání půdy frézováním v rovině nebo na svahu do 1:5 | m2 | 76664 |  | 0 | CS ÚRS 2022 01 |  | základní |  | 0 | 0 | 0 | 0 | 0 | 4 | K | 2 |  |  |  | ROZPOCET |  |  |  | 0 | 0 | 0 | 0 | 0 | 1 | 0 | 4 | 1356120445
| VV |  | TRAV*2 |  | 76664 | [12 empty] | VV | 2 | 2 | True | 1 | ROZPOCET
6 | K | 183403151 | Obdělání půdy smykováním v rovině nebo na svahu do 1:5 | m2 | 38332 |  | 0 | CS ÚRS 2022 01 |  | základní |  | 0 | 0 | 0 | 0 | 0 | 4 | K | 2 |  |  |  | ROZPOCET |  |  |  | 0 | 0 | 0 | 0 | 0 | 1 | 0 | 4 | 1394352614
| VV |  | TRAV |  | 38332 | [12 empty] | VV | 2 | 2 | True | 1 | ROZPOCET
7 | K | 183403152 | Obdělání půdy vláčením v rovině nebo na svahu do 1:5 | m2 | 38332 |  | 0 | CS ÚRS 2022 01 |  | základní |  | 0 | 0 | 0 | 0 | 0 | 4 | K | 2 |  |  |  | ROZPOCET |  |  |  | 0 | 0 | 0 | 0 | 0 | 1 | 0 | 4 | -1002688892
| VV |  | TRAV |  | 38332 | [12 empty] | VV | 2 | 2 | True | 1 | ROZPOCET
8 | K | 183404111 | Hubení plevele chemickými prostředky plošným postřikem, na ploše jednotlivě do 5 ha | ha | 3.833 |  | 0 | CS ÚRS 2022 01 |  | základní |  | 0 | 0 | 0 | 0 | 0 | 4 | K | 2 |  |  |  | ROZPOCET |  |  |  | 0 | 0 | 0 | 0 | 0 | 1 | 0 | 4 | 2103652365
| VV |  | TRAV/10000 |  | 3.833 | [12 empty] | VV | 2 | 2 | True | 1 | ROZPOCET
9 | M | 25234001 | herbicid totální systémový neselektivní | litr | 114.99 |  | 0 | CS ÚRS 2022 01 |  | základní |  | 0 | 0.001 | 0.11499 | 0 | 0 | 8 | M | 2 |  |  |  | ROZPOCET |  |  |  | 0 | 0 | 0 | 0 | 0 | 1 | 0 | 4 | 2131196933
| VV |  | 3,833*30 'Přepočtené koeficientem množství |  | 114.99 | [12 empty] | VV | 2 | 2 | False | 1 | ROZPOCET
10 | K | 184102211 | Výsadba keře bez balu do předem vyhloubené jamky se zalitím v rovině nebo na svahu do 1:5 výšky do 1 m v terénu | kus | 219 |  | 0 | CS ÚRS 2022 01 |  | základní |  | 0 | 0 | 0 | 0 | 0 | 4 | K | 2 |  |  |  | ROZPOCET |  |  |  | 0 | 0 | 0 | 0 | 0 | 1 | 0 | 4 | -1559361121
| VV | KER | 219 |  | 219 | [12 empty] | VV | 2 | 2 | True | 1 | ROZPOCET
11 | M | 02652025R | vhodný keř výšky min. 60 cm | kus | 219 |  | 0 | Vlastní |  | základní |  | 0 | 0.003 | 0.657 | 0 | 0 | 8 | M | 2 |  |  |  | ROZPOCET |  |  |  | 0 | 0 | 0 | 0 | 0 | 1 | 0 | 4 | -458239240
| VV |  | KER |  | 219 | [12 empty] | VV | 2 | 2 | True | 1 | ROZPOCET
12 | K | 184201111 | Výsadba stromů bez balu do předem vyhloubené jamky se zalitím v rovině nebo na svahu do 1:5, při výšce kmene do 1,8 m | kus | 23 |  | 0 | CS ÚRS 2022 01 |  | základní |  | 0 | 0 | 0 | 0 | 0 | 4 | K | 2 |  |  |  | ROZPOCET |  |  |  | 0 | 0 | 0 | 0 | 0 | 1 | 0 | 4 | 1503355753
| VV | SAD | DL+DZ+LM+JK+JZ+TP+BB |  | 23 | [12 empty] | VV | 2 | 2 | True | 1 | ROZPOCET
13 | M | 026R1 | dub letní | kus | 0.166 |  | 0 | Vlastní |  | základní |  | 0 | 0.04 | 0.00664 | 0 | 0 | 8 | M | 2 |  |  |  | ROZPOCET |  |  |  | 0 | 0 | 0 | 0 | 0 | 1 | 0 | 4 | -670354160
14 | M | 026R2 | dub zimní | kus | 1 |  | 0 | Vlastní |  | základní |  | 0 | 0.04 | 0.04 | 0 | 0 | 8 | M | 2 |  |  |  | ROZPOCET |  |  |  | 0 | 0 | 0 | 0 | 0 | 1 | 0 | 4 | -2079033477
| VV | DZ | 1 |  | 1 | [12 empty] | VV | 2 | 2 | True | 1 | ROZPOCET
15 | M | 026R5 | lípa malolistá | kus | 5 |  | 0 | Vlastní |  | základní |  | 0 | 0.04 | 0.2 | 0 | 0 | 8 | M | 2 |  |  |  | ROZPOCET |  |  |  | 0 | 0 | 0 | 0 | 0 | 1 | 0 | 4 | -575708929
| VV | LM | 5 |  | 5 | [12 empty] | VV | 2 | 2 | True | 1 | ROZPOCET
16 | M | 026R6 | javor klen | kus | 5 |  | 0 | Vlastní |  | základní |  | 0 | 0.04 | 0.2 | 0 | 0 | 8 | M | 2 |  |  |  | ROZPOCET |  |  |  | 0 | 0 | 0 | 0 | 0 | 1 | 0 | 4 | 595642904
| VV | JK | 5 |  | 5 | [12 empty] | VV | 2 | 2 | True | 1 | ROZPOCET
17 | M | 026R14 | jasan ztepilý | kus | 2 |  | 0 | Vlastní |  | základní |  | 0 | 0.04 | 0.08 | 0 | 0 | 8 | M | 2 |  |  |  | ROZPOCET |  |  |  | 0 | 0 | 0 | 0 | 0 | 1 | 0 | 4 | -866046102
| VV | JZ | 2 |  | 2 | [12 empty] | VV | 2 | 2 | True | 1 | ROZPOCET
18 | M | 026R15 | třešeň ptačí | kus | 4 |  | 0 | Vlastní |  | základní |  | 0 | 0.04 | 0.16 | 0 | 0 | 8 | M | 2 |  |  |  | ROZPOCET |  |  |  | 0 | 0 | 0 | 0 | 0 | 1 | 0 | 4 | 1667891292
| VV | TP | 4 |  | 4 | [12 empty] | VV | 2 | 2 | True | 1 | ROZPOCET
19 | M | 026R16 | bříza bělokorá | kus | 4 |  | 0 | Vlastní |  | základní |  | 0 | 0.04 | 0.16 | 0 | 0 | 8 | M | 2 |  |  |  | ROZPOCET |  |  |  | 0 | 0 | 0 | 0 | 0 | 1 | 0 | 4 | 620736559
| VV | BB | 4 |  | 4 | [12 empty] | VV | 2 | 2 | True | 1 | ROZPOCET
20 | K | 184501121 | Zhotovení obalu kmene a spodních částí větví stromu z juty v jedné vrstvě v rovině nebo na svahu do 1:5 | m2 | 23 |  | 0 | CS ÚRS 2022 01 |  | základní |  | 0 | 0.00036 | 0.00828 | 0 | 0 | 4 | K | 2 |  |  |  | ROZPOCET |  |  |  | 0 | 0 | 0 | 0 | 0 | 1 | 0 | 4 | -801324955
| VV |  | SAD |  | 23 | [12 empty] | VV | 2 | 2 | True | 1 | ROZPOCET
21 | K | 184801121 | Ošetření vysazených dřevin solitérních v rovině nebo na svahu do 1:5 | kus | 726 |  | 0 | CS ÚRS 2022 01 |  | základní |  | 0 | 0 | 0 | 0 | 0 | 4 | K | 2 |  |  |  | ROZPOCET |  |  |  | 0 | 0 | 0 | 0 | 0 | 1 | 0 | 4 | -404956119
| VV |  | (KER+SAD)*3 |  | 726 | [12 empty] | VV | 2 | 2 | True | 1 | ROZPOCET
22 | K | 185802113 | Hnojení půdy nebo trávníku v rovině nebo na svahu do 1:5 umělým hnojivem na široko | t | 0.767 |  | 0 | CS ÚRS 2022 01 |  | základní |  | 0 | 0 | 0 | 0 | 0 | 4 | K | 2 |  |  |  | ROZPOCET |  |  |  | 0 | 0 | 0 | 0 | 0 | 1 | 0 | 4 | -1927967657
| VV |  | "0,02 kg/m2" | [14 empty] | VV | 2 | 1 | True | 0 | ROZPOCET
| VV |  | TRAV*0,02*0,001 |  | 0.767 | [12 empty] | VV | 2 | 2 | True | 1 | ROZPOCET
23 | M | 25191155 | hnojivo průmyslové | kg | 0.023 |  | 0 | CS ÚRS 2022 01 |  | základní |  | 0 | 0.001 | 2.3e-05 | 0 | 0 | 8 | M | 2 |  |  |  | ROZPOCET |  |  |  | 0 | 0 | 0 | 0 | 0 | 1 | 0 | 4 | -1025580541
| VV |  | 0,767*0,03 'Přepočtené koeficientem množství |  | 0.023 | [12 empty] | VV | 2 | 2 | False | 1 | ROZPOCET
24 | K | 185802114 | Hnojení půdy nebo trávníku v rovině nebo na svahu do 1:5 umělým hnojivem s rozdělením k jednotlivým rostlinám | t | 0.075 |  | 0 | CS ÚRS 2022 01 |  | základní |  | 0 | 0 | 0 | 0 | 0 | 4 | K | 2 |  |  |  | ROZPOCET |  |  |  | 0 | 0 | 0 | 0 | 0 | 1 | 0 | 4 | -579450067
| VV |  | 0,0003*KER+0,0004*SAD |  | 0.075 | [12 empty] | VV | 2 | 2 | True | 1 | ROZPOCET
25 | M | 25191155 | hnojivo průmyslové | kg | 0.002 |  | 0 | CS ÚRS 2022 01 |  | základní |  | 0 | 0.001 | 2e-06 | 0 | 0 | 8 | M | 2 |  |  |  | ROZPOCET |  |  |  | 0 | 0 | 0 | 0 | 0 | 1 | 0 | 4 | -701317851
| VV |  | 0,075*0,03 'Přepočtené koeficientem množství |  | 0.002 | [12 empty] | VV | 2 | 2 | False | 1 | ROZPOCET
| D | 998 | Přesun hmot |  |  |  | 0 |  |  |  |  | 0 |  | 0 |  | 0 | 1 | D | 1 |  |  |  | ROZPOCET | [9 empty] | 0
26 | K | 998231311 | Přesun hmot pro sadovnické a krajinářské úpravy - strojně dopravní vzdálenost do 5000 m | t | 3.604 |  | 0 | CS ÚRS 2022 01 |  | základní |  | 0 | 0 | 0 | 0 | 0 | 4 | K | 2 |  |  |  | ROZPOCET |  |  |  | 0 | 0 | 0 | 0 | 0 | 1 | 0 | 4 | -180365647

## SO 803.1 - Následná péče ...
{871a054a-90fa-413d-8dbe-587cab2eef83}
2
| KRYCÍ LIST SOUPISU PRACÍ | [7 empty] | v --- níže se nacházejí doplnkové a pomocné údaje k sestavám --- v | [8 empty] | False
Stavba:
Realizace společných zařízení obce Holasovice
Objekt:
SO 803 - Vegetační úpravy - ZAPA 1-3 vč. SO 3 a SO 4
Soupis:
SO 803.1 - Následná péče o zeleň - 1. rok
| KSO: |  |  |  |  | CC-CZ:
| Místo: |  | Holasovice |  |  | Datum: | 13. 6. 2022
| Zadavatel: |  |  |  |  | IČ:
|  | Státní pozemkový úřad |  |  |  | DIČ:
| Uchazeč: |  |  |  |  | IČ: | Vyplň údaj
|  | Vyplň údaj |  |  |  | DIČ: | Vyplň údaj
| Projektant: |  |  |  |  | IČ:
DIČ:
| Zpracovatel: |  |  |  |  | IČ:
|  | Dopravoprojekt Ostrava a.s. |  |  |  | DIČ:
Poznámka:
| Cena bez DPH | [5 empty] | 0
|  |  | Základ daně |  |  | Sazba daně | Výše daně
| DPH | základní | 0 |  |  | 21% | 0
|  | snížená | 0 |  |  | 15% | 0
|  | zákl. přenesená | 0 |  |  | 21% | 0
|  | sníž. přenesená | 0 |  |  | 15% | 0
|  | nulová | 0 |  |  | 0% | 0
| Cena s DPH |  |  | v | CZK |  | 0
| Projektant |  |  | Zpracovatel
| Datum a podpis: |  | Razítko | Datum a podpis: |  |  | Razítko
| Objednavatel |  |  | Uchazeč
| Datum a podpis: |  | Razítko | Datum a podpis: |  |  | Razítko
REKAPITULACE ČLENĚNÍ SOUPISU PRACÍ
Stavba:
Realizace společných zařízení obce Holasovice
Objekt:
SO 803 - Vegetační úpravy - ZAPA 1-3 vč. SO 3 a SO 4
Soupis:
SO 803.1 - Následná péče o zeleň - 1. rok
Místo: |  |  | Holasovice |  |  | Datum: | 13. 6. 2022
Zadavatel: |  |  | Státní pozemkový úřad |  |  | Projektant:
Uchazeč: |  |  | Vyplň údaj |  |  | Zpracovatel: | Dopravoprojekt Ostrava a.s.
Kód dílu - Popis | [6 empty] | Cena celkem [CZK]
Náklady ze soupisu prací | [6 empty] | 0 | [11 empty] | -1
| HSV - Práce a dodávky HSV | [5 empty] | 0
| 1 - Zemní práce | [5 empty] | 0
SOUPIS PRACÍ
Stavba:
Realizace společných zařízení obce Holasovice
Objekt:
SO 803 - Vegetační úpravy - ZAPA 1-3 vč. SO 3 a SO 4
Soupis:
SO 803.1 - Následná péče o zeleň - 1. rok
Místo: |  |  | Holasovice |  |  | Datum: | 13. 6. 2022
Zadavatel: |  |  | Státní pozemkový úřad |  |  | Projektant:
Uchazeč: |  |  | Vyplň údaj |  |  | Zpracovatel: | Dopravoprojekt Ostrava a.s.
PČ | Typ | Kód | Popis | MJ | Množství | J.cena [CZK] | Cena celkem [CZK] | Cenová soustava |  | DPH | J. Nh [h] | Nh celkem [h] | J. hmotnost [t] | Hmotnost celkem [t] | J. suť [t] | Suť Celkem [t]
Náklady soupisu celkem | [6 empty] | 0 |  |  |  |  | 0 |  | 0.11545 |  | 0 |  | D | -1 | [10 empty] | 0
| D | HSV | Práce a dodávky HSV |  |  |  | 0 |  |  |  |  | 0 |  | 0.11545 |  | 0 | 1 | D | 0 |  |  |  | ROZPOCET | [6 empty] | 0
| D | 1 | Zemní práce |  |  |  | 0 |  |  |  |  | 0 |  | 0.11545 |  | 0 | 1 | D | 1 |  |  |  | ROZPOCET | [6 empty] | 0
1 | K | 111103203 | Kosení travin a vodních rostlin ve vegetačním období travního porostu hustého | ha | 19.166 |  | 0 | CS ÚRS 2022 01 |  | základní |  | 0 | 0 | 0 | 0 | 0 | 4 | K | 2 |  |  |  | ROZPOCET | 0 | 0 | 0 | 0 | 0 | 1 | 0 | 4 | 343611249
| VV |  | 38332/10000*5 |  | 19.166 | [12 empty] | VV | 2 | 2 | True | 1 | ROZPOCET
2 | K | 183404111 | Hubení plevele chemickými prostředky plošným postřikem, na ploše jednotlivě do 5 ha | ha | 3.833 |  | 0 | CS ÚRS 2022 01 |  | základní |  | 0 | 0 | 0 | 0 | 0 | 4 | K | 2 |  |  |  | ROZPOCET | 0 | 0 | 0 | 0 | 0 | 1 | 0 | 4 | -674549418
| VV |  | 38332/10000 |  | 3.833 | [12 empty] | VV | 2 | 2 | True | 1 | ROZPOCET
3 | M | 25234001 | herbicid totální systémový neselektivní | litr | 114.99 |  | 0 | CS ÚRS 2022 01 |  | základní |  | 0 | 0.001 | 0.11499 | 0 | 0 | 8 | M | 2 |  |  |  | ROZPOCET | 0 | 0 | 0 | 0 | 0 | 1 | 0 | 4 | -1323914995
| VV |  | 3,833*30 'Přepočtené koeficientem množství |  | 114.99 | [12 empty] | VV | 2 | 2 | False | 1 | ROZPOCET
4 | K | 184801121 | Ošetření vysazených dřevin solitérních v rovině nebo na svahu do 1:5 | kus | 242 |  | 0 | CS ÚRS 2022 01 |  | základní |  | 0 | 0 | 0 | 0 | 0 | 4 | K | 2 |  |  |  | ROZPOCET | 0 | 0 | 0 | 0 | 0 | 1 | 0 | 4 | 1460583707
| P |  | Poznámka k položce: V cenách jsou započteny i náklady na odplevelení s nakypřením nebo vypletí, odstranění poškozených částí dřeviny s případným složením odpadu na hromady, naložením na dopravní prostředek a odvozem do 20 km a s jeho složením. | [14 empty] | P | 2
| VV |  | 219+23 |  | 242 | [12 empty] | VV | 2 | 2 | True | 1 | ROZPOCET
5 | K | 184911111 | Znovuuvázání dřeviny jedním úvazkem ke stávajícímu kůlu | kus | 23 |  | 0 | CS ÚRS 2022 01 |  | základní |  | 0 | 2e-05 | 0.00046 | 0 | 0 | 4 | K | 2 |  |  |  | ROZPOCET | 0 | 0 | 0 | 0 | 0 | 1 | 0 | 4 | 1038761618
| VV |  | 23 |  | 23 | [12 empty] | VV | 2 | 2 | True | 1 | ROZPOCET
6 | K | 185803111 | Ošetření trávníku jednorázové v rovině nebo na svahu do 1:5 | m2 | 38332 |  | 0 | CS ÚRS 2022 01 |  | základní |  | 0 | 0 | 0 | 0 | 0 | 4 | K | 2 |  |  |  | ROZPOCET | 0 | 0 | 0 | 0 | 0 | 1 | 0 | 4 | 555721662
| P |  | Poznámka k položce: V cenách jsou započteny i náklady na pokosení se shrabáním, naložením shrabu na dopravní prostředek s odvezením do vzdálenosti 20 km a vyložením shrabu. | [14 empty] | P | 2
| VV |  | 38332 |  | 38332 | [12 empty] | VV | 2 | 2 | True | 1 | ROZPOCET
7 | K | 185804311 | Zalití rostlin vodou plochy záhonů jednotlivě do 20 m2 | m3 | 7.775 |  | 0 | CS ÚRS 2022 01 |  | základní |  | 0 | 0 | 0 | 0 | 0 | 4 | K | 2 |  |  |  | ROZPOCET | 0 | 0 | 0 | 0 | 0 | 1 | 0 | 4 | 1397900850
| VV |  | (219*0,005+23*0,02)*5 |  | 7.775 | [12 empty] | VV | 2 | 2 | True | 1 | ROZPOCET

## SO 803.2 - Následná péče ...
{0e694eaf-6a8f-4d31-8cce-2a8afc95df8d}
2
| KRYCÍ LIST SOUPISU PRACÍ | [7 empty] | v --- níže se nacházejí doplnkové a pomocné údaje k sestavám --- v | [8 empty] | False
Stavba:
Realizace společných zařízení obce Holasovice
Objekt:
SO 803 - Vegetační úpravy - ZAPA 1-3 vč. SO 3 a SO 4
Soupis:
SO 803.2 - Následná péče o zeleň - 2. rok
| KSO: |  |  |  |  | CC-CZ:
| Místo: |  | Holasovice |  |  | Datum: | 13. 6. 2022
| Zadavatel: |  |  |  |  | IČ:
|  | Státní pozemkový úřad |  |  |  | DIČ:
| Uchazeč: |  |  |  |  | IČ: | Vyplň údaj
|  | Vyplň údaj |  |  |  | DIČ: | Vyplň údaj
| Projektant: |  |  |  |  | IČ:
DIČ:
| Zpracovatel: |  |  |  |  | IČ:
|  | Dopravoprojekt Ostrava a.s. |  |  |  | DIČ:
Poznámka:
| Cena bez DPH | [5 empty] | 0
|  |  | Základ daně |  |  | Sazba daně | Výše daně
| DPH | základní | 0 |  |  | 21% | 0
|  | snížená | 0 |  |  | 15% | 0
|  | zákl. přenesená | 0 |  |  | 21% | 0
|  | sníž. přenesená | 0 |  |  | 15% | 0
|  | nulová | 0 |  |  | 0% | 0
| Cena s DPH |  |  | v | CZK |  | 0
| Projektant |  |  | Zpracovatel
| Datum a podpis: |  | Razítko | Datum a podpis: |  |  | Razítko
| Objednavatel |  |  | Uchazeč
| Datum a podpis: |  | Razítko | Datum a podpis: |  |  | Razítko
REKAPITULACE ČLENĚNÍ SOUPISU PRACÍ
Stavba:
Realizace společných zařízení obce Holasovice
Objekt:
SO 803 - Vegetační úpravy - ZAPA 1-3 vč. SO 3 a SO 4
Soupis:
SO 803.2 - Následná péče o zeleň - 2. rok
Místo: |  |  | Holasovice |  |  | Datum: | 13. 6. 2022
Zadavatel: |  |  | Státní pozemkový úřad |  |  | Projektant:
Uchazeč: |  |  | Vyplň údaj |  |  | Zpracovatel: | Dopravoprojekt Ostrava a.s.
Kód dílu - Popis | [6 empty] | Cena celkem [CZK]
Náklady ze soupisu prací | [6 empty] | 0 | [11 empty] | -1
| HSV - Práce a dodávky HSV | [5 empty] | 0
| 1 - Zemní práce | [5 empty] | 0
SOUPIS PRACÍ
Stavba:
Realizace společných zařízení obce Holasovice
Objekt:
SO 803 - Vegetační úpravy - ZAPA 1-3 vč. SO 3 a SO 4
Soupis:
SO 803.2 - Následná péče o zeleň - 2. rok
Místo: |  |  | Holasovice |  |  | Datum: | 13. 6. 2022
Zadavatel: |  |  | Státní pozemkový úřad |  |  | Projektant:
Uchazeč: |  |  | Vyplň údaj |  |  | Zpracovatel: | Dopravoprojekt Ostrava a.s.
PČ | Typ | Kód | Popis | MJ | Množství | J.cena [CZK] | Cena celkem [CZK] | Cenová soustava |  | DPH | J. Nh [h] | Nh celkem [h] | J. hmotnost [t] | Hmotnost celkem [t] | J. suť [t] | Suť Celkem [t]
Náklady soupisu celkem | [6 empty] | 0 |  |  |  |  | 0 |  | 0.11545 |  | 0 |  | D | -1 | [10 empty] | 0
| D | HSV | Práce a dodávky HSV |  |  |  | 0 |  |  |  |  | 0 |  | 0.11545 |  | 0 | 1 | D | 0 |  |  |  | ROZPOCET | [6 empty] | 0
| D | 1 | Zemní práce |  |  |  | 0 |  |  |  |  | 0 |  | 0.11545 |  | 0 | 1 | D | 1 |  |  |  | ROZPOCET | [6 empty] | 0
1 | K | 111103203 | Kosení travin a vodních rostlin ve vegetačním období travního porostu hustého | ha | 19.166 |  | 0 | CS ÚRS 2022 01 |  | základní |  | 0 | 0 | 0 | 0 | 0 | 4 | K | 2 |  |  |  | ROZPOCET | 0 | 0 | 0 | 0 | 0 | 1 | 0 | 4 | 273484020
| VV |  | 38332/10000*5 |  | 19.166 | [12 empty] | VV | 2 | 2 | True | 1 | ROZPOCET
2 | K | 183404111 | Hubení plevele chemickými prostředky plošným postřikem, na ploše jednotlivě do 5 ha | ha | 3.833 |  | 0 | CS ÚRS 2022 01 |  | základní |  | 0 | 0 | 0 | 0 | 0 | 4 | K | 2 |  |  |  | ROZPOCET | 0 | 0 | 0 | 0 | 0 | 1 | 0 | 4 | -1256793467
| VV |  | 38332/10000 |  | 3.833 | [12 empty] | VV | 2 | 2 | True | 1 | ROZPOCET
3 | M | 25234001 | herbicid totální systémový neselektivní | litr | 114.99 |  | 0 | CS ÚRS 2022 01 |  | základní |  | 0 | 0.001 | 0.11499 | 0 | 0 | 8 | M | 2 |  |  |  | ROZPOCET | 0 | 0 | 0 | 0 | 0 | 1 | 0 | 4 | -9747712
| VV |  | 3,833*30 'Přepočtené koeficientem množství |  | 114.99 | [12 empty] | VV | 2 | 2 | False | 1 | ROZPOCET
4 | K | 184801121 | Ošetření vysazených dřevin solitérních v rovině nebo na svahu do 1:5 | kus | 242 |  | 0 | CS ÚRS 2022 01 |  | základní |  | 0 | 0 | 0 | 0 | 0 | 4 | K | 2 |  |  |  | ROZPOCET | 0 | 0 | 0 | 0 | 0 | 1 | 0 | 4 | 173866599
| P |  | Poznámka k položce: V cenách jsou započteny i náklady na odplevelení s nakypřením nebo vypletí, odstranění poškozených částí dřeviny s případným složením odpadu na hromady, naložením na dopravní prostředek a odvozem do 20 km a s jeho složením. | [14 empty] | P | 2
| VV |  | 219+23 |  | 242 | [12 empty] | VV | 2 | 2 | True | 1 | ROZPOCET
5 | K | 184911111 | Znovuuvázání dřeviny jedním úvazkem ke stávajícímu kůlu | kus | 23 |  | 0 | CS ÚRS 2022 01 |  | základní |  | 0 | 2e-05 | 0.00046 | 0 | 0 | 4 | K | 2 |  |  |  | ROZPOCET | 0 | 0 | 0 | 0 | 0 | 1 | 0 | 4 | -328506911
| VV |  | 23 |  | 23 | [12 empty] | VV | 2 | 2 | True | 1 | ROZPOCET
6 | K | 185803111 | Ošetření trávníku jednorázové v rovině nebo na svahu do 1:5 | m2 | 38332 |  | 0 | CS ÚRS 2022 01 |  | základní |  | 0 | 0 | 0 | 0 | 0 | 4 | K | 2 |  |  |  | ROZPOCET | 0 | 0 | 0 | 0 | 0 | 1 | 0 | 4 | 1746687181
| P |  | Poznámka k položce: V cenách jsou započteny i náklady na pokosení se shrabáním, naložením shrabu na dopravní prostředek s odvezením do vzdálenosti 20 km a vyložením shrabu. | [14 empty] | P | 2
| VV |  | 38332 |  | 38332 | [12 empty] | VV | 2 | 2 | True | 1 | ROZPOCET
7 | K | 185804311 | Zalití rostlin vodou plochy záhonů jednotlivě do 20 m2 | m3 | 7.775 |  | 0 | CS ÚRS 2022 01 |  | základní |  | 0 | 0 | 0 | 0 | 0 | 4 | K | 2 |  |  |  | ROZPOCET | 0 | 0 | 0 | 0 | 0 | 1 | 0 | 4 | 729144234
| VV |  | (219*0,005+23*0,02)*5 |  | 7.775 | [12 empty] | VV | 2 | 2 | True | 1 | ROZPOCET

## SO 803.3 - Následná péče ...
{b75dfd98-177b-4dd7-9527-da77fc63ee3e}
2
| KRYCÍ LIST SOUPISU PRACÍ | [7 empty] | v --- níže se nacházejí doplnkové a pomocné údaje k sestavám --- v | [8 empty] | False
Stavba:
Realizace společných zařízení obce Holasovice
Objekt:
SO 803 - Vegetační úpravy - ZAPA 1-3 vč. SO 3 a SO 4
Soupis:
SO 803.3 - Následná péče o zeleň - 3. rok
| KSO: |  |  |  |  | CC-CZ:
| Místo: |  | Holasovice |  |  | Datum: | 13. 6. 2022
| Zadavatel: |  |  |  |  | IČ:
|  | Státní pozemkový úřad |  |  |  | DIČ:
| Uchazeč: |  |  |  |  | IČ: | Vyplň údaj
|  | Vyplň údaj |  |  |  | DIČ: | Vyplň údaj
| Projektant: |  |  |  |  | IČ:
DIČ:
| Zpracovatel: |  |  |  |  | IČ:
|  | Dopravoprojekt Ostrava a.s. |  |  |  | DIČ:
Poznámka:
| Cena bez DPH | [5 empty] | 0
|  |  | Základ daně |  |  | Sazba daně | Výše daně
| DPH | základní | 0 |  |  | 21% | 0
|  | snížená | 0 |  |  | 15% | 0
|  | zákl. přenesená | 0 |  |  | 21% | 0
|  | sníž. přenesená | 0 |  |  | 15% | 0
|  | nulová | 0 |  |  | 0% | 0
| Cena s DPH |  |  | v | CZK |  | 0
| Projektant |  |  | Zpracovatel
| Datum a podpis: |  | Razítko | Datum a podpis: |  |  | Razítko
| Objednavatel |  |  | Uchazeč
| Datum a podpis: |  | Razítko | Datum a podpis: |  |  | Razítko
REKAPITULACE ČLENĚNÍ SOUPISU PRACÍ
Stavba:
Realizace společných zařízení obce Holasovice
Objekt:
SO 803 - Vegetační úpravy - ZAPA 1-3 vč. SO 3 a SO 4
Soupis:
SO 803.3 - Následná péče o zeleň - 3. rok
Místo: |  |  | Holasovice |  |  | Datum: | 13. 6. 2022
Zadavatel: |  |  | Státní pozemkový úřad |  |  | Projektant:
Uchazeč: |  |  | Vyplň údaj |  |  | Zpracovatel: | Dopravoprojekt Ostrava a.s.
Kód dílu - Popis | [6 empty] | Cena celkem [CZK]
Náklady ze soupisu prací | [6 empty] | 0 | [11 empty] | -1
| HSV - Práce a dodávky HSV | [5 empty] | 0
| 1 - Zemní práce | [5 empty] | 0
SOUPIS PRACÍ
Stavba:
Realizace společných zařízení obce Holasovice
Objekt:
SO 803 - Vegetační úpravy - ZAPA 1-3 vč. SO 3 a SO 4
Soupis:
SO 803.3 - Následná péče o zeleň - 3. rok
Místo: |  |  | Holasovice |  |  | Datum: | 13. 6. 2022
Zadavatel: |  |  | Státní pozemkový úřad |  |  | Projektant:
Uchazeč: |  |  | Vyplň údaj |  |  | Zpracovatel: | Dopravoprojekt Ostrava a.s.
PČ | Typ | Kód | Popis | MJ | Množství | J.cena [CZK] | Cena celkem [CZK] | Cenová soustava |  | DPH | J. Nh [h] | Nh celkem [h] | J. hmotnost [t] | Hmotnost celkem [t] | J. suť [t] | Suť Celkem [t]
Náklady soupisu celkem | [6 empty] | 0 |  |  |  |  | 0 |  | 0.11545 |  | 0 |  | D | -1 | [10 empty] | 0
| D | HSV | Práce a dodávky HSV |  |  |  | 0 |  |  |  |  | 0 |  | 0.11545 |  | 0 | 1 | D | 0 |  |  |  | ROZPOCET | [6 empty] | 0
| D | 1 | Zemní práce |  |  |  | 0 |  |  |  |  | 0 |  | 0.11545 |  | 0 | 1 | D | 1 |  |  |  | ROZPOCET | [6 empty] | 0
1 | K | 111103203 | Kosení travin a vodních rostlin ve vegetačním období travního porostu hustého | ha | 19.166 |  | 0 | CS ÚRS 2022 01 |  | základní |  | 0 | 0 | 0 | 0 | 0 | 4 | K | 2 |  |  |  | ROZPOCET | 0 | 0 | 0 | 0 | 0 | 1 | 0 | 4 | -63944767
| VV |  | 38332/10000*5 |  | 19.166 | [12 empty] | VV | 2 | 2 | True | 1 | ROZPOCET
2 | K | 183404111 | Hubení plevele chemickými prostředky plošným postřikem, na ploše jednotlivě do 5 ha | ha | 3.833 |  | 0 | CS ÚRS 2022 01 |  | základní |  | 0 | 0 | 0 | 0 | 0 | 4 | K | 2 |  |  |  | ROZPOCET | 0 | 0 | 0 | 0 | 0 | 1 | 0 | 4 | -1697418414
| VV |  | 38332/10000 |  | 3.833 | [12 empty] | VV | 2 | 2 | True | 1 | ROZPOCET
3 | M | 25234001 | herbicid totální systémový neselektivní | litr | 114.99 |  | 0 | CS ÚRS 2022 01 |  | základní |  | 0 | 0.001 | 0.11499 | 0 | 0 | 8 | M | 2 |  |  |  | ROZPOCET | 0 | 0 | 0 | 0 | 0 | 1 | 0 | 4 | -1732274926
| VV |  | 3,833*30 'Přepočtené koeficientem množství |  | 114.99 | [12 empty] | VV | 2 | 2 | False | 1 | ROZPOCET
4 | K | 184801121 | Ošetření vysazených dřevin solitérních v rovině nebo na svahu do 1:5 | kus | 242 |  | 0 | CS ÚRS 2022 01 |  | základní |  | 0 | 0 | 0 | 0 | 0 | 4 | K | 2 |  |  |  | ROZPOCET | 0 | 0 | 0 | 0 | 0 | 1 | 0 | 4 | 925267493
| P |  | Poznámka k položce: V cenách jsou započteny i náklady na odplevelení s nakypřením nebo vypletí, odstranění poškozených částí dřeviny s případným složením odpadu na hromady, naložením na dopravní prostředek a odvozem do 20 km a s jeho složením. | [14 empty] | P | 2
| VV |  | 219+23 |  | 242 | [12 empty] | VV | 2 | 2 | True | 1 | ROZPOCET
5 | K | 184911111 | Znovuuvázání dřeviny jedním úvazkem ke stávajícímu kůlu | kus | 23 |  | 0 | CS ÚRS 2022 01 |  | základní |  | 0 | 2e-05 | 0.00046 | 0 | 0 | 4 | K | 2 |  |  |  | ROZPOCET | 0 | 0 | 0 | 0 | 0 | 1 | 0 | 4 | -234069140
| VV |  | 23 |  | 23 | [12 empty] | VV | 2 | 2 | True | 1 | ROZPOCET
6 | K | 185803111 | Ošetření trávníku jednorázové v rovině nebo na svahu do 1:5 | m2 | 38332 |  | 0 | CS ÚRS 2022 01 |  | základní |  | 0 | 0 | 0 | 0 | 0 | 4 | K | 2 |  |  |  | ROZPOCET | 0 | 0 | 0 | 0 | 0 | 1 | 0 | 4 | -789922715
| P |  | Poznámka k položce: V cenách jsou započteny i náklady na pokosení se shrabáním, naložením shrabu na dopravní prostředek s odvezením do vzdálenosti 20 km a vyložením shrabu. | [14 empty] | P | 2
| VV |  | 38332 |  | 38332 | [12 empty] | VV | 2 | 2 | True | 1 | ROZPOCET
7 | K | 185804311 | Zalití rostlin vodou plochy záhonů jednotlivě do 20 m2 | m3 | 7.775 |  | 0 | CS ÚRS 2022 01 |  | základní |  | 0 | 0 | 0 | 0 | 0 | 4 | K | 2 |  |  |  | ROZPOCET | 0 | 0 | 0 | 0 | 0 | 1 | 0 | 4 | 1514443369
| VV |  | (219*0,005+23*0,02)*5 |  | 7.775 | [12 empty] | VV | 2 | 2 | True | 1 | ROZPOCET

## Seznam figur
SEZNAM FIGUR
Kód: | 180030
Stavba: | Realizace společných zařízení obce Holasovice
Datum: | 13. 6. 2022
Kód | Popis | MJ | Výměra
SO 101 | Hlavní polní cesty CH4 a CH3
AZ |  |  | 1485.472
| Tloušťka 0,20 m" |  | 0
AZ | PLAN*0,2 |  | 1485.472
DOPR |  |  | 29.145
| "Suť vzniklá frézováním asfaltobetonových vrstev konstrukce stávajících vozovek |  | 0
DOPR | 10,005+19,140 |  | 29.145
DOSYP_CHRANICKA |  |  | 2.697
| "Dosypávka rýhy chrániček" |  | 0
DOSYP_CHRANICKA | RYHA_CHRANICKA-(3,141*0,05*0,05*64+64*0,1*0,5) |  | 2.697
DOSYP_KRAJ |  |  | 0
DOSYP_KRAJ | "Dosypávky krajnic" |  | 0
DRN_DOSYP |  |  | 128.6
DRN_DOSYP | 643*0,20 |  | 128.6
DRN30 |  |  | 6251.828
| "Sejmutí ornice v tl. 300 mm" |  | 0
DRN30 | 6235+14*1,202 |  | 6251.828
FREZ100 |  |  | 87
FREZ100 | FREZ50 |  | 87
FREZ50 |  |  | 87
FREZ50 | 87 |  | 87
GEO1 |  |  | 2818.75
GEO1 | (RYHA/0,5/1,0)*(1,0+1,0+0,50)+20*1,0*0,5 |  | 2818.75
GEO2 |  |  | 14817.583
GEO2 | 1,50*PLAN*1,33 |  | 14817.583
OBRUS |  |  | 6088
OBRUS | 6088 |  | 6088
ODKOP |  |  | 2118.624
ODKOP | 6088*0,29*1,2 |  | 2118.624
ODVOZ |  |  | 4688.734
ODVOZ | ODKOP+RYHA+(STERK*0,3)-DRN_DOSYP-DOSYP_KRAJ+DRN30*0,3-ORNICE*0,1 |  | 4688.734
ORNICE |  |  | 772.886
ORNICE | 643*1,202 |  | 772.886
PLAN |  |  | 7427.36
PLAN | OBRUS*1,22 |  | 7427.36
RYHA |  |  | 561.75
RYHA | 1605*0,5*(1,0-0,3) |  | 561.75
RYHA_CHRANICKA |  |  | 6.4
RYHA_CHRANICKA | 32*0,5*0,4 |  | 6.4
STERK |  |  | 1129
STERK | 1129 |  | 1129
SO 101/ SO 101 | Hlavní polní cesty CH4 a CH3
AZ |  |  | 1485.472
| "Tloušťka 0,20 m" |  | 0
AZ | PLAN*0,2 |  | 1485.472
Použití figury:
171152111 | Uložení sypaniny z hornin nesoudržných a sypkých do násypů zhutněných v aktivní zóně silnic a dálnic | m3 | 1485.472
.58344155099R | zemina vhodná dle ČSN 73 6133 | t | 3862.227
DOPR |  |  | 29.145
| "Suť vzniklá frézováním asfaltobetonových vrstev konstrukce stávajících vozovek" |  | 0
DOPR | 10,005+19,140 |  | 29.145
Použití figury:
997221551 | Vodorovná doprava suti ze sypkých materiálů do 1 km | t | 29.145
997221559 | Příplatek ZKD 1 km u vodorovné dopravy suti ze sypkých materiálů | t | 291.45
997221611 | Nakládání suti na dopravní prostředky pro vodorovnou dopravu | t | 29.145
997221657 | Poplatek za uložení na skládce (skládkovné) zeminy a kamení obsahující nebezpečné látky kód odpadu 17 05 03 | t | 29.145
DOSYP_CHRANICKA |  |  | 2.697
| "Dosypávka rýhy chrániček" |  | 0
DOSYP_CHRANICKA | RYHA_CHRANICKA-(3,141*0,05*0,05*64+64*0,1*0,5) |  | 2.697
Použití figury:
171151111 | Uložení sypaniny z hornin nesoudržných sypkých do násypů zhutněných strojně | m3 | 112.35
211531111R | Výplň odvodňovacích žeber nebo trativodů kamenivem hrubým drceným frakce 16 až 32 mm | m3 | 815.197
DOSYP_KRAJ |  |  | 0
DOSYP_KRAJ | "Dosypávky krajnic" |  | 0
Použití figury:
171151111 | Uložení sypaniny z hornin nesoudržných sypkých do násypů zhutněných strojně | m3 | 112.35
162751117R | Vodorovné přemístění výkopku/sypaniny z horniny třídy těžitelnosti I, skupiny 1 až 3 | m3 | 4688.734
DRN_DOSYP |  |  | 128.6
DRN_DOSYP | 643*0,20 |  | 128.6
Použití figury:
171251101 | Uložení sypaniny do násypů nezhutněných strojně | m3 | 128.6
162751117R | Vodorovné přemístění výkopku/sypaniny z horniny třídy těžitelnosti I, skupiny 1 až 3 | m3 | 4688.734
DRN30 |  |  | 6251.828
| "Sejmutí ornice v tl. 300 mm" |  | 0
DRN30 | 6235+14*1,202 |  | 6251.828
Použití figury:
121151125 | Sejmutí ornice plochy přes 500 m2 tl vrstvy do 300 mm strojně | m2 | 6251.828
162751117R | Vodorovné přemístění výkopku/sypaniny z horniny třídy těžitelnosti I, skupiny 1 až 3 | m3 | 4688.734
FREZ100 |  |  | 87
FREZ100 | FREZ50 |  | 87
Použití figury:
113107142 | Odstranění podkladu živičného tl 100 mm ručně | m2 | 87
565135121 | Asfaltový beton vrstva podkladní ACP 16 (obalované kamenivo OKS) tl 50 mm š přes 3 m | m2 | 6288.288
573111112 | Postřik živičný infiltrační s posypem z asfaltu množství 1 kg/m2 | m2 | 6333.288
FREZ50 |  |  | 87
FREZ50 | 87 |  | 87
Použití figury:
113154113 | Frézování živičného krytu tl 50 mm pruh š 0,5 m pl do 500 m2 bez překážek v trase | m2 | 87
113107142 | Odstranění podkladu živičného tl 100 mm ručně | m2 | 87
573211109 | Postřik živičný spojovací z asfaltu v množství 0,50 kg/m2 | m2 | 6175
577134121 | Asfaltový beton vrstva obrusná ACO 11 (ABS) tř. I tl 40 mm š přes 3 m z nemodifikovaného asfaltu | m2 | 6130
GEO1 |  |  | 2818.75
GEO1 | (RYHA/0,5/1,0)*(1,0+1,0+0,50)+20*1,0*0,5 |  | 2818.75
Použití figury:
211971122 | Zřízení opláštění žeber nebo trativodů geotextilií v rýze nebo zářezu přes 1:2 š přes 2,5 m | m2 | 2818.75
MTM.69366052R | textilie 210g/m2 do š 8,8m | m2 | 2818.75
GEO2 |  |  | 14817.583
GEO2 | 1,50*PLAN*1,33 |  | 14817.583
Použití figury:
213141112 | Zřízení vrstvy z geotextilie v rovině nebo ve sklonu do 1:5 š do 6 m | m2 | 14817.583
JTA.0013476.URSR | geotextilie netkaná M/B, 200g/m2, šíře 300cm | m2 | 14870.338
OBRUS |  |  | 6088
OBRUS | 6088 |  | 6088
Použití figury:
577134121 | Asfaltový beton vrstva obrusná ACO 11 (ABS) tř. I tl 40 mm š přes 3 m z nemodifikovaného asfaltu | m2 | 6130
564752111 | Podklad z vibrovaného štěrku VŠ tl 150 mm | m2 | 7183.84
564851111 | Podklad ze štěrkodrtě ŠD tl 150 mm | m2 | 7610.36
565135121 | Asfaltový beton vrstva podkladní ACP 16 (obalované kamenivo OKS) tl 50 mm š přes 3 m | m2 | 6288.288
573111112 | Postřik živičný infiltrační s posypem z asfaltu množství 1 kg/m2 | m2 | 6333.288
573211109 | Postřik živičný spojovací z asfaltu v množství 0,50 kg/m2 | m2 | 6175
OBRUS_NEZP |  |  | 2809
ODKOP |  |  | 2118.624
ODKOP | 6088*0,29*1,2 |  | 2118.624
Použití figury:
122151101 | Odkopávky a prokopávky nezapažené v hornině třídy těžitelnosti I, skupiny 1 a 2 objem do 20 m3 strojně | m3 | 2118.624
162751117R | Vodorovné přemístění výkopku/sypaniny z horniny třídy těžitelnosti I, skupiny 1 až 3 | m3 | 4688.734
ODVOZ |  |  | 4688.734
ODVOZ | ODKOP+RYHA+(STERK*0,3)-DRN_DOSYP-DOSYP_KRAJ+DRN30*0,3-ORNICE*0,1 |  | 4688.734
Použití figury:
162751117R | Vodorovné přemístění výkopku/sypaniny z horniny třídy těžitelnosti I, skupiny 1 až 3 | m3 | 4688.734
171201201 | Uložení sypaniny na skládky nebo meziskládky | m3 | 4688.734
171201221 | Poplatek za uložení na skládce (skládkovné) zeminy a kamení kód odpadu 17 05 04 | t | 9377.468
ORNICE |  |  | 772.886
ORNICE | 643*1,202 |  | 772.886
Použití figury:
181351103 | Rozprostření ornice tl vrstvy do 200 mm pl do 500 m2 v rovině nebo ve svahu do 1:5 strojně | m2 | 772.886
162751117R | Vodorovné přemístění výkopku/sypaniny z horniny třídy těžitelnosti I, skupiny 1 až 3 | m3 | 4688.734
181451121 | Založení lučního trávníku výsevem plochy přes 1000 m2 v rovině a ve svahu do 1:5 | m2 | 772.886
182201101 | Svahování násypů strojně | m2 | 772.886
00572470 | osivo směs travní univerzál | kg | 23.187
PLAN |  |  | 7427.36
PLAN | OBRUS*1,22 |  | 7427.36
Použití figury:
564851111 | Podklad ze štěrkodrtě ŠD tl 150 mm | m2 | 7610.36
116951201 | Úprava zemin vápnem nebo směsnými hydraulickými pojivy | m3 | 1114.104
171152111 | Uložení sypaniny z hornin nesoudržných a sypkých do násypů zhutněných v aktivní zóně silnic a dálnic | m3 | 1485.472
181951111 | Úprava pláně v hornině třídy těžitelnosti I, skupiny 1 až 3 bez zhutnění strojně | m2 | 9900.671
213141112 | Zřízení vrstvy z geotextilie v rovině nebo ve sklonu do 1:5 š do 6 m | m2 | 14817.583
RYHA |  |  | 561.75
RYHA | 1605*0,5*(1,0-0,3) |  | 561.75
Použití figury:
132151101 | Hloubení rýh nezapažených š do 800 mm v hornině třídy těžitelnosti I, skupiny 1 a 2 objem do 20 m3 strojně | m3 | 568.15
162751117R | Vodorovné přemístění výkopku/sypaniny z horniny třídy těžitelnosti I, skupiny 1 až 3 | m3 | 4688.734
211531111R | Výplň odvodňovacích žeber nebo trativodů kamenivem hrubým drceným frakce 16 až 32 mm | m3 | 815.197
211971122 | Zřízení opláštění žeber nebo trativodů geotextilií v rýze nebo zářezu přes 1:2 š přes 2,5 m | m2 | 2818.75
RYHA_CHRANICKA |  |  | 6.4
RYHA_CHRANICKA | 32*0,5*0,4 |  | 6.4
Použití figury:
132151101 | Hloubení rýh nezapažených š do 800 mm v hornině třídy těžitelnosti I, skupiny 1 a 2 objem do 20 m3 strojně | m3 | 568.15
171151111 | Uložení sypaniny z hornin nesoudržných sypkých do násypů zhutněných strojně | m3 | 112.35
STERK |  |  | 1129
STERK | 1129 |  | 1129
Použití figury:
113107223 | Odstranění podkladu z kameniva drceného tl 300 mm strojně pl přes 200 m2 | m2 | 1129
162751117R | Vodorovné přemístění výkopku/sypaniny z horniny třídy těžitelnosti I, skupiny 1 až 3 | m3 | 4688.734
SO 102/ SO 102 | Hlavní polní cesty CH1 a C4
AZ |  |  | 1768.512
| "Tloušťka 0,20 m" |  | 0
AZ | PLAN*0,2 |  | 1768.512
Použití figury:
171152111 | Uložení sypaniny z hornin nesoudržných a sypkých do násypů zhutněných v aktivní zóně silnic a dálnic | m3 | 1768.512
.58344155099R | zemina vhodná dle ČSN 73 6133 | t | 4598.131
DOPR |  |  | 230.045
DOPR | 148,28+81,765 |  | 230.045
Použití figury:
997221551 | Vodorovná doprava suti ze sypkých materiálů do 1 km | t | 230.045
997221559 | Příplatek ZKD 1 km u vodorovné dopravy suti ze sypkých materiálů | t | 2300.45
997221611 | Nakládání suti na dopravní prostředky pro vodorovnou dopravu | t | 230.045
997221657 | Poplatek za uložení na skládce (skládkovné) zeminy a kamení obsahující nebezpečné látky kód odpadu 17 05 03 | t | 230.045
DOSYP_CHRANICKA |  |  | 1.208
| "Dosypávka rýhy chrániček" |  | 0
DOSYP_CHRANICKA | RYHA_CHRANICKA-(3,141*0,05*0,05*8,5+8,5*0,1*0,5) |  | 1.208
Použití figury:
171151111 | Uložení sypaniny z hornin nesoudržných sypkých do násypů zhutněných strojně | m3 | 363.776
211531111R | Výplň odvodňovacích žeber nebo trativodů kamenivem hrubým drceným frakce 16 až 32 mm | m3 | 314.208
DOSYP_KRAJ |  |  | 0
DOSYP_KRAJ | "Dosypávky krajnic" |  | 0
Použití figury:
171151111 | Uložení sypaniny z hornin nesoudržných sypkých do násypů zhutněných strojně | m3 | 363.776
162751117R | Vodorovné přemístění výkopku/sypaniny z horniny třídy těžitelnosti I, skupiny 1 až 3 | m3 | 4707.776
DRN_DOSYP |  |  | 905.106
DRN_DOSYP | 4525,53*0,2 |  | 905.106
Použití figury:
171251101 | Uložení sypaniny do násypů nezhutněných strojně | m3 | 905.106
162751117R | Vodorovné přemístění výkopku/sypaniny z horniny třídy těžitelnosti I, skupiny 1 až 3 | m3 | 4707.776
DRN30 |  |  | 10762
| "Sejmutí ornice v tl. 300 mm" |  | 0
DRN30 | 10762 |  | 10762
Použití figury:
121151125 | Sejmutí ornice plochy přes 500 m2 tl vrstvy do 300 mm strojně | m2 | 10762
162751117R | Vodorovné přemístění výkopku/sypaniny z horniny třídy těžitelnosti I, skupiny 1 až 3 | m3 | 4707.776
FREZ100 |  |  | 674
FREZ100 | (FREZ50-637)/2+637 |  | 674
Použití figury:
113107142 | Odstranění podkladu živičného tl 100 mm ručně | m2 | 674
565135121 | Asfaltový beton vrstva podkladní ACP 16 (obalované kamenivo OKS) tl 50 mm š přes 3 m | m2 | 7473.448
573111112 | Postřik živičný infiltrační s posypem z asfaltu množství 1 kg/m2 | m2 | 7473.448
FREZ50 |  |  | 711
FREZ50 | 20+21+19+14+637 |  | 711
Použití figury:
113154113 | Frézování živičného krytu tl 50 mm pruh š 0,5 m pl do 500 m2 bez překážek v trase | m2 | 711
113107142 | Odstranění podkladu živičného tl 100 mm ručně | m2 | 674
573211109 | Postřik živičný spojovací z asfaltu v množství 0,50 kg/m2 | m2 | 7322
577134121 | Asfaltový beton vrstva obrusná ACO 11 (ABS) tř. I tl 40 mm š přes 3 m z nemodifikovaného asfaltu | m2 | 7322
GEO1 |  |  | 1115.5
GEO1 | (RYHA/0,5/1,0)*(1,0+1,0+0,50)+20 |  | 1115.5
Použití figury:
211971122 | Zřízení opláštění žeber nebo trativodů geotextilií v rýze nebo zářezu přes 1:2 š přes 2,5 m | m2 | 1115.5
MTM.69366052R | textilie 210g/m2 do š 8,8m | m2 | 1115.5
GEO2 |  |  | 17640.907
GEO2 | 1,5*PLAN*1,33 |  | 17640.907
Použití figury:
213141112 | Zřízení vrstvy z geotextilie v rovině nebo ve sklonu do 1:5 š do 6 m | m2 | 17640.907
JTA.0013476.URSR | geotextilie netkaná M/B, 200g/m2, šíře 300cm | m2 | 20590.491
OBRUS |  |  | 7248
OBRUS | 7248 |  | 7248
Použití figury:
577134121 | Asfaltový beton vrstva obrusná ACO 11 (ABS) tř. I tl 40 mm š přes 3 m z nemodifikovaného asfaltu | m2 | 7322
564752111 | Podklad z vibrovaného štěrku VŠ tl 150 mm | m2 | 8552.64
564851111 | Podklad ze štěrkodrtě ŠD tl 150 mm | m2 | 9060.94
565135121 | Asfaltový beton vrstva podkladní ACP 16 (obalované kamenivo OKS) tl 50 mm š přes 3 m | m2 | 7473.448
573111112 | Postřik živičný infiltrační s posypem z asfaltu množství 1 kg/m2 | m2 | 7473.448
573211109 | Postřik živičný spojovací z asfaltu v množství 0,50 kg/m2 | m2 | 7322
OBRUS_NEZP |  |  | 2809
ODKOP |  |  | 2309.16
ODKOP | ((6965-637)*0,29+637*0,14)*1,2 |  | 2309.16
Použití figury:
122151101 | Odkopávky a prokopávky nezapažené v hornině třídy těžitelnosti I, skupiny 1 a 2 objem do 20 m3 strojně | m3 | 2309.16
162751117R | Vodorovné přemístění výkopku/sypaniny z horniny třídy těžitelnosti I, skupiny 1 až 3 | m3 | 4707.776
ODVOZ |  |  | 4707.776
| "Odkopaná zemina využitá v rámci SO 801.2" |  | 0
| -535,45*0,5 |  | -267.725
| ODKOP+RYHA+(STERK*0,3)-DRN_DOSYP-DOSYP_KRAJ+DRN30*0,3-ORNICE*0,1 |  | 4975.501
ODVOZ | Součet |  | 4707.776
Použití figury:
162751117R | Vodorovné přemístění výkopku/sypaniny z horniny třídy těžitelnosti I, skupiny 1 až 3 | m3 | 4707.776
171201201 | Uložení sypaniny na skládky nebo meziskládky | m3 | 4707.776
171201221 | Poplatek za uložení na skládce (skládkovné) zeminy a kamení kód odpadu 17 05 04 | t | 9415.552
ORNICE |  |  | 4525.53
ORNICE | 3765*1,202 |  | 4525.53
Použití figury:
181351103 | Rozprostření ornice tl vrstvy do 200 mm pl do 500 m2 v rovině nebo ve svahu do 1:5 strojně | m2 | 4525.53
162751117R | Vodorovné přemístění výkopku/sypaniny z horniny třídy těžitelnosti I, skupiny 1 až 3 | m3 | 4707.776
181451121 | Založení lučního trávníku výsevem plochy přes 1000 m2 v rovině a ve svahu do 1:5 | m2 | 4525.53
182201101 | Svahování násypů strojně | m2 | 4525.53
00572470 | osivo směs travní univerzál | kg | 135.768
PLAN |  |  | 8842.56
PLAN | OBRUS*1,22 |  | 8842.56
Použití figury:
564851111 | Podklad ze štěrkodrtě ŠD tl 150 mm | m2 | 9060.94
116951201 | Úprava zemin vápnem nebo směsnými hydraulickými pojivy | m3 | 1326.384
171152111 | Uložení sypaniny z hornin nesoudržných a sypkých do násypů zhutněných v aktivní zóně silnic a dálnic | m3 | 1768.512
181951111 | Úprava pláně v hornině třídy těžitelnosti I, skupiny 1 až 3 bez zhutnění strojně | m2 | 8842.56
213141112 | Zřízení vrstvy z geotextilie v rovině nebo ve sklonu do 1:5 š do 6 m | m2 | 17640.907
PLAN_1 |  |  | 7427.36
RYHA |  |  | 219.1
RYHA | 626*0,5*(1,0-0,3) |  | 219.1
Použití figury:
132151101 | Hloubení rýh nezapažených š do 800 mm v hornině třídy těžitelnosti I, skupiny 1 a 2 objem do 20 m3 strojně | m3 | 220.8
162751117R | Vodorovné přemístění výkopku/sypaniny z horniny třídy těžitelnosti I, skupiny 1 až 3 | m3 | 4707.776
211531111R | Výplň odvodňovacích žeber nebo trativodů kamenivem hrubým drceným frakce 16 až 32 mm | m3 | 314.208
211971122 | Zřízení opláštění žeber nebo trativodů geotextilií v rýze nebo zářezu přes 1:2 š přes 2,5 m | m2 | 1115.5
RYHA_CHRANICKA |  |  | 1.7
RYHA_CHRANICKA | 8,5*0,5*0,4 |  | 1.7
Použití figury:
132151101 | Hloubení rýh nezapažených š do 800 mm v hornině třídy těžitelnosti I, skupiny 1 a 2 objem do 20 m3 strojně | m3 | 220.8
171151111 | Uložení sypaniny z hornin nesoudržných sypkých do násypů zhutněných strojně | m3 | 363.776
STERK |  |  | 1921
STERK | 1921 |  | 1921
Použití figury:
113107223 | Odstranění podkladu z kameniva drceného tl 300 mm strojně pl přes 200 m2 | m2 | 1921
162751117R | Vodorovné přemístění výkopku/sypaniny z horniny třídy těžitelnosti I, skupiny 1 až 3 | m3 | 4707.776
SO 801/ SO 801.1 | Vegetační úpravy - LBK 5a, TTP 16
BL |  |  | 48
BL | 48 |  | 48
Použití figury:
026R3 | buk lesní | kus | 48
184201111 | Výsadba stromu bez balu do jamky výška kmene do 1,8 m v rovině a svahu do 1:5 | kus | 552
BOL |  |  | 6
BOL | 6 |  | 6
Použití figury:
026R13 | borovice lesní | kus | 6
184201111 | Výsadba stromu bez balu do jamky výška kmene do 1,8 m v rovině a svahu do 1:5 | kus | 552
DL |  |  | 71
DL | 71 |  | 71
Použití figury:
026R1 | dub letní | kus | 71
184201111 | Výsadba stromu bez balu do jamky výška kmene do 1,8 m v rovině a svahu do 1:5 | kus | 552
DZ |  |  | 71
DZ | 71 |  | 71
Použití figury:
026R2 | dub zimní | kus | 71
184201111 | Výsadba stromu bez balu do jamky výška kmene do 1,8 m v rovině a svahu do 1:5 | kus | 552
HO |  |  | 48
HO | 48 |  | 48
Použití figury:
026R4 | habr obecný | kus | 48
184201111 | Výsadba stromu bez balu do jamky výška kmene do 1,8 m v rovině a svahu do 1:5 | kus | 552
HRO |  |  | 10
HRO | 10 |  | 10
Použití figury:
026R11 | hrušeň obecná | kus | 10
184201111 | Výsadba stromu bez balu do jamky výška kmene do 1,8 m v rovině a svahu do 1:5 | kus | 552
JAD |  |  | 11
JAD | 11 |  | 11
Použití figury:
026R10 | jabloň domácí | kus | 11
184201111 | Výsadba stromu bez balu do jamky výška kmene do 1,8 m v rovině a svahu do 1:5 | kus | 552
JB |  |  | 7
JB | 7 |  | 7
Použití figury:
026R12 | jedle bělokorá | kus | 7
184201111 | Výsadba stromu bez balu do jamky výška kmene do 1,8 m v rovině a svahu do 1:5 | kus | 552
JD |  |  | 63
JD | 63 |  | 63
Použití figury:
026R8 | jilm drsný | kus | 63
184201111 | Výsadba stromu bez balu do jamky výška kmene do 1,8 m v rovině a svahu do 1:5 | kus | 552
JK |  |  | 62
JK | 62 |  | 62
Použití figury:
026R6 | javor klen | kus | 62
184201111 | Výsadba stromu bez balu do jamky výška kmene do 1,8 m v rovině a svahu do 1:5 | kus | 552
JL |  |  | 30
JL | 30 |  | 30
Použití figury:
026R9 | jabloň lesní | kus | 30
184201111 | Výsadba stromu bez balu do jamky výška kmene do 1,8 m v rovině a svahu do 1:5 | kus | 552
JP |  |  | 62
JP | 62 |  | 62
Použití figury:
026R7 | jeřáb ptačí | kus | 62
184201111 | Výsadba stromu bez balu do jamky výška kmene do 1,8 m v rovině a svahu do 1:5 | kus | 552
KER |  |  | 1499
KER | 1499 |  | 1499
Použití figury:
184102211 | Výsadba keře bez balu v do 1 m do jamky se zalitím v rovině a svahu do 1:5 | kus | 1499
183101314 | Jamky pro výsadbu s výměnou 100 % půdy zeminy tř 1 až 4 objem do 0,125 m3 v rovině a svahu do 1:5 | kus | 2051
184801121 | Ošetřování vysazených dřevin soliterních v rovině a svahu do 1:5 | kus | 6153
185802114 | Hnojení půdy umělým hnojivem k jednotlivým rostlinám v rovině a svahu do 1:5 | t | 0.671
02652025R | vhodný keř výšky min. 60 cm | kus | 1499
10391100R | kůra mulčovací VL | m3 | 51.275
LM |  |  | 63
LM | 63 |  | 63
Použití figury:
026R5 | lípa malolistá | kus | 63
184201111 | Výsadba stromu bez balu do jamky výška kmene do 1,8 m v rovině a svahu do 1:5 | kus | 552
SAD |  |  | 552
SAD | DL+DZ+BL+HO+LM+JK+JP+JD+JL+JAD+HRO+JB+BOL |  | 552
Použití figury:
184201111 | Výsadba stromu bez balu do jamky výška kmene do 1,8 m v rovině a svahu do 1:5 | kus | 552
183101314 | Jamky pro výsadbu s výměnou 100 % půdy zeminy tř 1 až 4 objem do 0,125 m3 v rovině a svahu do 1:5 | kus | 2051
184501121 | Zhotovení obalu z juty v jedné vrstvě v rovině a svahu do 1:5 | m2 | 552
184801121 | Ošetřování vysazených dřevin soliterních v rovině a svahu do 1:5 | kus | 6153
185802114 | Hnojení půdy umělým hnojivem k jednotlivým rostlinám v rovině a svahu do 1:5 | t | 0.671
10391100R | kůra mulčovací VL | m3 | 51.275
TRAV |  |  | 45694
TRAV | 45694 |  | 45694
Použití figury:
181451121 | Založení lučního trávníku výsevem plochy přes 1000 m2 v rovině a ve svahu do 1:5 | m2 | 45694
183403113 | Obdělání půdy frézováním v rovině a svahu do 1:5 | m2 | 91388
183403151 | Obdělání půdy smykováním v rovině a svahu do 1:5 | m2 | 45694
183403152 | Obdělání půdy vláčením v rovině a svahu do 1:5 | m2 | 45694
185802113 | Hnojení půdy umělým hnojivem na široko v rovině a svahu do 1:5 | t | 0.914
SO 801/ SO 801.2 | Záchytný příkop ZP1, ochranná hrázka OH1
DOSYP_CHRANICKA |  |  | 0
DOSYP_KRAJ |  |  | 0
DRN_DOSYP |  |  | 128.6
DRN30 |  |  | 606
| "Sejmutí ornice v tl. 300 mm" |  | 0
DRN30 | 516+90 |  | 606
Použití figury:
121151125 | Sejmutí ornice plochy přes 500 m2 tl vrstvy do 300 mm strojně | m2 | 606
162751117R | Vodorovné přemístění výkopku/sypaniny z horniny třídy těžitelnosti I, skupiny 1 až 3 | m3 | 117.994
NASYP |  |  | 535.45
NASYP | 109*1,3+408*1,3/1,7+0,75*109 |  | 535.45
Použití figury:
171151111R | Uložení sypaniny z hornin nesoudržných sypkých do násypů zhutněných strojně | m3 | 535.45
58344229R | Materiál vhodný do násypu hráze | t | 800.32
ODKOP |  |  | 131.75
ODKOP | 2,50*20+0,75*109 |  | 131.75
Použití figury:
122151101 | Odkopávky a prokopávky nezapažené v hornině třídy těžitelnosti I, skupiny 1 a 2 objem do 20 m3 strojně | m3 | 131.75
58344229R | Materiál vhodný do násypu hráze | t | 800.32
ODVOZ |  |  | 117.994
ODVOZ | DRN30*0,3-TRAV*0,1 |  | 117.994
ORNICE |  |  | 772.886
Použití figury:
00572470 | osivo směs travní univerzál | kg | 19.142
RYHA |  |  | 561.75
RYHA_CHRANICKA |  |  | 6.4
RYHA_TRATIVOD |  |  | 0.84
| "Rýha pro trativod" |  | 0
RYHA_TRATIVOD | 1,5*0,8*0,7 |  | 0.84
Použití figury:
132151101 | Hloubení rýh nezapažených š do 800 mm v hornině třídy těžitelnosti I, skupiny 1 a 2 objem do 20 m3 strojně | m3 | 0.84
58344229R | Materiál vhodný do násypu hráze | t | 800.32
STERK |  |  | 1129
TRAV |  |  | 638.064
TRAV | 408*1,053+109+80*1,118+10 |  | 638.064
Použití figury:
181351113 | Rozprostření ornice tl vrstvy do 200 mm pl přes 500 m2 v rovině nebo ve svahu do 1:5 strojně | m2 | 638.064
162751117R | Vodorovné přemístění výkopku/sypaniny z horniny třídy těžitelnosti I, skupiny 1 až 3 | m3 | 117.994
181451121 | Založení lučního trávníku výsevem plochy přes 1000 m2 v rovině a ve svahu do 1:5 | m2 | 638.064
UV |  |  | 2.7
| "Jáma pro horskou vpusť" |  | 0
UV | 1,5*1,5*1,2 |  | 2.7
Použití figury:
131151100 | Hloubení jam nezapažených v hornině třídy těžitelnosti I, skupiny 1 a 2 objem do 20 m3 strojně | m3 | 2.7
58344229R | Materiál vhodný do násypu hráze | t | 800.32
SO 801/ SO 801.3 | Následná péče o zeleň - 1. rok
TRAV |  |  | 45694
Použití figury:
111103203 | Kosení ve vegetačním období travního porostu hustého | ha | 22.847
185803111 | Ošetření trávníku shrabáním v rovině a svahu do 1:5 | m2 | 45694
SO 801/ SO 801.4 | Následná péče o zeleň - 2. rok
TRAV |  |  | 45694
Použití figury:
111103203 | Kosení ve vegetačním období travního porostu hustého | ha | 22.847
185803111 | Ošetření trávníku shrabáním v rovině a svahu do 1:5 | m2 | 45694
SO 801/ SO 801.5 | Následná péče o zeleň - 3. rok
TRAV |  |  | 45694
Použití figury:
111103203 | Kosení ve vegetačním období travního porostu hustého | ha | 22.847
185803111 | Ošetření trávníku shrabáním v rovině a svahu do 1:5 | m2 | 45694
SO 802/ SO 802 | Vegetační úpravy - LBC 22, LBK 9, ST 16
BL |  |  | 25
BL | 25 |  | 25
Použití figury:
026R3 | buk lesní | kus | 25
184201111R1 | Výsadba stromu bez balu do jamky výška kmene do 1,8 m v rovině a svahu do 1:5 - LBK9 | kus | 196
BL3 |  |  | 70
BL3 | 70 |  | 70
Použití figury:
026R3 | buk lesní | kus | 70
184201111R3 | Výsadba stromu bez balu do jamky výška kmene do 1,8 m v rovině a svahu do 1:5 - LBC22 | kus | 201
BOL |  |  | 3
BOL | 3 |  | 3
Použití figury:
026R13 | borovice lesní | kus | 3
184201111R1 | Výsadba stromu bez balu do jamky výška kmene do 1,8 m v rovině a svahu do 1:5 - LBK9 | kus | 196
BOL3 |  |  | 1
BOL3 | 1 |  | 1
Použití figury:
026R13 | borovice lesní | kus | 1
184201111R3 | Výsadba stromu bez balu do jamky výška kmene do 1,8 m v rovině a svahu do 1:5 - LBC22 | kus | 201
DL |  |  | 15
DL | 15 |  | 15
Použití figury:
026R1 | dub letní | kus | 15
184201111R1 | Výsadba stromu bez balu do jamky výška kmene do 1,8 m v rovině a svahu do 1:5 - LBK9 | kus | 196
DL2 |  |  | 9
DL2 | 9 |  | 9
Použití figury:
026R1 | dub letní | kus | 9
184201111R2 | Výsadba stromu bez balu do jamky výška kmene do 1,8 m v rovině a svahu do 1:5 - ST16 | kus | 28
DL3 |  |  | 10
DL3 | 10 |  | 10
Použití figury:
026R1 | dub letní | kus | 10
184201111R3 | Výsadba stromu bez balu do jamky výška kmene do 1,8 m v rovině a svahu do 1:5 - LBC22 | kus | 201
DZ |  |  | 15
DZ | 15 |  | 15
Použití figury:
026R2 | dub zimní | kus | 15
184201111R1 | Výsadba stromu bez balu do jamky výška kmene do 1,8 m v rovině a svahu do 1:5 - LBK9 | kus | 196
DZ3 |  |  | 50
DZ3 | 50 |  | 50
Použití figury:
026R2 | dub zimní | kus | 50
184201111R3 | Výsadba stromu bez balu do jamky výška kmene do 1,8 m v rovině a svahu do 1:5 - LBC22 | kus | 201
HO |  |  | 15
HO | 15 |  | 15
Použití figury:
026R4 | habr obecný | kus | 15
184201111R1 | Výsadba stromu bez balu do jamky výška kmene do 1,8 m v rovině a svahu do 1:5 - LBK9 | kus | 196
HO2 |  |  | 9
HO2 | 9 |  | 9
Použití figury:
026R4 | habr obecný | kus | 9
184201111R2 | Výsadba stromu bez balu do jamky výška kmene do 1,8 m v rovině a svahu do 1:5 - ST16 | kus | 28
HO3 |  |  | 20
HO3 | 20 |  | 20
Použití figury:
026R4 | habr obecný | kus | 20
184201111R3 | Výsadba stromu bez balu do jamky výška kmene do 1,8 m v rovině a svahu do 1:5 - LBC22 | kus | 201
HRO |  |  | 4
HRO | 4 |  | 4
Použití figury:
026R11 | hrušeň obecná | kus | 4
184201111R1 | Výsadba stromu bez balu do jamky výška kmene do 1,8 m v rovině a svahu do 1:5 - LBK9 | kus | 196
HRO3 |  |  | 2
HRO3 | 2 |  | 2
Použití figury:
026R11 | hrušeň obecná | kus | 2
184201111R3 | Výsadba stromu bez balu do jamky výška kmene do 1,8 m v rovině a svahu do 1:5 - LBC22 | kus | 201
JAD |  |  | 6
JAD | 6 |  | 6
Použití figury:
026R10 | jabloň domácí | kus | 6
184201111R1 | Výsadba stromu bez balu do jamky výška kmene do 1,8 m v rovině a svahu do 1:5 - LBK9 | kus | 196
JAD3 |  |  | 2
JAD3 | 2 |  | 2
Použití figury:
026R10 | jabloň domácí | kus | 2
184201111R3 | Výsadba stromu bez balu do jamky výška kmene do 1,8 m v rovině a svahu do 1:5 - LBC22 | kus | 201
JB |  |  | 3
JB | 3 |  | 3
Použití figury:
026R12 | jedle bělokorá | kus | 3
184201111R1 | Výsadba stromu bez balu do jamky výška kmene do 1,8 m v rovině a svahu do 1:5 - LBK9 | kus | 196
JB3 |  |  | 1
JB3 | 1 |  | 1
Použití figury:
026R12 | jedle bělokorá | kus | 1
184201111R3 | Výsadba stromu bez balu do jamky výška kmene do 1,8 m v rovině a svahu do 1:5 - LBC22 | kus | 201
JD |  |  | 25
JD | 25 |  | 25
Použití figury:
026R8 | jilm drsný | kus | 25
184201111R1 | Výsadba stromu bez balu do jamky výška kmene do 1,8 m v rovině a svahu do 1:5 - LBK9 | kus | 196
JD3 |  |  | 10
JD3 | 10 |  | 10
Použití figury:
026R8 | jilm drsný | kus | 10
184201111R3 | Výsadba stromu bez balu do jamky výška kmene do 1,8 m v rovině a svahu do 1:5 - LBC22 | kus | 201
JK |  |  | 25
JK | 25 |  | 25
Použití figury:
026R6 | javor klen | kus | 25
184201111R1 | Výsadba stromu bez balu do jamky výška kmene do 1,8 m v rovině a svahu do 1:5 - LBK9 | kus | 196
JK3 |  |  | 10
JK3 | 10 |  | 10
Použití figury:
026R6 | javor klen | kus | 10
184201111R3 | Výsadba stromu bez balu do jamky výška kmene do 1,8 m v rovině a svahu do 1:5 - LBC22 | kus | 201
JL |  |  | 10
JL | 10 |  | 10
Použití figury:
026R9 | jabloň lesní | kus | 10
184201111R1 | Výsadba stromu bez balu do jamky výška kmene do 1,8 m v rovině a svahu do 1:5 - LBK9 | kus | 196
JL3 |  |  | 5
JL3 | 5 |  | 5
Použití figury:
026R9 | jabloň lesní | kus | 5
184201111R3 | Výsadba stromu bez balu do jamky výška kmene do 1,8 m v rovině a svahu do 1:5 - LBC22 | kus | 201
JP |  |  | 25
JP | 25 |  | 25
Použití figury:
026R7 | jeřáb ptačí | kus | 25
184201111R1 | Výsadba stromu bez balu do jamky výška kmene do 1,8 m v rovině a svahu do 1:5 - LBK9 | kus | 196
JP3 |  |  | 10
JP3 | 10 |  | 10
Použití figury:
026R7 | jeřáb ptačí | kus | 10
184201111R3 | Výsadba stromu bez balu do jamky výška kmene do 1,8 m v rovině a svahu do 1:5 - LBC22 | kus | 201
KER |  |  | 734
KER | 734 |  | 734
Použití figury:
184102211 | Výsadba keře bez balu v do 1 m do jamky se zalitím v rovině a svahu do 1:5 | kus | 734
183101314 | Jamky pro výsadbu s výměnou 100 % půdy zeminy tř 1 až 4 objem do 0,125 m3 v rovině a svahu do 1:5 | kus | 1159
184801121 | Ošetřování vysazených dřevin soliterních v rovině a svahu do 1:5 | kus | 3477
185802114 | Hnojení půdy umělým hnojivem k jednotlivým rostlinám v rovině a svahu do 1:5 | t | 0.39
10391100R | kůra mulčovací VL | m3 | 28.975
LM |  |  | 25
LM | 25 |  | 25
Použití figury:
026R5 | lípa malolistá | kus | 25
184201111R1 | Výsadba stromu bez balu do jamky výška kmene do 1,8 m v rovině a svahu do 1:5 - LBK9 | kus | 196
LM2 |  |  | 10
LM2 | 10 |  | 10
Použití figury:
026R5 | lípa malolistá | kus | 10
184201111R2 | Výsadba stromu bez balu do jamky výška kmene do 1,8 m v rovině a svahu do 1:5 - ST16 | kus | 28
LM3 |  |  | 10
LM3 | 10 |  | 10
Použití figury:
026R5 | lípa malolistá | kus | 10
184201111R3 | Výsadba stromu bez balu do jamky výška kmene do 1,8 m v rovině a svahu do 1:5 - LBC22 | kus | 201
SAD |  |  | 0
SAD1 |  |  | 196
SAD1 | DL+DZ+BL+HO+LM+JK+JP+JD+JL+JAD+HRO+JB+BOL |  | 196
Použití figury:
184201111R1 | Výsadba stromu bez balu do jamky výška kmene do 1,8 m v rovině a svahu do 1:5 - LBK9 | kus | 196
183101314 | Jamky pro výsadbu s výměnou 100 % půdy zeminy tř 1 až 4 objem do 0,125 m3 v rovině a svahu do 1:5 | kus | 1159
184501121 | Zhotovení obalu z juty v jedné vrstvě v rovině a svahu do 1:5 | m2 | 425
184801121 | Ošetřování vysazených dřevin soliterních v rovině a svahu do 1:5 | kus | 3477
185802114 | Hnojení půdy umělým hnojivem k jednotlivým rostlinám v rovině a svahu do 1:5 | t | 0.39
10391100R | kůra mulčovací VL | m3 | 28.975
SAD2 |  |  | 28
SAD2 | DL2+HO2+LM2 |  | 28
Použití figury:
184201111R2 | Výsadba stromu bez balu do jamky výška kmene do 1,8 m v rovině a svahu do 1:5 - ST16 | kus | 28
183101314 | Jamky pro výsadbu s výměnou 100 % půdy zeminy tř 1 až 4 objem do 0,125 m3 v rovině a svahu do 1:5 | kus | 1159
184501121 | Zhotovení obalu z juty v jedné vrstvě v rovině a svahu do 1:5 | m2 | 425
184801121 | Ošetřování vysazených dřevin soliterních v rovině a svahu do 1:5 | kus | 3477
185802114 | Hnojení půdy umělým hnojivem k jednotlivým rostlinám v rovině a svahu do 1:5 | t | 0.39
10391100R | kůra mulčovací VL | m3 | 28.975
SAD3 |  |  | 201
SAD3 | DL3+DZ3+BL3+HO3+LM3+JK3+JP3+JD3+JL3+JAD3+HRO3+JB3+BOL3 |  | 201
Použití figury:
184201111R3 | Výsadba stromu bez balu do jamky výška kmene do 1,8 m v rovině a svahu do 1:5 - LBC22 | kus | 201
183101314 | Jamky pro výsadbu s výměnou 100 % půdy zeminy tř 1 až 4 objem do 0,125 m3 v rovině a svahu do 1:5 | kus | 1159
184501121 | Zhotovení obalu z juty v jedné vrstvě v rovině a svahu do 1:5 | m2 | 425
184801121 | Ošetřování vysazených dřevin soliterních v rovině a svahu do 1:5 | kus | 3477
185802114 | Hnojení půdy umělým hnojivem k jednotlivým rostlinám v rovině a svahu do 1:5 | t | 0.39
10391100R | kůra mulčovací VL | m3 | 28.975
SO 803/ SO 803 | Vegetační úpravy - ZAPA 1-3 vč. SO 3 a SO 4
BB |  |  | 4
BB | 4 |  | 4
Použití figury:
026R16 | bříza bělokorá | kus | 4
184201111 | Výsadba stromu bez balu do jamky výška kmene do 1,8 m v rovině a svahu do 1:5 | kus | 23
BL |  |  | 48
BOL |  |  | 6
DL |  |  | 2
DL | 2 |  | 2
Použití figury:
026R1 | dub letní | kus | 0.16606
184201111 | Výsadba stromu bez balu do jamky výška kmene do 1,8 m v rovině a svahu do 1:5 | kus | 23
DZ |  |  | 1
DZ | 1 |  | 1
Použití figury:
026R2 | dub zimní | kus | 1
184201111 | Výsadba stromu bez balu do jamky výška kmene do 1,8 m v rovině a svahu do 1:5 | kus | 23
HO |  |  | 48
HRO |  |  | 10
JAD |  |  | 11
JB |  |  | 7
JD |  |  | 63
JK |  |  | 5
JK | 5 |  | 5
Použití figury:
026R6 | javor klen | kus | 5
184201111 | Výsadba stromu bez balu do jamky výška kmene do 1,8 m v rovině a svahu do 1:5 | kus | 23
JL |  |  | 30
JP |  |  | 62
JZ |  |  | 2
JZ | 2 |  | 2
Použití figury:
026R14 | jasan ztepilý | kus | 2
184201111 | Výsadba stromu bez balu do jamky výška kmene do 1,8 m v rovině a svahu do 1:5 | kus | 23
KER |  |  | 219
KER | 219 |  | 219
Použití figury:
184102211 | Výsadba keře bez balu v do 1 m do jamky se zalitím v rovině a svahu do 1:5 | kus | 219
183101314 | Jamky pro výsadbu s výměnou 100 % půdy zeminy tř 1 až 4 objem do 0,125 m3 v rovině a svahu do 1:5 | kus | 242
184801121 | Ošetřování vysazených dřevin soliterních v rovině a svahu do 1:5 | kus | 726
185802114 | Hnojení půdy umělým hnojivem k jednotlivým rostlinám v rovině a svahu do 1:5 | t | 0.075
02652025R | vhodný keř výšky min. 60 cm | kus | 219
LM |  |  | 5
LM | 5 |  | 5
Použití figury:
026R5 | lípa malolistá | kus | 5
184201111 | Výsadba stromu bez balu do jamky výška kmene do 1,8 m v rovině a svahu do 1:5 | kus | 23
SAD |  |  | 23
SAD | DL+DZ+LM+JK+JZ+TP+BB |  | 23
Použití figury:
184201111 | Výsadba stromu bez balu do jamky výška kmene do 1,8 m v rovině a svahu do 1:5 | kus | 23
183101314 | Jamky pro výsadbu s výměnou 100 % půdy zeminy tř 1 až 4 objem do 0,125 m3 v rovině a svahu do 1:5 | kus | 242
184501121 | Zhotovení obalu z juty v jedné vrstvě v rovině a svahu do 1:5 | m2 | 23
184801121 | Ošetřování vysazených dřevin soliterních v rovině a svahu do 1:5 | kus | 726
185802114 | Hnojení půdy umělým hnojivem k jednotlivým rostlinám v rovině a svahu do 1:5 | t | 0.075
TP |  |  | 4
TP | 4 |  | 4
Použití figury:
026R15 | třešeň ptačí | kus | 4
184201111 | Výsadba stromu bez balu do jamky výška kmene do 1,8 m v rovině a svahu do 1:5 | kus | 23
TRAV |  |  | 38332
TRAV | 38332 |  | 38332
Použití figury:
181451121 | Založení lučního trávníku výsevem plochy přes 1000 m2 v rovině a ve svahu do 1:5 | m2 | 38332
183403113 | Obdělání půdy frézováním v rovině a svahu do 1:5 | m2 | 76664
183403151 | Obdělání půdy smykováním v rovině a svahu do 1:5 | m2 | 38332
183403152 | Obdělání půdy vláčením v rovině a svahu do 1:5 | m2 | 38332
183404111 | Hubení plevele plošným postřikem ploch do 5 ha | ha | 3.833
185802113 | Hnojení půdy umělým hnojivem na široko v rovině a svahu do 1:5 | t | 0.767
SO 803/ SO 803.1 | Následná péče o zeleň - 1. rok
TRAV |  |  | 45694