## Rekapitulace stavby
Export Komplet | [25 empty] | VZ | 2.0 | [5 empty] | False | False | {a5862a06-7d6c-4eb8-ba22-f14cc851d3d7}
[18 empty] | >> skryté sloupce << | [13 empty] | 0,01 | 21
[32 empty] | 0,01 | 15
|  | REKAPITULACE STAVBY | [16 empty] | v --- níže se nacházejí doplnkové a pomocné údaje k sestavám --- v | [11 empty] | Návod na vyplnění | 0,001
|  | Kód: |  |  |  |  | 21-0919 | [23 empty] | Měnit lze pouze buňky se žlutým podbarvením! 1) v Rekapitulaci stavby vyplňte údaje o Uchazeči (přenesou se do ostatních sestav i v jiných listech) 2) na vybraných listech vyplňte v sestavě Soupis prací ceny u položek | 0,01
|  | Stavba: |  |  |  |  | KoPÚ Chotčiny - krajinotvorná nádrž VN1, tůně I a II, revitalizace toku v k.ú.Chotčiny | [24 empty] | 0,01
|  | KSO: |  |  |  |  | 833 11 21 | [6 empty] | CC-CZ: | [17 empty] | 0,01
|  | Místo: |  |  |  |  | k.ú.Chotčiny | [6 empty] | Datum: |  | 2022-12-08 | [15 empty] | 0,01
0,01
|  | Zadavatel: | [11 empty] | IČ: | [17 empty] | 0,01
[14 empty] | DIČ: | [17 empty] | 0,01
0,01
|  | Uchazeč: | [11 empty] | IČ: |  | Vyplň údaj | [15 empty] | 0,01
|  |  | Vyplň údaj | [10 empty] | DIČ: |  | Vyplň údaj | [15 empty] | 0,01
False
|  | Projektant: | [11 empty] | IČ: | [17 empty] | False
|  |  | Natura Koncept s.r.o. ŘEŠENÍ VODY V KRAJINĚ | [10 empty] | DIČ: | [17 empty] | True
0,01
|  | Zpracovatel: | [11 empty] | IČ: | [17 empty] | 0,01
[14 empty] | DIČ: | [17 empty] | False
Poznámka:
Soupis prací je sestaven s využitím Cenové soustavy ÚRS. Položky, které pochází z této cenové soustavy, jsou ve sloupci 'Cenová soustava' označeny popisem 'CS ÚRS' a úrovní příslušného kalendářního pololetí. Veškeré další informace vymezující popis a podmínky použití těchto položek z Cenové soustavy, které nejsou uvedeny přímo v soupisu prací, jsou neomezeně dálkově k dispozici na webu podminky.urs.cz.
|  | Cena bez DPH | [11 empty] | 0
[8 empty] | Sazba daně |  | Základ daně |  |  |  | Výše daně
|  | DPH |  | základní |  |  |  | 21% |  | 0 |  |  |  | 0
|  |  |  | snížená |  |  |  | 15% |  | 0 |  |  |  | 0
|  |  |  | zákl. přenesená |  |  |  | 21% |  | 0 |  |  |  | 0
|  |  |  | sníž. přenesená |  |  |  | 15% |  | 0 |  |  |  | 0
|  |  |  | nulová |  |  |  | 0% |  | 0 |  |  |  | 0
|  | Cena s DPH | [6 empty] | v |  | CZK |  |  | 0
REKAPITULACE OBJEKTŮ STAVBY A SOUPISŮ PRACÍ
| Kód: | [6 empty] | 21-0919
| Stavba: | [6 empty] | KoPÚ Chotčiny - krajinotvorná nádrž VN1, tůně I a II, revitalizace toku v k.ú.Chotčiny
| Místo: | [6 empty] | k.ú.Chotčiny |  |  |  |  | Datum: |  | 2022-12-08
| Zadavatel: | [11 empty] | Projektant: |  | Natura Koncept s.r.o. ŘEŠENÍ VODY V KRAJINĚ |  |  |  | Informatívní údaje z listů zakázek
| Uchazeč: | [11 empty] | Zpracovatel:
| Kód |  |  |  | Popis | [6 empty] | Cena bez DPH [CZK] |  |  |  | Cena s DPH [CZK] | Typ |  | z toho Ostat. náklady [CZK] | DPH [CZK] | Normohodiny [h] | DPH základní [CZK] | DPH snížená [CZK] | DPH základní přenesená [CZK] | DPH snížená přenesená [CZK] | Základna DPH základní | Základna DPH snížená | Základna DPH zákl. přenesená | Základna DPH sníž. přenesená | Základna DPH nulová
| Náklady stavby celkem | [10 empty] | 0 |  |  |  | 0 |  |  | 0 | 0 | 0 | 0 | 0 | 0 | 0 | 0 | 0 | 0 | 0 | 0 |  | D | 0 | ###NOIMPORT### | IMPORT | {a5862a06-7d6c-4eb8-ba22-f14cc851d3d7} | {00000000-0000-0000-0000-000000000000} | 833 11 21
/ |  | SO 00 |  |  |  | Přípravné a dokončovací práce | [5 empty] | 0 |  |  |  | 0 | STA |  | 0 | 0 | 0 | 0 | 0 | 0 | 0 | 0 | 0 | 0 | 0 | 0 |  |  | 1 |  | IMPORT | {d9b12520-a16d-4c9a-aa6b-a252ae524ba0} | {a5862a06-7d6c-4eb8-ba22-f14cc851d3d7} | 833 11 21 | 2
|  | SO 01 |  |  |  | Novostavba Krajinotvorné nádrže VN1 | [5 empty] | 0 |  |  |  | 0 | STA |  | 0 | 0 | 0 | 0 | 0 | 0 | 0 | 0 | 0 | 0 | 0 | 0 |  | D | 1 | ###NOIMPORT### | IMPORT | {72d48a29-296f-468b-9dfd-2cda4a5f8936} | {a5862a06-7d6c-4eb8-ba22-f14cc851d3d7} | 833 11 21 | 2
/ |  |  | 1 |  |  |  | zemní hráz |  |  |  |  | 0 |  |  |  | 0 | Soupis |  | 0 | 0 | 0 | 0 | 0 | 0 | 0 | 0 | 0 | 0 | 0 | 0 |  |  | 2 |  | IMPORT | {ca2a30f6-2ac2-49cb-9456-9d58f987bc31} | {72d48a29-296f-468b-9dfd-2cda4a5f8936} | 833 11 21
/ |  |  | 2 |  |  |  | základová výpust |  |  |  |  | 0 |  |  |  | 0 | Soupis |  | 0 | 0 | 0 | 0 | 0 | 0 | 0 | 0 | 0 | 0 | 0 | 0 |  |  | 2 |  | IMPORT | {8de60aff-435a-41b7-a9c1-52aab17161b0} | {72d48a29-296f-468b-9dfd-2cda4a5f8936} | 833 11 21
/ |  |  | 3 |  |  |  | bezpečnostní přeliv |  |  |  |  | 0 |  |  |  | 0 | Soupis |  | 0 | 0 | 0 | 0 | 0 | 0 | 0 | 0 | 0 | 0 | 0 | 0 |  |  | 2 |  | IMPORT | {deb2d1cf-b613-4718-af7b-0432d890f133} | {72d48a29-296f-468b-9dfd-2cda4a5f8936} | 833 11 21
/ |  |  | 4 |  |  |  | úpravy v zátopě |  |  |  |  | 0 |  |  |  | 0 | Soupis |  | 0 | 0 | 0 | 0 | 0 | 0 | 0 | 0 | 0 | 0 | 0 | 0 |  |  | 2 |  | IMPORT | {1cee5a5b-3bad-4f9e-a1a4-904b5d49892d} | {72d48a29-296f-468b-9dfd-2cda4a5f8936} | 833 11 21
/ |  | SO 02 |  |  |  | Novostavba Tůně I a II | [5 empty] | 0 |  |  |  | 0 | STA |  | 0 | 0 | 0 | 0 | 0 | 0 | 0 | 0 | 0 | 0 | 0 | 0 |  |  | 1 |  | IMPORT | {48481095-d6a2-4f71-8abd-5652e18d86a0} | {a5862a06-7d6c-4eb8-ba22-f14cc851d3d7} | 833 11 21 | 2
/ |  | SO 03 |  |  |  | Revitalizace části koryta otevřené vodoteče | [5 empty] | 0 |  |  |  | 0 | STA |  | 0 | 0 | 0 | 0 | 0 | 0 | 0 | 0 | 0 | 0 | 0 | 0 |  |  | 1 |  | IMPORT | {e5013030-8938-4e71-8a68-d7df92c68c3f} | {a5862a06-7d6c-4eb8-ba22-f14cc851d3d7} | 833 11 21 | 2
/ |  | VON |  |  |  | Vedlejší a ostatní náklady | [5 empty] | 0 |  |  |  | 0 | VON |  | 0 | 0 | 0 | 0 | 0 | 0 | 0 | 0 | 0 | 0 | 0 | 0 |  |  | 1 |  | IMPORT | {08f3a1a9-1837-432c-bced-b94886d868f4} | {a5862a06-7d6c-4eb8-ba22-f14cc851d3d7} | 833 11 21 | 2

## SO 00 - Přípravné a dokon...
[9 empty] | >> skryté sloupce << | [9 empty] | {d9b12520-a16d-4c9a-aa6b-a252ae524ba0}
2
| KRYCÍ LIST SOUPISU PRACÍ | [8 empty] | v --- níže se nacházejí doplnkové a pomocné údaje k sestavám --- v | [8 empty] | False
Stavba:
KoPÚ Chotčiny - krajinotvorná nádrž VN1, tůně I a II, revitalizace toku v k.ú.Chotčiny
Objekt:
SO 00 - Přípravné a dokončovací práce
| KSO: |  | 833 11 21 |  |  | CC-CZ:
| Místo: |  | k.ú.Chotčiny |  |  | Datum: | 2022-12-08
| Zadavatel: |  |  |  |  | IČ:
DIČ:
| Uchazeč: |  |  |  |  | IČ: | Vyplň údaj
|  | Vyplň údaj |  |  |  | DIČ: | Vyplň údaj
| Projektant: |  |  |  |  | IČ:
|  | Natura Koncept s.r.o. ŘEŠENÍ VODY V KRAJINĚ |  |  |  | DIČ:
| Zpracovatel: |  |  |  |  | IČ:
DIČ:
Poznámka:
| Cena bez DPH | [5 empty] | 0
|  |  | Základ daně |  |  | Sazba daně | Výše daně
| DPH | základní | 0 |  |  | 21% | 0
|  | snížená | 0 |  |  | 15% | 0
|  | zákl. přenesená | 0 |  |  | 21% | 0
|  | sníž. přenesená | 0 |  |  | 15% | 0
|  | nulová | 0 |  |  | 0% | 0
| Cena s DPH |  |  | v | CZK |  | 0
REKAPITULACE ČLENĚNÍ SOUPISU PRACÍ
Stavba:
KoPÚ Chotčiny - krajinotvorná nádrž VN1, tůně I a II, revitalizace toku v k.ú.Chotčiny
Objekt:
SO 00 - Přípravné a dokončovací práce
Místo: |  |  | k.ú.Chotčiny |  |  | Datum: | 2022-12-08
Zadavatel: | [5 empty] | Projektant: | Natura Koncept s.r.o. ŘEŠENÍ VODY V KRAJINĚ
Uchazeč: |  |  | Vyplň údaj |  |  | Zpracovatel:
Kód dílu - Popis | [6 empty] | Cena celkem [CZK]
Náklady stavby celkem | [6 empty] | 0 | [12 empty] | -1
| HSV - Práce a dodávky HSV | [5 empty] | 0
| 1 - Zemní práce | [5 empty] | 0
SOUPIS PRACÍ
Stavba:
KoPÚ Chotčiny - krajinotvorná nádrž VN1, tůně I a II, revitalizace toku v k.ú.Chotčiny
Objekt:
SO 00 - Přípravné a dokončovací práce
Místo: |  |  | k.ú.Chotčiny |  |  | Datum: | 2022-12-08
Zadavatel: | [5 empty] | Projektant: | Natura Koncept s.r.o. ŘEŠENÍ VODY V KRAJINĚ
Uchazeč: |  |  | Vyplň údaj |  |  | Zpracovatel:
PČ | Typ | Kód | Popis | MJ | Množství | J.cena [CZK] | Cena celkem [CZK] | Cenová soustava |  |  | DPH | J. Nh [h] | Nh celkem [h] | J. hmotnost [t] | Hmotnost celkem [t] | J. suť [t] | Suť Celkem [t]
Náklady soupisu celkem | [6 empty] | 0 | [5 empty] | 0 |  | 0 |  | 0 |  | D | -1 | [10 empty] | 0
| D | HSV | Práce a dodávky HSV |  |  |  | 0 | [5 empty] | 0 |  | 0 |  | 0 | 1 | D | 0 |  |  |  | ROZPOCET | [6 empty] | 0
| D | 1 | Zemní práce |  |  |  | 0 | [5 empty] | 0 |  | 0 |  | 0 | 1 | D | 1 |  |  |  | ROZPOCET | [6 empty] | 0
1 | K | 121151123 | Sejmutí ornice strojně při souvislé ploše přes 500 m2, tl. vrstvy do 200 mm | m2 | 13500 |  | 0 | CS ÚRS 2022 02 |  |  | základní |  | 0 | 0 | 0 | 0 | 0 | 4 | K | 2 |  |  |  | ROZPOCET | 0 | 0 | 0 | 0 | 0 | 1 | 0 | 4 | -1190053634
| Online PSC |  | https://podminky.urs.cz/item/CS_URS_2022_02/121151123 | [15 empty] | Online PSC | 2
2 | K | 162351103 | Vodorovné přemístění výkopku nebo sypaniny po suchu na obvyklém dopravním prostředku, bez naložení výkopku, avšak se složením bez rozhrnutí z horniny třídy těžitelnosti I skupiny 1 až 3 na vzdálenost přes 50 do 500 m | m3 | 5400 |  | 0 | CS ÚRS 2022 02 |  |  | základní |  | 0 | 0 | 0 | 0 | 0 | 4 | K | 2 |  |  |  | ROZPOCET | 0 | 0 | 0 | 0 | 0 | 1 | 0 | 4 | -1387449172
| Online PSC |  | https://podminky.urs.cz/item/CS_URS_2022_02/162351103 | [15 empty] | Online PSC | 2
| VV |  | 13500*0,2"na meziskládku |  | 2700 | [13 empty] | VV | 2 | 2 | True | 0 | ROZPOCET
| VV |  | 13500*0,2"z meziskládky k rozprostření |  | 2700 | [13 empty] | VV | 2 | 2 | True | 0 | ROZPOCET
| VV |  | Součet |  | 5400 | [13 empty] | VV | 2 | 4 | True | 1 | ROZPOCET
3 | K | 167151111 | Nakládání, skládání a překládání neulehlého výkopku nebo sypaniny strojně nakládání, množství přes 100 m3, z hornin třídy těžitelnosti I, skupiny 1 až 3 | m3 | 2700 |  | 0 | CS ÚRS 2022 02 |  |  | základní |  | 0 | 0 | 0 | 0 | 0 | 4 | K | 2 |  |  |  | ROZPOCET | 0 | 0 | 0 | 0 | 0 | 1 | 0 | 4 | -616600269
| Online PSC |  | https://podminky.urs.cz/item/CS_URS_2022_02/167151111 | [15 empty] | Online PSC | 2
| VV |  | 13500*0,2"z meziskládky k rozprostření |  | 2700 | [13 empty] | VV | 2 | 2 | True | 1 | ROZPOCET
4 | K | 181351116 | Rozprostření a urovnání ornice v rovině nebo ve svahu sklonu do 1:5 strojně při souvislé ploše přes 500 m2, tl. vrstvy přes 300 do 400 mm | m2 | 6500 |  | 0 | CS ÚRS 2022 02 |  |  | základní |  | 0 | 0 | 0 | 0 | 0 | 4 | K | 2 |  |  |  | ROZPOCET | 0 | 0 | 0 | 0 | 0 | 1 | 0 | 4 | -363820908
| Online PSC |  | https://podminky.urs.cz/item/CS_URS_2022_02/181351116 | [15 empty] | Online PSC | 2
5 | K | 199901501 | Vnitrostaveništní komunikace | kč | 1 |  | 0 |  |  |  | základní |  | 0 | 0 | 0 | 0 | 0 | 4 | K | 2 |  |  |  | ROZPOCET | 0 | 0 | 0 | 0 | 0 | 1 | 0 | 4 | -1382310715

## 1 - zemní hráz
[9 empty] | >> skryté sloupce << | [9 empty] | {ca2a30f6-2ac2-49cb-9456-9d58f987bc31}
2
| KRYCÍ LIST SOUPISU PRACÍ | [8 empty] | v --- níže se nacházejí doplnkové a pomocné údaje k sestavám --- v | [8 empty] | False
Stavba:
KoPÚ Chotčiny - krajinotvorná nádrž VN1, tůně I a II, revitalizace toku v k.ú.Chotčiny
Objekt:
SO 01 - Novostavba Krajinotvorné nádrže VN1
Soupis:
1 - zemní hráz
| KSO: |  | 833 11 21 |  |  | CC-CZ:
| Místo: |  | k.ú.Chotčiny |  |  | Datum: | 2022-12-08
| Zadavatel: |  |  |  |  | IČ:
DIČ:
| Uchazeč: |  |  |  |  | IČ: | Vyplň údaj
|  | Vyplň údaj |  |  |  | DIČ: | Vyplň údaj
| Projektant: |  |  |  |  | IČ:
|  | Natura Koncept s.r.o. ŘEŠENÍ VODY V KRAJINĚ |  |  |  | DIČ:
| Zpracovatel: |  |  |  |  | IČ:
DIČ:
Poznámka:
| Cena bez DPH | [5 empty] | 0
|  |  | Základ daně |  |  | Sazba daně | Výše daně
| DPH | základní | 0 |  |  | 21% | 0
|  | snížená | 0 |  |  | 15% | 0
|  | zákl. přenesená | 0 |  |  | 21% | 0
|  | sníž. přenesená | 0 |  |  | 15% | 0
|  | nulová | 0 |  |  | 0% | 0
| Cena s DPH |  |  | v | CZK |  | 0
REKAPITULACE ČLENĚNÍ SOUPISU PRACÍ
Stavba:
KoPÚ Chotčiny - krajinotvorná nádrž VN1, tůně I a II, revitalizace toku v k.ú.Chotčiny
Objekt:
SO 01 - Novostavba Krajinotvorné nádrže VN1
Soupis:
1 - zemní hráz
Místo: |  |  | k.ú.Chotčiny |  |  | Datum: | 2022-12-08
Zadavatel: | [5 empty] | Projektant: | Natura Koncept s.r.o. ŘEŠENÍ VODY V KRAJINĚ
Uchazeč: |  |  | Vyplň údaj |  |  | Zpracovatel:
Kód dílu - Popis | [6 empty] | Cena celkem [CZK]
Náklady stavby celkem | [6 empty] | 0 | [12 empty] | -1
| HSV - Práce a dodávky HSV | [5 empty] | 0
| 1 - Zemní práce | [5 empty] | 0
| 3 - Svislé a kompletní konstrukce | [5 empty] | 0
| 4 - Vodorovné konstrukce | [5 empty] | 0
| 998 - Přesun hmot | [5 empty] | 0
SOUPIS PRACÍ
Stavba:
KoPÚ Chotčiny - krajinotvorná nádrž VN1, tůně I a II, revitalizace toku v k.ú.Chotčiny
Objekt:
SO 01 - Novostavba Krajinotvorné nádrže VN1
Soupis:
1 - zemní hráz
Místo: |  |  | k.ú.Chotčiny |  |  | Datum: | 2022-12-08
Zadavatel: | [5 empty] | Projektant: | Natura Koncept s.r.o. ŘEŠENÍ VODY V KRAJINĚ
Uchazeč: |  |  | Vyplň údaj |  |  | Zpracovatel:
PČ | Typ | Kód | Popis | MJ | Množství | J.cena [CZK] | Cena celkem [CZK] | Cenová soustava |  |  | DPH | J. Nh [h] | Nh celkem [h] | J. hmotnost [t] | Hmotnost celkem [t] | J. suť [t] | Suť Celkem [t]
Náklady soupisu celkem | [6 empty] | 0 | [5 empty] | 0 |  | 562.9038 |  | 0 |  | D | -1 | [10 empty] | 0
| D | HSV | Práce a dodávky HSV |  |  |  | 0 | [5 empty] | 0 |  | 562.9038 |  | 0 | 1 | D | 0 |  |  |  | ROZPOCET | [6 empty] | 0
| D | 1 | Zemní práce |  |  |  | 0 | [5 empty] | 0 |  | 0.02732 |  | 0 | 1 | D | 1 |  |  |  | ROZPOCET | [6 empty] | 0
1 | K | 122251106 | Odkopávky a prokopávky nezapažené strojně v hornině třídy těžitelnosti I skupiny 3 přes 1 000 do 5 000 m3 | m3 | 1239.5 |  | 0 | CS ÚRS 2022 02 |  |  | základní |  | 0 | 0 | 0 | 0 | 0 | 4 | K | 2 |  |  |  | ROZPOCET | 0 | 0 | 0 | 0 | 0 | 1 | 0 | 4 | -1391950738
| Online PSC |  | https://podminky.urs.cz/item/CS_URS_2022_02/122251106 | [15 empty] | Online PSC | 2
| VV |  | 1239,5"výkres číslo C.2 |  | 1239.5 | [13 empty] | VV | 2 | 2 | True | 1 | ROZPOCET
2 | K | 122251406 | Vykopávky v zemnících na suchu strojně zapažených i nezapažených v hornině třídy těžitelnosti I skupiny 3 přes 1 000 do 5 000 m3 | m3 | 1446 |  | 0 | CS ÚRS 2022 02 |  |  | základní |  | 0 | 0 | 0 | 0 | 0 | 4 | K | 2 |  |  |  | ROZPOCET | 0 | 0 | 0 | 0 | 0 | 1 | 0 | 4 | -1022043986
| Online PSC |  | https://podminky.urs.cz/item/CS_URS_2022_02/122251406 | [15 empty] | Online PSC | 2
| VV |  | 2685,500-1239,5"výkres číslo C.2 pro zásyp zemníku |  | 1446 | [13 empty] | VV | 2 | 2 | True | 1 | ROZPOCET
3 | K | 162351103 | Vodorovné přemístění výkopku nebo sypaniny po suchu na obvyklém dopravním prostředku, bez naložení výkopku, avšak se složením bez rozhrnutí z horniny třídy těžitelnosti I skupiny 1 až 3 na vzdálenost přes 50 do 500 m | m3 | 1446 |  | 0 | CS ÚRS 2022 02 |  |  | základní |  | 0 | 0 | 0 | 0 | 0 | 4 | K | 2 |  |  |  | ROZPOCET | 0 | 0 | 0 | 0 | 0 | 1 | 0 | 4 | 130442279
| Online PSC |  | https://podminky.urs.cz/item/CS_URS_2022_02/162351103 | [15 empty] | Online PSC | 2
| VV |  | 2685,500-1239,5"výkres číslo C.2 pro zásyp zemníku |  | 1446 | [13 empty] | VV | 2 | 2 | True | 1 | ROZPOCET
4 | K | 162251102 | Vodorovné přemístění výkopku nebo sypaniny po suchu na obvyklém dopravním prostředku, bez naložení výkopku, avšak se složením bez rozhrnutí z horniny třídy těžitelnosti I skupiny 1 až 3 na vzdálenost přes 20 do 50 m | m3 | 1239.5 |  | 0 | CS ÚRS 2022 02 |  |  | základní |  | 0 | 0 | 0 | 0 | 0 | 4 | K | 2 |  |  |  | ROZPOCET | 0 | 0 | 0 | 0 | 0 | 1 | 0 | 4 | -1483238517
| Online PSC |  | https://podminky.urs.cz/item/CS_URS_2022_02/162251102 | [15 empty] | Online PSC | 2
| VV |  | 1239,500"výkres číslo C.2 |  | 1239.5 | [13 empty] | VV | 2 | 2 | True | 1 | ROZPOCET
5 | K | 171103201 | Uložení netříděných sypanin do zemních hrází z hornin třídy těžitelnosti I a II, skupiny 1 až 4 pro jakoukoliv šířku koruny přehradních a jiných vodních nádrží se zhutněním do 100 % PS - koef. C s příměsí jílové hlíny do 20 % objemu | m3 | 2685.5 |  | 0 | CS ÚRS 2022 02 |  |  | základní |  | 0 | 0 | 0 | 0 | 0 | 4 | K | 2 |  |  |  | ROZPOCET | 0 | 0 | 0 | 0 | 0 | 1 | 0 | 4 | -553236093
| Online PSC |  | https://podminky.urs.cz/item/CS_URS_2022_02/171103201 | [15 empty] | Online PSC | 2
| VV |  | 2685,5"výkres číslo C.2 |  | 2685.5 | [13 empty] | VV | 2 | 2 | True | 1 | ROZPOCET
6 | K | 174151101 | Zásyp sypaninou z jakékoliv horniny strojně s uložením výkopku ve vrstvách se zhutněním jam, šachet, rýh nebo kolem objektů v těchto vykopávkách | m3 | 1446 |  | 0 | CS ÚRS 2022 02 |  |  | základní |  | 0 | 0 | 0 | 0 | 0 | 4 | K | 2 |  |  |  | ROZPOCET | 0 | 0 | 0 | 0 | 0 | 1 | 0 | 4 | -1427309189
| Online PSC |  | https://podminky.urs.cz/item/CS_URS_2022_02/174151101 | [15 empty] | Online PSC | 2
| VV |  | 2685,500-1239,5"výkres číslo C.2 pro zásyp zemníku |  | 1446 | [13 empty] | VV | 2 | 2 | True | 1 | ROZPOCET
7 | K | 181351113 | Rozprostření a urovnání ornice v rovině nebo ve svahu sklonu do 1:5 strojně při souvislé ploše přes 500 m2, tl. vrstvy do 200 mm | m2 | 652 |  | 0 | CS ÚRS 2022 02 |  |  | základní |  | 0 | 0 | 0 | 0 | 0 | 4 | K | 2 |  |  |  | ROZPOCET | 0 | 0 | 0 | 0 | 0 | 1 | 0 | 4 | -359072548
| Online PSC |  | https://podminky.urs.cz/item/CS_URS_2022_02/181351113 | [15 empty] | Online PSC | 2
| VV |  | 84*3+50*8"výkres číslo C.2 |  | 652 | [13 empty] | VV | 2 | 2 | True | 1 | ROZPOCET
8 | K | 181411121 | Založení trávníku na půdě předem připravené plochy do 1000 m2 výsevem včetně utažení lučního v rovině nebo na svahu do 1:5 | m2 | 652 |  | 0 | CS ÚRS 2022 02 |  |  | základní |  | 0 | 0 | 0 | 0 | 0 | 4 | K | 2 |  |  |  | ROZPOCET | 0 | 0 | 0 | 0 | 0 | 1 | 0 | 4 | -836367228
| Online PSC |  | https://podminky.urs.cz/item/CS_URS_2022_02/181411121 | [15 empty] | Online PSC | 2
| VV |  | 84*3+50*8"výkres číslo C.2 |  | 652 | [13 empty] | VV | 2 | 2 | True | 1 | ROZPOCET
9 | M | 00572472 | osivo směs travní krajinná-rovinná | kg | 13.04 |  | 0 | CS ÚRS 2022 02 |  |  | základní |  | 0 | 0.001 | 0.01304 | 0 | 0 | 8 | M | 2 |  |  |  | ROZPOCET | 0 | 0 | 0 | 0 | 0 | 1 | 0 | 4 | -811490801
| VV |  | 652*0,02 'Přepočtené koeficientem množství |  | 13.04 | [13 empty] | VV | 2 | 2 | False | 1 | ROZPOCET
10 | K | 181411122 | Založení trávníku na půdě předem připravené plochy do 1000 m2 výsevem včetně utažení lučního na svahu přes 1:5 do 1:2 | m2 | 714 |  | 0 | CS ÚRS 2022 02 |  |  | základní |  | 0 | 0 | 0 | 0 | 0 | 4 | K | 2 |  |  |  | ROZPOCET | 0 | 0 | 0 | 0 | 0 | 1 | 0 | 4 | 1165310916
| Online PSC |  | https://podminky.urs.cz/item/CS_URS_2022_02/181411122 | [15 empty] | Online PSC | 2
| VV |  | 84*(1+7,5)"výkres číslo C.2 |  | 714 | [13 empty] | VV | 2 | 2 | True | 1 | ROZPOCET
11 | M | 00572474 | osivo směs travní krajinná-svahová | kg | 14.28 |  | 0 | CS ÚRS 2022 02 |  |  | základní |  | 0 | 0.001 | 0.01428 | 0 | 0 | 8 | M | 2 |  |  |  | ROZPOCET | 0 | 0 | 0 | 0 | 0 | 1 | 0 | 4 | 1805916103
| VV |  | 714*0,02 'Přepočtené koeficientem množství |  | 14.28 | [13 empty] | VV | 2 | 2 | False | 1 | ROZPOCET
12 | K | 182251101 | Svahování trvalých svahů do projektovaných profilů strojně s potřebným přemístěním výkopku při svahování násypů v jakékoliv hornině | m2 | 1386 |  | 0 | CS ÚRS 2022 02 |  |  | základní |  | 0 | 0 | 0 | 0 | 0 | 4 | K | 2 |  |  |  | ROZPOCET | 0 | 0 | 0 | 0 | 0 | 1 | 0 | 4 | -2135933224
| Online PSC |  | https://podminky.urs.cz/item/CS_URS_2022_02/182251101 | [15 empty] | Online PSC | 2
| VV |  | 84*(7+3+6,5)"výkres číslo C.2 |  | 1386 | [13 empty] | VV | 2 | 2 | True | 1 | ROZPOCET
13 | K | 182351133 | Rozprostření a urovnání ornice ve svahu sklonu přes 1:5 strojně při souvislé ploše přes 500 m2, tl. vrstvy do 200 mm | m2 | 714 |  | 0 | CS ÚRS 2022 02 |  |  | základní |  | 0 | 0 | 0 | 0 | 0 | 4 | K | 2 |  |  |  | ROZPOCET | 0 | 0 | 0 | 0 | 0 | 1 | 0 | 4 | -413840041
| Online PSC |  | https://podminky.urs.cz/item/CS_URS_2022_02/182351133 | [15 empty] | Online PSC | 2
| VV |  | 84*(1+7,5)"výkres číslo C.2 |  | 714 | [13 empty] | VV | 2 | 2 | True | 1 | ROZPOCET
| D | 3 | Svislé a kompletní konstrukce |  |  |  | 0 | [5 empty] | 0 |  | 0.063413 |  | 0 | 1 | D | 1 |  |  |  | ROZPOCET | [6 empty] | 0
14 | K | 310101501 | Dodávka a zaberanění dřevěných sloupků hradící stěny kádiště průměr 100mm, délky 1300mm | kus | 10 |  | 0 |  |  |  | základní |  | 0 | 0 | 0 | 0 | 0 | 4 | K | 2 |  |  |  | ROZPOCET | 0 | 0 | 0 | 0 | 0 | 1 | 0 | 4 | -1386942840
| VV |  | 10"výkres číslo D.2 |  | 10 | [13 empty] | VV | 2 | 2 | True | 1 | ROZPOCET
15 | K | 310101502 | Dodávka a montáž hradící stěny kádiště vyskládané z dřevěných kuláčů průměr 150mm, výška stěny 70cm | m | 13.2 |  | 0 |  |  |  | základní |  | 0 | 0 | 0 | 0 | 0 | 4 | K | 2 |  |  |  | ROZPOCET | 0 | 0 | 0 | 0 | 0 | 1 | 0 | 4 | -1798400128
| VV |  | 3,5*2+6,2"výkres číslo D.2 |  | 13.2 | [13 empty] | VV | 2 | 2 | True | 1 | ROZPOCET
16 | K | 321368211 | Výztuž železobetonových konstrukcí vodních staveb přehrad, jezů a plavebních komor, spodní stavby vodních elektráren, jader přehrad, odběrných věží a výpustných zařízení, opěrných zdí, šachet, šachtic a ostatních konstrukcí svařované sítě z ocelových tažených drátů jakéhokoliv druhu oceli jakéhokoliv průměru a roztečí | t | 0.061 |  | 0 | CS ÚRS 2022 02 |  |  | základní |  | 0 | 1.0395 | 0.063413 | 0 | 0 | 4 | K | 2 |  |  |  | ROZPOCET | 0 | 0 | 0 | 0 | 0 | 1 | 0 | 4 | 957580118
| Online PSC |  | https://podminky.urs.cz/item/CS_URS_2022_02/321368211 | [15 empty] | Online PSC | 2
| VV |  | 1,8*6,25*4,335*1,25*0,001"výkres číslo D.8 |  | 0.061 | [13 empty] | VV | 2 | 2 | True | 1 | ROZPOCET
| D | 4 | Vodorovné konstrukce |  |  |  | 0 | [5 empty] | 0 |  | 562.813 |  | 0 | 1 | D | 1 |  |  |  | ROZPOCET | [6 empty] | 0
17 | K | 451313541 | Podkladní vrstva z betonu prostého pod dlažbu se zvýšenými nároky na prostředí tl. přes 200 do 250 mm | m2 | 11.25 |  | 0 | CS ÚRS 2022 02 |  |  | základní |  | 0 | 0 | 0 | 0 | 0 | 4 | K | 2 |  |  |  | ROZPOCET | 0 | 0 | 0 | 0 | 0 | 1 | 0 | 4 | 780783473
| Online PSC |  | https://podminky.urs.cz/item/CS_URS_2022_02/451313541 | [15 empty] | Online PSC | 2
| VV |  | 1,8*6,25"výkres číslo D.8 |  | 11.25 | [13 empty] | VV | 2 | 2 | True | 1 | ROZPOCET
18 | K | 451571210 | Lože pod dlažby z kameniva těženého hrubého, tl. vrstvy do 100 mm /0-63mm/ | m2 | 21.665 |  | 0 |  |  |  | základní |  | 0 | 0.21252 | 4.6042 | 0 | 0 | 4 | K | 2 |  |  |  | ROZPOCET | 0 | 0 | 0 | 0 | 0 | 1 | 0 | 4 | -1040398348
| VV |  | 6,19*3,5"výkres číslo D.2 kádiště |  | 21.665 | [13 empty] | VV | 2 | 2 | True | 1 | ROZPOCET
19 | K | 451571212 | Lože pod dlažby z kameniva těženého hrubého, tl. vrstvy přes 100 do 150 mm | m2 | 21.665 |  | 0 | CS ÚRS 2022 02 |  |  | základní |  | 0 | 0.31879 | 6.9066 | 0 | 0 | 4 | K | 2 |  |  |  | ROZPOCET | 0 | 0 | 0 | 0 | 0 | 1 | 0 | 4 | 566408434
| Online PSC |  | https://podminky.urs.cz/item/CS_URS_2022_02/451571212 | [15 empty] | Online PSC | 2
| VV |  | 6,19*3,5"výkres číslo D.2 kádiště |  | 21.665 | [13 empty] | VV | 2 | 2 | True | 1 | ROZPOCET
20 | K | 451571311 | Lože pod dlažby z kameniva těženého drobného, tl. vrstvy do 100 mm | m2 | 22.5 |  | 0 | CS ÚRS 2022 02 |  |  | základní |  | 0 | 0.21252 | 4.7817 | 0 | 0 | 4 | K | 2 |  |  |  | ROZPOCET | 0 | 0 | 0 | 0 | 0 | 1 | 0 | 4 | -1389943531
| Online PSC |  | https://podminky.urs.cz/item/CS_URS_2022_02/451571311 | [15 empty] | Online PSC | 2
| VV |  | 1,8*6,25*2"výkres číslo D.8 |  | 22.5 | [13 empty] | VV | 2 | 2 | True | 1 | ROZPOCET
21 | K | 457572111 | Filtrační vrstvy jakékoliv tloušťky a sklonu ze štěrkopísků se zhutněním do 10 pojezdů/m3, frakce od 0-8 do 0-32 mm | m3 | 81 |  | 0 | CS ÚRS 2022 02 |  |  | základní |  | 0 | 2.0875 | 169.0875 | 0 | 0 | 4 | K | 2 |  |  |  | ROZPOCET | 0 | 0 | 0 | 0 | 0 | 1 | 0 | 4 | 701289875
| Online PSC |  | https://podminky.urs.cz/item/CS_URS_2022_02/457572111 | [15 empty] | Online PSC | 2
| VV |  | 90*6*0,15"výkres číslo C.2 |  | 81 | [13 empty] | VV | 2 | 2 | True | 1 | ROZPOCET
22 | K | 464511111 | Pohoz dna nebo svahů jakékoliv tloušťky z lomového kamene neupraveného tříděného z terénu | m3 | 198 |  | 0 | CS ÚRS 2022 02 |  |  | základní |  | 0 | 1.848 | 365.904 | 0 | 0 | 4 | K | 2 |  |  |  | ROZPOCET | 0 | 0 | 0 | 0 | 0 | 1 | 0 | 4 | 188037408
| Online PSC |  | https://podminky.urs.cz/item/CS_URS_2022_02/464511111 | [15 empty] | Online PSC | 2
| VV |  | 90*(6*0,3+1*0,4)"výkres číslo C.2 |  | 198 | [13 empty] | VV | 2 | 2 | True | 1 | ROZPOCET
23 | K | 465210123 | Schody z lomového kamene lomařsky upraveného pro dlažbu na cementovou maltu, s vyspárováním cementovou maltou, tl. kamene 300 mm | m2 | 11.25 |  | 0 | CS ÚRS 2022 02 |  |  | základní |  | 0 | 1.0248 | 11.529 | 0 | 0 | 4 | K | 2 |  |  |  | ROZPOCET | 0 | 0 | 0 | 0 | 0 | 1 | 0 | 4 | -1816777633
| Online PSC |  | https://podminky.urs.cz/item/CS_URS_2022_02/465210123 | [15 empty] | Online PSC | 2
| VV |  | 1,8*6,25"výkres číslo D.8 |  | 11.25 | [13 empty] | VV | 2 | 2 | True | 1 | ROZPOCET
| D | 998 | Přesun hmot |  |  |  | 0 | [5 empty] | 0 |  | 0 |  | 0 | 1 | D | 1 |  |  |  | ROZPOCET | [6 empty] | 0
24 | K | 998331011 | Přesun hmot pro nádrže dopravní vzdálenost do 500 m | t | 562.904 |  | 0 | CS ÚRS 2022 02 |  |  | základní |  | 0 | 0 | 0 | 0 | 0 | 4 | K | 2 |  |  |  | ROZPOCET | 0 | 0 | 0 | 0 | 0 | 1 | 0 | 4 | 1116603211
| Online PSC |  | https://podminky.urs.cz/item/CS_URS_2022_02/998331011 | [15 empty] | Online PSC | 2

## 2 - základová výpust
[9 empty] | >> skryté sloupce << | [9 empty] | {8de60aff-435a-41b7-a9c1-52aab17161b0}
2
| KRYCÍ LIST SOUPISU PRACÍ | [8 empty] | v --- níže se nacházejí doplnkové a pomocné údaje k sestavám --- v | [8 empty] | False
Stavba:
KoPÚ Chotčiny - krajinotvorná nádrž VN1, tůně I a II, revitalizace toku v k.ú.Chotčiny
Objekt:
SO 01 - Novostavba Krajinotvorné nádrže VN1
Soupis:
2 - základová výpust
| KSO: |  | 833 11 21 |  |  | CC-CZ:
| Místo: |  | k.ú.Chotčiny |  |  | Datum: | 2022-12-08
| Zadavatel: |  |  |  |  | IČ:
DIČ:
| Uchazeč: |  |  |  |  | IČ: | Vyplň údaj
|  | Vyplň údaj |  |  |  | DIČ: | Vyplň údaj
| Projektant: |  |  |  |  | IČ:
|  | Natura Koncept s.r.o. ŘEŠENÍ VODY V KRAJINĚ |  |  |  | DIČ:
| Zpracovatel: |  |  |  |  | IČ:
DIČ:
Poznámka:
| Cena bez DPH | [5 empty] | 0
|  |  | Základ daně |  |  | Sazba daně | Výše daně
| DPH | základní | 0 |  |  | 21% | 0
|  | snížená | 0 |  |  | 15% | 0
|  | zákl. přenesená | 0 |  |  | 21% | 0
|  | sníž. přenesená | 0 |  |  | 15% | 0
|  | nulová | 0 |  |  | 0% | 0
| Cena s DPH |  |  | v | CZK |  | 0
REKAPITULACE ČLENĚNÍ SOUPISU PRACÍ
Stavba:
KoPÚ Chotčiny - krajinotvorná nádrž VN1, tůně I a II, revitalizace toku v k.ú.Chotčiny
Objekt:
SO 01 - Novostavba Krajinotvorné nádrže VN1
Soupis:
2 - základová výpust
Místo: |  |  | k.ú.Chotčiny |  |  | Datum: | 2022-12-08
Zadavatel: | [5 empty] | Projektant: | Natura Koncept s.r.o. ŘEŠENÍ VODY V KRAJINĚ
Uchazeč: |  |  | Vyplň údaj |  |  | Zpracovatel:
Kód dílu - Popis | [6 empty] | Cena celkem [CZK]
Náklady stavby celkem | [6 empty] | 0 | [12 empty] | -1
| HSV - Práce a dodávky HSV | [5 empty] | 0
| 1 - Zemní práce | [5 empty] | 0
| 3 - Svislé a kompletní konstrukce | [5 empty] | 0
| 4 - Vodorovné konstrukce | [5 empty] | 0
| 8 - Trubní vedení | [5 empty] | 0
| 9 - Ostatní konstrukce a práce, bourání | [5 empty] | 0
| 998 - Přesun hmot | [5 empty] | 0
| PSV - Práce a dodávky PSV | [5 empty] | 0
| 762 - Konstrukce tesařské | [5 empty] | 0
| 767 - Konstrukce zámečnické | [5 empty] | 0
SOUPIS PRACÍ
Stavba:
KoPÚ Chotčiny - krajinotvorná nádrž VN1, tůně I a II, revitalizace toku v k.ú.Chotčiny
Objekt:
SO 01 - Novostavba Krajinotvorné nádrže VN1
Soupis:
2 - základová výpust
Místo: |  |  | k.ú.Chotčiny |  |  | Datum: | 2022-12-08
Zadavatel: | [5 empty] | Projektant: | Natura Koncept s.r.o. ŘEŠENÍ VODY V KRAJINĚ
Uchazeč: |  |  | Vyplň údaj |  |  | Zpracovatel:
PČ | Typ | Kód | Popis | MJ | Množství | J.cena [CZK] | Cena celkem [CZK] | Cenová soustava |  |  | DPH | J. Nh [h] | Nh celkem [h] | J. hmotnost [t] | Hmotnost celkem [t] | J. suť [t] | Suť Celkem [t]
Náklady soupisu celkem | [6 empty] | 0 | [5 empty] | 0 |  | 15.9127 |  | 0 |  | D | -1 | [10 empty] | 0
| D | HSV | Práce a dodávky HSV |  |  |  | 0 | [5 empty] | 0 |  | 15.9127 |  | 0 | 1 | D | 0 |  |  |  | ROZPOCET | [6 empty] | 0
| D | 1 | Zemní práce |  |  |  | 0 | [5 empty] | 0 |  | 0.004702 |  | 0 | 1 | D | 1 |  |  |  | ROZPOCET | [6 empty] | 0
1 | K | 115101201 | Čerpání vody na dopravní výšku do 10 m s uvažovaným průměrným přítokem do 500 l/min | hod | 80 |  | 0 | CS ÚRS 2022 02 |  |  | základní |  | 0 | 3e-05 | 0.0024 | 0 | 0 | 4 | K | 2 |  |  |  | ROZPOCET | 0 | 0 | 0 | 0 | 0 | 1 | 0 | 4 | 1949102229
| Online PSC |  | https://podminky.urs.cz/item/CS_URS_2022_02/115101201 | [15 empty] | Online PSC | 2
| VV |  | 8*10"výkres číslo D.3 |  | 80 | [13 empty] | VV | 2 | 2 | True | 1 | ROZPOCET
2 | K | 121151113 | Sejmutí ornice strojně při souvislé ploše přes 100 do 500 m2, tl. vrstvy do 200 mm | m2 | 115.08 |  | 0 | CS ÚRS 2022 02 |  |  | základní |  | 0 | 0 | 0 | 0 | 0 | 4 | K | 2 |  |  |  | ROZPOCET | 0 | 0 | 0 | 0 | 0 | 1 | 0 | 4 | -1957295748
| Online PSC |  | https://podminky.urs.cz/item/CS_URS_2022_02/121151113 | [15 empty] | Online PSC | 2
| VV |  | 57,54*2"výkres číslo D.3 |  | 115.08 | [13 empty] | VV | 2 | 2 | True | 1 | ROZPOCET
3 | K | 132251251 | Hloubení nezapažených rýh šířky přes 800 do 2 000 mm strojně s urovnáním dna do předepsaného profilu a spádu v hornině třídy těžitelnosti I skupiny 3 do 20 m3 | m3 | 1.5 |  | 0 | CS ÚRS 2022 02 |  |  | základní |  | 0 | 0 | 0 | 0 | 0 | 4 | K | 2 |  |  |  | ROZPOCET | 0 | 0 | 0 | 0 | 0 | 1 | 0 | 4 | -702858522
| Online PSC |  | https://podminky.urs.cz/item/CS_URS_2022_02/132251251 | [15 empty] | Online PSC | 2
| VV |  | 2,5*2*0,3"výkres číslo D.2 |  | 1.5 | [13 empty] | VV | 2 | 2 | True | 1 | ROZPOCET
4 | K | 132251254 | Hloubení nezapažených rýh šířky přes 800 do 2 000 mm strojně s urovnáním dna do předepsaného profilu a spádu v hornině třídy těžitelnosti I skupiny 3 přes 100 do 500 m3 | m3 | 214.8 |  | 0 | CS ÚRS 2022 02 |  |  | základní |  | 0 | 0 | 0 | 0 | 0 | 4 | K | 2 |  |  |  | ROZPOCET | 0 | 0 | 0 | 0 | 0 | 1 | 0 | 4 | -479163499
| Online PSC |  | https://podminky.urs.cz/item/CS_URS_2022_02/132251254 | [15 empty] | Online PSC | 2
| VV |  | (80,56-7,58-1,38)*2*1,5"výkres číslo D.3 |  | 214.8 | [13 empty] | VV | 2 | 2 | True | 1 | ROZPOCET
5 | K | 133251101 | Hloubení nezapažených šachet strojně v hornině třídy těžitelnosti I skupiny 3 do 20 m3 | m3 | 5 |  | 0 | CS ÚRS 2022 02 |  |  | základní |  | 0 | 0 | 0 | 0 | 0 | 4 | K | 2 |  |  |  | ROZPOCET | 0 | 0 | 0 | 0 | 0 | 1 | 0 | 4 | -1793791966
| Online PSC |  | https://podminky.urs.cz/item/CS_URS_2022_02/133251101 | [15 empty] | Online PSC | 2
| VV |  | 2,5*2,5*0,8"výkres číslo D.2 |  | 5 | [13 empty] | VV | 2 | 2 | True | 1 | ROZPOCET
6 | K | 171103201 | Uložení netříděných sypanin do zemních hrází z hornin třídy těžitelnosti I a II, skupiny 1 až 4 pro jakoukoliv šířku koruny přehradních a jiných vodních nádrží se zhutněním do 100 % PS - koef. C s příměsí jílové hlíny do 20 % objemu | m3 | 221.3 |  | 0 | CS ÚRS 2022 02 |  |  | základní |  | 0 | 0 | 0 | 0 | 0 | 4 | K | 2 |  |  |  | ROZPOCET | 0 | 0 | 0 | 0 | 0 | 1 | 0 | 4 | -2045802845
| Online PSC |  | https://podminky.urs.cz/item/CS_URS_2022_02/171103201 | [15 empty] | Online PSC | 2
| VV |  | 1,5+214,8+5"položky dílu 1 |  | 221.3 | [13 empty] | VV | 2 | 2 | True | 1 | ROZPOCET
7 | K | 181351103 | Rozprostření a urovnání ornice v rovině nebo ve svahu sklonu do 1:5 strojně při souvislé ploše přes 100 do 500 m2, tl. vrstvy do 200 mm | m2 | 115.08 |  | 0 | CS ÚRS 2022 02 |  |  | základní |  | 0 | 0 | 0 | 0 | 0 | 4 | K | 2 |  |  |  | ROZPOCET | 0 | 0 | 0 | 0 | 0 | 1 | 0 | 4 | 1764152538
| Online PSC |  | https://podminky.urs.cz/item/CS_URS_2022_02/181351103 | [15 empty] | Online PSC | 2
| VV |  | 57,54*2"výkres číslo D.3 |  | 115.08 | [13 empty] | VV | 2 | 2 | True | 1 | ROZPOCET
8 | K | 181411121 | Založení trávníku na půdě předem připravené plochy do 1000 m2 výsevem včetně utažení lučního v rovině nebo na svahu do 1:5 | m2 | 115.08 |  | 0 | CS ÚRS 2022 02 |  |  | základní |  | 0 | 0 | 0 | 0 | 0 | 4 | K | 2 |  |  |  | ROZPOCET | 0 | 0 | 0 | 0 | 0 | 1 | 0 | 4 | -486676460
| Online PSC |  | https://podminky.urs.cz/item/CS_URS_2022_02/181411121 | [15 empty] | Online PSC | 2
| VV |  | 57,54*2"výkres číslo D.3 |  | 115.08 | [13 empty] | VV | 2 | 2 | True | 1 | ROZPOCET
9 | M | 00572472 | osivo směs travní krajinná-rovinná | kg | 2.302 |  | 0 | CS ÚRS 2022 02 |  |  | základní |  | 0 | 0.001 | 0.002302 | 0 | 0 | 8 | M | 2 |  |  |  | ROZPOCET | 0 | 0 | 0 | 0 | 0 | 1 | 0 | 4 | 57752606
| VV |  | 115,08*0,02 'Přepočtené koeficientem množství |  | 2.302 | [13 empty] | VV | 2 | 2 | False | 1 | ROZPOCET
| D | 3 | Svislé a kompletní konstrukce |  |  |  | 0 | [5 empty] | 0 |  | 1.1059 |  | 0 | 1 | D | 1 |  |  |  | ROZPOCET | [6 empty] | 0
10 | K | 320101112 | Osazení betonových a železobetonových prefabrikátů hmotnosti jednotlivě přes 1 000 do 5 000 kg | m3 | 0.812 |  | 0 | CS ÚRS 2022 02 |  |  | základní |  | 0 | 0.07955 | 0.064595 | 0 | 0 | 4 | K | 2 |  |  |  | ROZPOCET | 0 | 0 | 0 | 0 | 0 | 1 | 0 | 4 | 348720789
| Online PSC |  | https://podminky.urs.cz/item/CS_URS_2022_02/320101112 | [15 empty] | Online PSC | 2
| VV |  | 0,56*0,58*2,5"výkres číslo D.10 |  | 0.812 | [13 empty] | VV | 2 | 2 | True | 1 | ROZPOCET
11 | K | SPCM3202 | prefabrikovaný železobetonový požerák otevřený, dvoudlužový, vni rozměr 50 x 40cm, zabudované vodící profily pro dluže a platle pro lávku | m | 2.5 |  | 0 |  |  |  | základní |  | 0 | 0.353 | 0.8825 | 0 | 0 | 4 | K | 2 |  |  |  | ROZPOCET | 0 | 0 | 0 | 0 | 0 | 1 | 0 | 4 | 961943170
| VV |  | 2,5"výkres číslo D.10 |  | 2.5 | [13 empty] | VV | 2 | 2 | True | 1 | ROZPOCET
12 | K | 321321116 | Konstrukce vodních staveb z betonu přehrad, jezů a plavebních komor, spodní stavby vodních elektráren, jader přehrad, odběrných věží a výpustných zařízení, opěrných zdí, šachet, šachtic a ostatních konstrukcí železového pro prostředí s mrazovými cykly tř. C 30/37 | m3 | 2.267 |  | 0 | CS ÚRS 2022 02 |  |  | základní |  | 0 | 0 | 0 | 0 | 0 | 4 | K | 2 |  |  |  | ROZPOCET | 0 | 0 | 0 | 0 | 0 | 1 | 0 | 4 | -4044692
| Online PSC |  | https://podminky.urs.cz/item/CS_URS_2022_02/321321116 | [15 empty] | Online PSC | 2
| VV |  | 1,38*1,26*0,8 |  | 1.391 | [13 empty] | VV | 2 | 2 | True | 0 | ROZPOCET
| VV |  | 1,2*0,3*1,6 |  | 0.576 | [13 empty] | VV | 2 | 2 | True | 0 | ROZPOCET
| VV |  | 1*0,3*1 |  | 0.3 | [13 empty] | VV | 2 | 2 | True | 0 | ROZPOCET
| VV |  | Součet"výkres číslo D.2 |  | 2.267 | [13 empty] | VV | 2 | 4 | True | 1 | ROZPOCET
13 | K | 321351010 | Bednění konstrukcí z betonu prostého nebo železového vodních staveb přehrad, jezů a plavebních komor, spodní stavby vodních elektráren, jader přehrad, odběrných věží a výpustných zařízení, opěrných zdí, šachet, šachtic a ostatních konstrukcí zřízení ploch rovinných | m2 | 11.624 |  | 0 | CS ÚRS 2022 02 |  |  | základní |  | 0 | 0.00726 | 0.08439 | 0 | 0 | 4 | K | 2 |  |  |  | ROZPOCET | 0 | 0 | 0 | 0 | 0 | 1 | 0 | 4 | 2139121441
| Online PSC |  | https://podminky.urs.cz/item/CS_URS_2022_02/321351010 | [15 empty] | Online PSC | 2
| VV |  | (1,38+1,26)*2*0,8 |  | 4.224 | [13 empty] | VV | 2 | 2 | True | 0 | ROZPOCET
| VV |  | (1,2+0,3)*2*1,6 |  | 4.8 | [13 empty] | VV | 2 | 2 | True | 0 | ROZPOCET
| VV |  | (1+0,3)*2*1 |  | 2.6 | [13 empty] | VV | 2 | 2 | True | 0 | ROZPOCET
| VV |  | Součet"výkres číslo D.2 |  | 11.624 | [13 empty] | VV | 2 | 4 | True | 1 | ROZPOCET
14 | K | 321352010 | Bednění konstrukcí z betonu prostého nebo železového vodních staveb přehrad, jezů a plavebních komor, spodní stavby vodních elektráren, jader přehrad, odběrných věží a výpustných zařízení, opěrných zdí, šachet, šachtic a ostatních konstrukcí odstranění ploch rovinných | m2 | 11.624 |  | 0 | CS ÚRS 2022 02 |  |  | základní |  | 0 | 0.00086 | 0.0099966 | 0 | 0 | 4 | K | 2 |  |  |  | ROZPOCET | 0 | 0 | 0 | 0 | 0 | 1 | 0 | 4 | -375791952
| Online PSC |  | https://podminky.urs.cz/item/CS_URS_2022_02/321352010 | [15 empty] | Online PSC | 2
| VV |  | (1,38+1,26)*2*0,8 |  | 4.224 | [13 empty] | VV | 2 | 2 | True | 0 | ROZPOCET
| VV |  | (1,2+0,3)*2*1,6 |  | 4.8 | [13 empty] | VV | 2 | 2 | True | 0 | ROZPOCET
| VV |  | (1+0,3)*2*1 |  | 2.6 | [13 empty] | VV | 2 | 2 | True | 0 | ROZPOCET
| VV |  | Součet"výkres číslo D.2 |  | 11.624 | [13 empty] | VV | 2 | 4 | True | 1 | ROZPOCET
15 | K | 321368211 | Výztuž železobetonových konstrukcí vodních staveb přehrad, jezů a plavebních komor, spodní stavby vodních elektráren, jader přehrad, odběrných věží a výpustných zařízení, opěrných zdí, šachet, šachtic a ostatních konstrukcí svařované sítě z ocelových tažených drátů jakéhokoliv druhu oceli jakéhokoliv průměru a roztečí | t | 0.062 |  | 0 | CS ÚRS 2022 02 |  |  | základní |  | 0 | 1.0395 | 0.064452 | 0 | 0 | 4 | K | 2 |  |  |  | ROZPOCET | 0 | 0 | 0 | 0 | 0 | 1 | 0 | 4 | 2126553536
| Online PSC |  | https://podminky.urs.cz/item/CS_URS_2022_02/321368211 | [15 empty] | Online PSC | 2
| VV |  | (1,38+1,26)*2*0,8+1,38*1,26*2 |  | 7.702 | [13 empty] | VV | 2 | 2 | True | 0 | ROZPOCET
| VV |  | (1,2+0,3)*2*1,6+1,2*0,3*2 |  | 5.52 | [13 empty] | VV | 2 | 2 | True | 0 | ROZPOCET
| VV |  | (1+0,3)*2*1+1*0,3*2 |  | 3.2 | [13 empty] | VV | 2 | 2 | True | 0 | ROZPOCET
| VV |  | Součet"výkres číslo D.2 |  | 16.422 | [13 empty] | VV | 2 | 4 | True | 0 | ROZPOCET
| VV |  | 16,422*3,033*1,25*0,001 |  | 0.062 | [13 empty] | VV | 2 | 2 | True | 1 | ROZPOCET
16 | K | 350501501 | Pačokování betonových konstrukcí jílovým mlékem | m2 | 181.889 |  | 0 |  |  |  | základní |  | 0 | 0 | 0 | 0 | 0 | 4 | K | 2 |  |  |  | ROZPOCET | 0 | 0 | 0 | 0 | 0 | 1 | 0 | 4 | 1053003580
| VV |  | (80,56-7,58-1,38)*(0,85*2+0,674) |  | 169.978 | [13 empty] | VV | 2 | 2 | True | 0 | ROZPOCET
| VV |  | (1,38+1,26)*0,8+1,38*1,26 |  | 3.851 | [13 empty] | VV | 2 | 2 | True | 0 | ROZPOCET
| VV |  | (1,2+0,3)*2*1,6+1,2*0,3 |  | 5.16 | [13 empty] | VV | 2 | 2 | True | 0 | ROZPOCET
| VV |  | (1+0,3)*2*1+1*0,3 |  | 2.9 | [13 empty] | VV | 2 | 2 | True | 0 | ROZPOCET
| VV |  | Součet"výkres číslo D.3 |  | 181.889 | [13 empty] | VV | 2 | 4 | True | 1 | ROZPOCET
| D | 4 | Vodorovné konstrukce |  |  |  | 0 | [5 empty] | 0 |  | 5.544 |  | 0 | 1 | D | 1 |  |  |  | ROZPOCET | [6 empty] | 0
17 | K | 451541111 | Lože pod potrubí, stoky a drobné objekty v otevřeném výkopu ze štěrkodrtě 0-63 mm | m3 | 0.225 |  | 0 | CS ÚRS 2022 02 |  |  | základní |  | 0 | 0 | 0 | 0 | 0 | 4 | K | 2 |  |  |  | ROZPOCET | 0 | 0 | 0 | 0 | 0 | 1 | 0 | 4 | 494714513
| Online PSC |  | https://podminky.urs.cz/item/CS_URS_2022_02/451541111 | [15 empty] | Online PSC | 2
| VV |  | 1,5*1,5*0,1"výkres číslo D.3 |  | 0.225 | [13 empty] | VV | 2 | 2 | True | 1 | ROZPOCET
18 | K | 452311121 | Podkladní a zajišťovací konstrukce z betonu prostého v otevřeném výkopu desky pod potrubí, stoky a drobné objekty z betonu tř. C 8/10 | m3 | 0.225 |  | 0 | CS ÚRS 2022 02 |  |  | základní |  | 0 | 0 | 0 | 0 | 0 | 4 | K | 2 |  |  |  | ROZPOCET | 0 | 0 | 0 | 0 | 0 | 1 | 0 | 4 | 144192459
| Online PSC |  | https://podminky.urs.cz/item/CS_URS_2022_02/452311121 | [15 empty] | Online PSC | 2
| VV |  | 1,5*1,5*0,1"výkres číslo D.3 |  | 0.225 | [13 empty] | VV | 2 | 2 | True | 1 | ROZPOCET
19 | K | 452311171 | Podkladní a zajišťovací konstrukce z betonu prostého v otevřeném výkopu desky pod potrubí, stoky a drobné objekty z betonu tř. C 30/37 | m3 | 15.215 |  | 0 | CS ÚRS 2022 02 |  |  | základní |  | 0 | 0 | 0 | 0 | 0 | 4 | K | 2 |  |  |  | ROZPOCET | 0 | 0 | 0 | 0 | 0 | 1 | 0 | 4 | -1146902874
| Online PSC |  | https://podminky.urs.cz/item/CS_URS_2022_02/452311171 | [15 empty] | Online PSC | 2
| VV |  | (80,56-7,58-1,38)*0,85*0,25"výkres číslo D.3 |  | 15.215 | [13 empty] | VV | 2 | 2 | True | 1 | ROZPOCET
20 | K | 464511111 | Pohoz dna nebo svahů jakékoliv tloušťky z lomového kamene neupraveného tříděného z terénu | m3 | 3 |  | 0 | CS ÚRS 2022 02 |  |  | základní |  | 0 | 1.848 | 5.544 | 0 | 0 | 4 | K | 2 |  |  |  | ROZPOCET | 0 | 0 | 0 | 0 | 0 | 1 | 0 | 4 | 1529971569
| Online PSC |  | https://podminky.urs.cz/item/CS_URS_2022_02/464511111 | [15 empty] | Online PSC | 2
| VV |  | 5*2*0,3"výkres číslo D.2 vyústění |  | 3 | [13 empty] | VV | 2 | 2 | True | 1 | ROZPOCET
| D | 8 | Trubní vedení |  |  |  | 0 | [5 empty] | 0 |  | 9.071 |  | 0 | 1 | D | 1 |  |  |  | ROZPOCET | [6 empty] | 0
21 | K | 871395221 | Kanalizační potrubí z tvrdého PVC v otevřeném výkopu ve sklonu do 20 %, hladkého plnostěnného jednovrstvého, tuhost třídy SN 8 DN 400 | m | 72.1 |  | 0 | CS ÚRS 2022 02 |  |  | základní |  | 0 | 0.0264 | 1.9034 | 0 | 0 | 4 | K | 2 |  |  |  | ROZPOCET | 0 | 0 | 0 | 0 | 0 | 1 | 0 | 4 | 1707804189
| Online PSC |  | https://podminky.urs.cz/item/CS_URS_2022_02/871395221 | [15 empty] | Online PSC | 2
| VV |  | 80,56-7,58-1,38+0,4+0,1"výkres číslo D.3 |  | 72.1 | [13 empty] | VV | 2 | 2 | True | 1 | ROZPOCET
22 | K | 871398810 | Napojení odtokového potrubí DN 400 na prefabrikovaný požerák | kus | 1 |  | 0 |  |  |  | základní |  | 0 | 0 | 0 | 0 | 0 | 4 | K | 2 |  |  |  | ROZPOCET | 0 | 0 | 0 | 0 | 0 | 1 | 0 | 4 | -497478661
| VV |  | 1"výkres číslo D.3 |  | 1 | [13 empty] | VV | 2 | 2 | True | 1 | ROZPOCET
23 | K | 871398811 | Šíkmé seříznutí odtokového potrubí DN 400 na výtoku | kus | 1 |  | 0 |  |  |  | základní |  | 0 | 0 | 0 | 0 | 0 | 4 | K | 2 |  |  |  | ROZPOCET | 0 | 0 | 0 | 0 | 0 | 1 | 0 | 4 | 54514958
| VV |  | 1"výkres číslo D.3 |  | 1 | [13 empty] | VV | 2 | 2 | True | 1 | ROZPOCET
24 | K | 877395211 | Montáž tvarovek na kanalizačním potrubí z trub z plastu z tvrdého PVC nebo z polypropylenu v otevřeném výkopu jednoosých DN 400 | kus | 2 |  | 0 | CS ÚRS 2022 02 |  |  | základní |  | 0 | 2e-05 | 4e-05 | 0 | 0 | 4 | K | 2 |  |  |  | ROZPOCET | 0 | 0 | 0 | 0 | 0 | 1 | 0 | 4 | 957888168
| Online PSC |  | https://podminky.urs.cz/item/CS_URS_2022_02/877395211 | [15 empty] | Online PSC | 2
| VV |  | 2"výkres číslo D.3 |  | 2 | [13 empty] | VV | 2 | 2 | True | 1 | ROZPOCET
25 | M | 28612254 | vložka šachtová kanalizační DN 400 | kus | 2 |  | 0 | CS ÚRS 2022 02 |  |  | základní |  | 0 | 0.0011 | 0.0022 | 0 | 0 | 8 | M | 2 |  |  |  | ROZPOCET | 0 | 0 | 0 | 0 | 0 | 1 | 0 | 4 | 1278673077
26 | K | 894411131 | Zřízení šachet kanalizačních z betonových dílců výšky vstupu do 1,50 m s obložením dna betonem tř. C 25/30, na potrubí DN přes 300 do 400 | kus | 1 |  | 0 | CS ÚRS 2022 02 |  |  | základní |  | 0 | 2.2569 | 2.2569 | 0 | 0 | 4 | K | 2 |  |  |  | ROZPOCET | 0 | 0 | 0 | 0 | 0 | 1 | 0 | 4 | -926112057
| Online PSC |  | https://podminky.urs.cz/item/CS_URS_2022_02/894411131 | [15 empty] | Online PSC | 2
| VV |  | 1"výkres číslo D.3 |  | 1 | [13 empty] | VV | 2 | 2 | True | 1 | ROZPOCET
27 | M | 59224038 | dno betonové šachtové DN 400 betonový žlab i nástupnice 100x88,5x23cm | kus | 1 |  | 0 | CS ÚRS 2022 02 |  |  | základní |  | 0 | 2.417 | 2.417 | 0 | 0 | 8 | M | 2 |  |  |  | ROZPOCET | 0 | 0 | 0 | 0 | 0 | 1 | 0 | 4 | 365519457
28 | M | 59224052 | skruž pro kanalizační šachty se zabudovanými stupadly 100x100x12cm | kus | 1 |  | 0 | CS ÚRS 2022 02 |  |  | základní |  | 0 | 1.013 | 1.013 | 0 | 0 | 8 | M | 2 |  |  |  | ROZPOCET | 0 | 0 | 0 | 0 | 0 | 1 | 0 | 4 | 1901405090
29 | M | 59224056 | kónus pro kanalizační šachty s kapsovým stupadlem 100/62,5x67x12cm | kus | 1 |  | 0 | CS ÚRS 2022 02 |  |  | základní |  | 0 | 0.57 | 0.57 | 0 | 0 | 8 | M | 2 |  |  |  | ROZPOCET | 0 | 0 | 0 | 0 | 0 | 1 | 0 | 4 | 557291155
30 | K | 899104112 | Osazení poklopů litinových a ocelových včetně rámů pro třídu zatížení D400, E600 | kus | 1 |  | 0 | CS ÚRS 2022 02 |  |  | základní |  | 0 | 0.21734 | 0.21734 | 0 | 0 | 4 | K | 2 |  |  |  | ROZPOCET | 0 | 0 | 0 | 0 | 0 | 1 | 0 | 4 | 689105480
| Online PSC |  | https://podminky.urs.cz/item/CS_URS_2022_02/899104112 | [15 empty] | Online PSC | 2
| VV |  | 1,000"výkres číslo D.3 |  | 1 | [13 empty] | VV | 2 | 2 | True | 1 | ROZPOCET
31 | M | 28661935 | poklop šachtový litinový DN 600 pro třídu zatížení D400 | kus | 1 |  | 0 | CS ÚRS 2022 02 |  |  | základní |  | 0 | 0.196 | 0.196 | 0 | 0 | 8 | M | 2 |  |  |  | ROZPOCET | 0 | 0 | 0 | 0 | 0 | 1 | 0 | 4 | 318504798
32 | K | 899623181 | Obetonování potrubí nebo zdiva stok betonem prostým v otevřeném výkopu, betonem tř. C 30/37 | m3 | 28.127 |  | 0 | CS ÚRS 2022 02 |  |  | základní |  | 0 | 0 | 0 | 0 | 0 | 4 | K | 2 |  |  |  | ROZPOCET | 0 | 0 | 0 | 0 | 0 | 1 | 0 | 4 | -843768327
| Online PSC |  | https://podminky.urs.cz/item/CS_URS_2022_02/899623181 | [15 empty] | Online PSC | 2
| VV |  | (80,56-7,58-1,38)*(0,85*(0,86-0,25)-pi*0,2*0,2)"výkres číslo D.3 |  | 28.127 | [13 empty] | VV | 2 | 2 | True | 1 | ROZPOCET
33 | K | 899643111 | Bednění pro obetonování potrubí v otevřeném výkopu | m2 | 123.152 |  | 0 | CS ÚRS 2022 02 |  |  | základní |  | 0 | 0.00402 | 0.49507 | 0 | 0 | 4 | K | 2 |  |  |  | ROZPOCET | 0 | 0 | 0 | 0 | 0 | 1 | 0 | 4 | -92720479
| Online PSC |  | https://podminky.urs.cz/item/CS_URS_2022_02/899643111 | [15 empty] | Online PSC | 2
| VV |  | (80,56-7,58-1,38)*0,86*2"výkres číslo D.3 |  | 123.152 | [13 empty] | VV | 2 | 2 | True | 1 | ROZPOCET
| D | 9 | Ostatní konstrukce a práce, bourání |  |  |  | 0 | [5 empty] | 0 |  | 0.18707 |  | 0 | 1 | D | 1 |  |  |  | ROZPOCET | [6 empty] | 0
34 | K | 934956124 | Přepadová a ochranná zařízení nádrží dřevěná hradítka (dluže požeráku) š.150 mm, bez nátěru, s potřebným kováním z dubového dřeva, tl. 50 mm | m2 | 1.8 |  | 0 | CS ÚRS 2022 02 |  |  | základní |  | 0 | 0.04622 | 0.083196 | 0 | 0 | 4 | K | 2 |  |  |  | ROZPOCET | 0 | 0 | 0 | 0 | 0 | 1 | 0 | 4 | 1493278997
| Online PSC |  | https://podminky.urs.cz/item/CS_URS_2022_02/934956124 | [15 empty] | Online PSC | 2
| VV |  | 0,45*2*2"výkres číslo D.10 |  | 1.8 | [13 empty] | VV | 2 | 2 | True | 1 | ROZPOCET
35 | K | 936501111 | Limnigrafická lať osazená v jakémkoliv sklonu | m | 1.5 |  | 0 | CS ÚRS 2022 02 |  |  | základní |  | 0 | 0.06925 | 0.10388 | 0 | 0 | 4 | K | 2 |  |  |  | ROZPOCET | 0 | 0 | 0 | 0 | 0 | 1 | 0 | 4 | 332349247
| Online PSC |  | https://podminky.urs.cz/item/CS_URS_2022_02/936501111 | [15 empty] | Online PSC | 2
| VV |  | 1,5"výkres číslo D.10 |  | 1.5 | [13 empty] | VV | 2 | 2 | True | 1 | ROZPOCET
| D | 998 | Přesun hmot |  |  |  | 0 | [5 empty] | 0 |  | 0 |  | 0 | 1 | D | 1 |  |  |  | ROZPOCET | [6 empty] | 0
36 | K | 998331011 | Přesun hmot pro nádrže dopravní vzdálenost do 500 m | t | 15.913 |  | 0 | CS ÚRS 2022 02 |  |  | základní |  | 0 | 0 | 0 | 0 | 0 | 4 | K | 2 |  |  |  | ROZPOCET | 0 | 0 | 0 | 0 | 0 | 1 | 0 | 4 | -269638872
| Online PSC |  | https://podminky.urs.cz/item/CS_URS_2022_02/998331011 | [15 empty] | Online PSC | 2
| D | PSV | Práce a dodávky PSV |  |  |  | 0 | [5 empty] | 0 |  | 0 |  | 0 | 2 | D | 0 |  |  |  | ROZPOCET | [6 empty] | 0
| D | 762 | Konstrukce tesařské |  |  |  | 0 | [5 empty] | 0 |  | 0 |  | 0 | 2 | D | 1 |  |  |  | ROZPOCET | [6 empty] | 0
37 | K | 762101501 | Dodávka a montáž pochozí lávky k požeráku ze dřeva, délka 722cm, nosný rám trámy 100/200mm, podlaha z prken tl.30mm, dřevěné zábradlí obouatrnné z trámků 100/100mm s vodorovnými prkny, včetně kotvení a nátěru | kus | 1 |  | 0 |  |  |  | základní |  | 0 | 0 | 0 | 0 | 0 | 16 | K | 2 |  |  |  | ROZPOCET | 0 | 0 | 0 | 0 | 0 | 1 | 0 | 16 | -1125836657
| VV |  | 1"výkres číslo D.3 |  | 1 | [13 empty] | VV | 2 | 2 | True | 1 | ROZPOCET
| D | 767 | Konstrukce zámečnické |  |  |  | 0 | [5 empty] | 0 |  | 0 |  | 0 | 2 | D | 1 |  |  |  | ROZPOCET | [6 empty] | 0
38 | K | 767101201 | Dodávka a osazení ocelového uzamykatelného poklopu požeráku s rámem, povrchová úprava zinkováním | kus | 1 |  | 0 |  |  |  | základní |  | 0 | 0 | 0 | 0 | 0 | 16 | K | 2 |  |  |  | ROZPOCET | 0 | 0 | 0 | 0 | 0 | 1 | 0 | 16 | -599499971
| VV |  | 1"výkres číslo D.10 |  | 1 | [13 empty] | VV | 2 | 2 | True | 1 | ROZPOCET
39 | K | 767101202 | Dodávka a osazení ocelových česlí požeráku | kus | 1 |  | 0 |  |  |  | základní |  | 0 | 0 | 0 | 0 | 0 | 16 | K | 2 |  |  |  | ROZPOCET | 0 | 0 | 0 | 0 | 0 | 1 | 0 | 16 | 1805512598
| VV |  | 1"výkres číslo D.10 |  | 1 | [13 empty] | VV | 2 | 2 | True | 1 | ROZPOCET

## 3 - bezpečnostní přeliv
[9 empty] | >> skryté sloupce << | [9 empty] | {deb2d1cf-b613-4718-af7b-0432d890f133}
2
| KRYCÍ LIST SOUPISU PRACÍ | [8 empty] | v --- níže se nacházejí doplnkové a pomocné údaje k sestavám --- v | [8 empty] | False
Stavba:
KoPÚ Chotčiny - krajinotvorná nádrž VN1, tůně I a II, revitalizace toku v k.ú.Chotčiny
Objekt:
SO 01 - Novostavba Krajinotvorné nádrže VN1
Soupis:
3 - bezpečnostní přeliv
| KSO: |  | 833 11 21 |  |  | CC-CZ:
| Místo: |  | k.ú.Chotčiny |  |  | Datum: | 2022-12-08
| Zadavatel: |  |  |  |  | IČ:
DIČ:
| Uchazeč: |  |  |  |  | IČ: | Vyplň údaj
|  | Vyplň údaj |  |  |  | DIČ: | Vyplň údaj
| Projektant: |  |  |  |  | IČ:
|  | Natura Koncept s.r.o. ŘEŠENÍ VODY V KRAJINĚ |  |  |  | DIČ:
| Zpracovatel: |  |  |  |  | IČ:
DIČ:
Poznámka:
| Cena bez DPH | [5 empty] | 0
|  |  | Základ daně |  |  | Sazba daně | Výše daně
| DPH | základní | 0 |  |  | 21% | 0
|  | snížená | 0 |  |  | 15% | 0
|  | zákl. přenesená | 0 |  |  | 21% | 0
|  | sníž. přenesená | 0 |  |  | 15% | 0
|  | nulová | 0 |  |  | 0% | 0
| Cena s DPH |  |  | v | CZK |  | 0
REKAPITULACE ČLENĚNÍ SOUPISU PRACÍ
Stavba:
KoPÚ Chotčiny - krajinotvorná nádrž VN1, tůně I a II, revitalizace toku v k.ú.Chotčiny
Objekt:
SO 01 - Novostavba Krajinotvorné nádrže VN1
Soupis:
3 - bezpečnostní přeliv
Místo: |  |  | k.ú.Chotčiny |  |  | Datum: | 2022-12-08
Zadavatel: | [5 empty] | Projektant: | Natura Koncept s.r.o. ŘEŠENÍ VODY V KRAJINĚ
Uchazeč: |  |  | Vyplň údaj |  |  | Zpracovatel:
Kód dílu - Popis | [6 empty] | Cena celkem [CZK]
Náklady stavby celkem | [6 empty] | 0 | [12 empty] | -1
| HSV - Práce a dodávky HSV | [5 empty] | 0
| 1 - Zemní práce | [5 empty] | 0
| 3 - Svislé a kompletní konstrukce | [5 empty] | 0
| 4 - Vodorovné konstrukce | [5 empty] | 0
| 998 - Přesun hmot | [5 empty] | 0
SOUPIS PRACÍ
Stavba:
KoPÚ Chotčiny - krajinotvorná nádrž VN1, tůně I a II, revitalizace toku v k.ú.Chotčiny
Objekt:
SO 01 - Novostavba Krajinotvorné nádrže VN1
Soupis:
3 - bezpečnostní přeliv
Místo: |  |  | k.ú.Chotčiny |  |  | Datum: | 2022-12-08
Zadavatel: | [5 empty] | Projektant: | Natura Koncept s.r.o. ŘEŠENÍ VODY V KRAJINĚ
Uchazeč: |  |  | Vyplň údaj |  |  | Zpracovatel:
PČ | Typ | Kód | Popis | MJ | Množství | J.cena [CZK] | Cena celkem [CZK] | Cenová soustava |  |  | DPH | J. Nh [h] | Nh celkem [h] | J. hmotnost [t] | Hmotnost celkem [t] | J. suť [t] | Suť Celkem [t]
Náklady soupisu celkem | [6 empty] | 0 | [5 empty] | 0 |  | 410.2962 |  | 0 |  | D | -1 | [10 empty] | 0
| D | HSV | Práce a dodávky HSV |  |  |  | 0 | [5 empty] | 0 |  | 410.2962 |  | 0 | 1 | D | 0 |  |  |  | ROZPOCET | [6 empty] | 0
| D | 1 | Zemní práce |  |  |  | 0 | [5 empty] | 0 |  | 0 |  | 0 | 1 | D | 1 |  |  |  | ROZPOCET | [6 empty] | 0
1 | K | 132251251 | Hloubení nezapažených rýh šířky přes 800 do 2 000 mm strojně s urovnáním dna do předepsaného profilu a spádu v hornině třídy těžitelnosti I skupiny 3 do 20 m3 | m3 | 9 |  | 0 | CS ÚRS 2022 02 |  |  | základní |  | 0 | 0 | 0 | 0 | 0 | 4 | K | 2 |  |  |  | ROZPOCET | 0 | 0 | 0 | 0 | 0 | 1 | 0 | 4 | -990720795
| Online PSC |  | https://podminky.urs.cz/item/CS_URS_2022_02/132251251 | [15 empty] | Online PSC | 2
| VV |  | 9*2*0,5"výkres číslo D.4 |  | 9 | [13 empty] | VV | 2 | 2 | True | 1 | ROZPOCET
2 | K | 171103201 | Uložení netříděných sypanin do zemních hrází z hornin třídy těžitelnosti I a II, skupiny 1 až 4 pro jakoukoliv šířku koruny přehradních a jiných vodních nádrží se zhutněním do 100 % PS - koef. C s příměsí jílové hlíny do 20 % objemu | m3 | 9 |  | 0 | CS ÚRS 2022 02 |  |  | základní |  | 0 | 0 | 0 | 0 | 0 | 4 | K | 2 |  |  |  | ROZPOCET | 0 | 0 | 0 | 0 | 0 | 1 | 0 | 4 | -1539690421
| Online PSC |  | https://podminky.urs.cz/item/CS_URS_2022_02/171103201 | [15 empty] | Online PSC | 2
| VV |  | 9*2*0,5"výkres číslo D.4 |  | 9 | [13 empty] | VV | 2 | 2 | True | 1 | ROZPOCET
| D | 3 | Svislé a kompletní konstrukce |  |  |  | 0 | [5 empty] | 0 |  | 1.0827 |  | 0 | 1 | D | 1 |  |  |  | ROZPOCET | [6 empty] | 0
3 | K | 321321116 | Konstrukce vodních staveb z betonu přehrad, jezů a plavebních komor, spodní stavby vodních elektráren, jader přehrad, odběrných věží a výpustných zařízení, opěrných zdí, šachet, šachtic a ostatních konstrukcí železového pro prostředí s mrazovými cykly tř. C 30/37 | m3 | 21.264 |  | 0 | CS ÚRS 2022 02 |  |  | základní |  | 0 | 0 | 0 | 0 | 0 | 4 | K | 2 |  |  |  | ROZPOCET | 0 | 0 | 0 | 0 | 0 | 1 | 0 | 4 | -1787701801
| Online PSC |  | https://podminky.urs.cz/item/CS_URS_2022_02/321321116 | [15 empty] | Online PSC | 2
| VV |  | 10,6*0,4*1 |  | 4.24 | [13 empty] | VV | 2 | 2 | True | 0 | ROZPOCET
| VV |  | 10,6*0,4*1 |  | 4.24 | [13 empty] | VV | 2 | 2 | True | 0 | ROZPOCET
| VV |  | 8*0,5*1 |  | 4 | [13 empty] | VV | 2 | 2 | True | 0 | ROZPOCET
| VV |  | 43,92*0,2"PODKLAD PRO DLAŽBU |  | 8.784 | [13 empty] | VV | 2 | 2 | True | 0 | ROZPOCET
| VV |  | Součet"výkres číslo D.4 |  | 21.264 | [13 empty] | VV | 2 | 4 | True | 1 | ROZPOCET
4 | K | 321351010 | Bednění konstrukcí z betonu prostého nebo železového vodních staveb přehrad, jezů a plavebních komor, spodní stavby vodních elektráren, jader přehrad, odběrných věží a výpustných zařízení, opěrných zdí, šachet, šachtic a ostatních konstrukcí zřízení ploch rovinných | m2 | 61 |  | 0 | CS ÚRS 2022 02 |  |  | základní |  | 0 | 0.00726 | 0.44286 | 0 | 0 | 4 | K | 2 |  |  |  | ROZPOCET | 0 | 0 | 0 | 0 | 0 | 1 | 0 | 4 | 964091007
| Online PSC |  | https://podminky.urs.cz/item/CS_URS_2022_02/321351010 | [15 empty] | Online PSC | 2
| VV |  | (10,6+0,4)*2*1 |  | 22 | [13 empty] | VV | 2 | 2 | True | 0 | ROZPOCET
| VV |  | (10,6+0,4)*2*1 |  | 22 | [13 empty] | VV | 2 | 2 | True | 0 | ROZPOCET
| VV |  | (8+0,5)*2*1 |  | 17 | [13 empty] | VV | 2 | 2 | True | 0 | ROZPOCET
| VV |  | Součet"výkres číslo D.4 |  | 61 | [13 empty] | VV | 2 | 4 | True | 1 | ROZPOCET
5 | K | 321352010 | Bednění konstrukcí z betonu prostého nebo železového vodních staveb přehrad, jezů a plavebních komor, spodní stavby vodních elektráren, jader přehrad, odběrných věží a výpustných zařízení, opěrných zdí, šachet, šachtic a ostatních konstrukcí odstranění ploch rovinných | m2 | 61 |  | 0 | CS ÚRS 2022 02 |  |  | základní |  | 0 | 0.00086 | 0.05246 | 0 | 0 | 4 | K | 2 |  |  |  | ROZPOCET | 0 | 0 | 0 | 0 | 0 | 1 | 0 | 4 | 537707160
| Online PSC |  | https://podminky.urs.cz/item/CS_URS_2022_02/321352010 | [15 empty] | Online PSC | 2
| VV |  | (10,6+0,4)*2*1 |  | 22 | [13 empty] | VV | 2 | 2 | True | 0 | ROZPOCET
| VV |  | (10,6+0,4)*2*1 |  | 22 | [13 empty] | VV | 2 | 2 | True | 0 | ROZPOCET
| VV |  | (8+0,5)*2*1 |  | 17 | [13 empty] | VV | 2 | 2 | True | 0 | ROZPOCET
| VV |  | Součet"výkres číslo D.4 |  | 61 | [13 empty] | VV | 2 | 4 | True | 1 | ROZPOCET
6 | K | 321368211 | Výztuž železobetonových konstrukcí vodních staveb přehrad, jezů a plavebních komor, spodní stavby vodních elektráren, jader přehrad, odběrných věží a výpustných zařízení, opěrných zdí, šachet, šachtic a ostatních konstrukcí svařované sítě z ocelových tažených drátů jakéhokoliv druhu oceli jakéhokoliv průměru a roztečí | t | 0.565 |  | 0 | CS ÚRS 2022 02 |  |  | základní |  | 0 | 1.0395 | 0.58735 | 0 | 0 | 4 | K | 2 |  |  |  | ROZPOCET | 0 | 0 | 0 | 0 | 0 | 1 | 0 | 4 | 1692891065
| Online PSC |  | https://podminky.urs.cz/item/CS_URS_2022_02/321368211 | [15 empty] | Online PSC | 2
| VV |  | ((10,6+0,4)*2*1+10,6*0,4*2)*3,033*1,25*0,001 |  | 0.116 | [13 empty] | VV | 2 | 2 | True | 0 | ROZPOCET
| VV |  | ((10,6+0,4)*2*1+10,6*0,4*2)*3,033*1,25*0,001 |  | 0.116 | [13 empty] | VV | 2 | 2 | True | 0 | ROZPOCET
| VV |  | ((8+0,5)*2*1+8*0,5*2)*3,033*1,25*0,001 |  | 0.095 | [13 empty] | VV | 2 | 2 | True | 0 | ROZPOCET
| VV |  | 43,92*4,335*1,25*0,001 |  | 0.238 | [13 empty] | VV | 2 | 2 | True | 0 | ROZPOCET
| VV |  | Součet"výkres číslo D.4 |  | 0.565 | [13 empty] | VV | 2 | 4 | True | 1 | ROZPOCET
| D | 4 | Vodorovné konstrukce |  |  |  | 0 | [5 empty] | 0 |  | 409.2136 |  | 0 | 1 | D | 1 |  |  |  | ROZPOCET | [6 empty] | 0
8 | K | 464511111 | Pohoz dna nebo svahů jakékoliv tloušťky z lomového kamene neupraveného tříděného z terénu | m3 | 16.8 |  | 0 | CS ÚRS 2022 02 |  |  | základní |  | 0 | 1.848 | 31.0464 | 0 | 0 | 4 | K | 2 |  |  |  | ROZPOCET | 0 | 0 | 0 | 0 | 0 | 1 | 0 | 4 | 1188592005
| Online PSC |  | https://podminky.urs.cz/item/CS_URS_2022_02/464511111 | [15 empty] | Online PSC | 2
| VV |  | (5+3,5)*0,5*4*0,3*2 |  | 10.2 | [13 empty] | VV | 2 | 2 | True | 0 | ROZPOCET
| VV |  | (4+1,5)*0,5*4*0,3*2 |  | 6.6 | [13 empty] | VV | 2 | 2 | True | 0 | ROZPOCET
| VV |  | Součet"výkres číslo D.4 |  | 16.8 | [13 empty] | VV | 2 | 4 | True | 1 | ROZPOCET
9 | K | 464511122 | Pohoz dna nebo svahů jakékoliv tloušťky z kamene záhozového z terénu, hmotnosti jednotlivých kamenů do 200 kg | m3 | 164.22 |  | 0 | CS ÚRS 2022 02 |  |  | základní |  | 0 | 2.052 | 336.9794 | 0 | 0 | 4 | K | 2 |  |  |  | ROZPOCET | 0 | 0 | 0 | 0 | 0 | 1 | 0 | 4 | 1094845390
| Online PSC |  | https://podminky.urs.cz/item/CS_URS_2022_02/464511122 | [15 empty] | Online PSC | 2
| VV |  | 23*(6+1,2+1,2)*0,85"výkres číslo D.4 |  | 164.22 | [13 empty] | VV | 2 | 2 | True | 1 | ROZPOCET
10 | K | 465513327 | Dlažba z lomového kamene lomařsky upraveného na cementovou maltu, s vyspárováním cementovou maltou, tl. kamene 300 mm | m2 | 43.92 |  | 0 | CS ÚRS 2022 02 |  |  | základní |  | 0 | 0.93779 | 41.1877 | 0 | 0 | 4 | K | 2 |  |  |  | ROZPOCET | 0 | 0 | 0 | 0 | 0 | 1 | 0 | 4 | -753389047
| Online PSC |  | https://podminky.urs.cz/item/CS_URS_2022_02/465513327 | [15 empty] | Online PSC | 2
| VV |  | 3,72*6+3,6*6"výkres číslo D.4 |  | 43.92 | [13 empty] | VV | 2 | 2 | True | 1 | ROZPOCET
| D | 998 | Přesun hmot |  |  |  | 0 | [5 empty] | 0 |  | 0 |  | 0 | 1 | D | 1 |  |  |  | ROZPOCET | [6 empty] | 0
11 | K | 998331011 | Přesun hmot pro nádrže dopravní vzdálenost do 500 m | t | 410.296 |  | 0 | CS ÚRS 2022 02 |  |  | základní |  | 0 | 0 | 0 | 0 | 0 | 4 | K | 2 |  |  |  | ROZPOCET | 0 | 0 | 0 | 0 | 0 | 1 | 0 | 4 | 857941289
| Online PSC |  | https://podminky.urs.cz/item/CS_URS_2022_02/998331011 | [15 empty] | Online PSC | 2

## 4 - úpravy v zátopě
[9 empty] | >> skryté sloupce << | [9 empty] | {1cee5a5b-3bad-4f9e-a1a4-904b5d49892d}
2
| KRYCÍ LIST SOUPISU PRACÍ | [8 empty] | v --- níže se nacházejí doplnkové a pomocné údaje k sestavám --- v | [8 empty] | False
Stavba:
KoPÚ Chotčiny - krajinotvorná nádrž VN1, tůně I a II, revitalizace toku v k.ú.Chotčiny
Objekt:
SO 01 - Novostavba Krajinotvorné nádrže VN1
Soupis:
4 - úpravy v zátopě
| KSO: |  | 833 11 21 |  |  | CC-CZ:
| Místo: |  | k.ú.Chotčiny |  |  | Datum: | 2022-12-08
| Zadavatel: |  |  |  |  | IČ:
DIČ:
| Uchazeč: |  |  |  |  | IČ: | Vyplň údaj
|  | Vyplň údaj |  |  |  | DIČ: | Vyplň údaj
| Projektant: |  |  |  |  | IČ:
|  | Natura Koncept s.r.o. ŘEŠENÍ VODY V KRAJINĚ |  |  |  | DIČ:
| Zpracovatel: |  |  |  |  | IČ:
DIČ:
Poznámka:
| Cena bez DPH | [5 empty] | 0
|  |  | Základ daně |  |  | Sazba daně | Výše daně
| DPH | základní | 0 |  |  | 21% | 0
|  | snížená | 0 |  |  | 15% | 0
|  | zákl. přenesená | 0 |  |  | 21% | 0
|  | sníž. přenesená | 0 |  |  | 15% | 0
|  | nulová | 0 |  |  | 0% | 0
| Cena s DPH |  |  | v | CZK |  | 0
REKAPITULACE ČLENĚNÍ SOUPISU PRACÍ
Stavba:
KoPÚ Chotčiny - krajinotvorná nádrž VN1, tůně I a II, revitalizace toku v k.ú.Chotčiny
Objekt:
SO 01 - Novostavba Krajinotvorné nádrže VN1
Soupis:
4 - úpravy v zátopě
Místo: |  |  | k.ú.Chotčiny |  |  | Datum: | 2022-12-08
Zadavatel: | [5 empty] | Projektant: | Natura Koncept s.r.o. ŘEŠENÍ VODY V KRAJINĚ
Uchazeč: |  |  | Vyplň údaj |  |  | Zpracovatel:
Kód dílu - Popis | [6 empty] | Cena celkem [CZK]
Náklady stavby celkem | [6 empty] | 0 | [12 empty] | -1
| HSV - Práce a dodávky HSV | [5 empty] | 0
| 1 - Zemní práce | [5 empty] | 0
| 4 - Vodorovné konstrukce | [5 empty] | 0
| 998 - Přesun hmot | [5 empty] | 0
SOUPIS PRACÍ
Stavba:
KoPÚ Chotčiny - krajinotvorná nádrž VN1, tůně I a II, revitalizace toku v k.ú.Chotčiny
Objekt:
SO 01 - Novostavba Krajinotvorné nádrže VN1
Soupis:
4 - úpravy v zátopě
Místo: |  |  | k.ú.Chotčiny |  |  | Datum: | 2022-12-08
Zadavatel: | [5 empty] | Projektant: | Natura Koncept s.r.o. ŘEŠENÍ VODY V KRAJINĚ
Uchazeč: |  |  | Vyplň údaj |  |  | Zpracovatel:
PČ | Typ | Kód | Popis | MJ | Množství | J.cena [CZK] | Cena celkem [CZK] | Cenová soustava |  |  | DPH | J. Nh [h] | Nh celkem [h] | J. hmotnost [t] | Hmotnost celkem [t] | J. suť [t] | Suť Celkem [t]
Náklady soupisu celkem | [6 empty] | 0 | [5 empty] | 0 |  | 24.948 |  | 0 |  | D | -1 | [10 empty] | 0
| D | HSV | Práce a dodávky HSV |  |  |  | 0 | [5 empty] | 0 |  | 24.948 |  | 0 | 1 | D | 0 |  |  |  | ROZPOCET | [6 empty] | 0
| D | 1 | Zemní práce |  |  |  | 0 | [5 empty] | 0 |  | 0 |  | 0 | 1 | D | 1 |  |  |  | ROZPOCET | [6 empty] | 0
1 | K | 111103212 | Kosení travin a vodních rostlin ve vegetačním období divokého porostu středně hustého | ha | 0.45 |  | 0 | CS ÚRS 2022 02 |  |  | základní |  | 0 | 0 | 0 | 0 | 0 | 4 | K | 2 |  |  |  | ROZPOCET | 0 | 0 | 0 | 0 | 0 | 1 | 0 | 4 | -1166630344
| Online PSC |  | https://podminky.urs.cz/item/CS_URS_2022_02/111103212 | [15 empty] | Online PSC | 2
| VV |  | (30+90)*0,5*75/10000"výkres číslo C.2 |  | 0.45 | [13 empty] | VV | 2 | 2 | True | 1 | ROZPOCET
2 | K | 111211101 | Odstranění křovin a stromů s odstraněním kořenů ručně průměru kmene do 100 mm jakékoliv plochy v rovině nebo ve svahu o sklonu do 1:5 | m2 | 80 |  | 0 | CS ÚRS 2022 02 |  |  | základní |  | 0 | 0 | 0 | 0 | 0 | 4 | K | 2 |  |  |  | ROZPOCET | 0 | 0 | 0 | 0 | 0 | 1 | 0 | 4 | -1824422659
| Online PSC |  | https://podminky.urs.cz/item/CS_URS_2022_02/111211101 | [15 empty] | Online PSC | 2
| VV |  | 80"výkres číslo C.2 |  | 80 | [13 empty] | VV | 2 | 2 | True | 1 | ROZPOCET
3 | K | 112155311 | Štěpkování s naložením na dopravní prostředek a odvozem do 20 km keřového porostu středně hustého | m2 | 80 |  | 0 | CS ÚRS 2022 02 |  |  | základní |  | 0 | 0 | 0 | 0 | 0 | 4 | K | 2 |  |  |  | ROZPOCET | 0 | 0 | 0 | 0 | 0 | 1 | 0 | 4 | -862179634
| Online PSC |  | https://podminky.urs.cz/item/CS_URS_2022_02/112155311 | [15 empty] | Online PSC | 2
| VV |  | 80"výkres číslo C.2 |  | 80 | [13 empty] | VV | 2 | 2 | True | 1 | ROZPOCET
4 | K | 122251106 | Odkopávky a prokopávky nezapažené strojně v hornině třídy těžitelnosti I skupiny 3 přes 1 000 do 5 000 m3 | m3 | 1595.65 |  | 0 | CS ÚRS 2022 02 |  |  | základní |  | 0 | 0 | 0 | 0 | 0 | 4 | K | 2 |  |  |  | ROZPOCET | 0 | 0 | 0 | 0 | 0 | 1 | 0 | 4 | -1838498426
| Online PSC |  | https://podminky.urs.cz/item/CS_URS_2022_02/122251106 | [15 empty] | Online PSC | 2
| VV |  | 1595,65"výkres číslo C.2 |  | 1595.65 | [13 empty] | VV | 2 | 2 | True | 1 | ROZPOCET
5 | K | 162351103 | Vodorovné přemístění výkopku nebo sypaniny po suchu na obvyklém dopravním prostředku, bez naložení výkopku, avšak se složením bez rozhrnutí z horniny třídy těžitelnosti I skupiny 1 až 3 na vzdálenost přes 50 do 500 m | m3 | 1595.65 |  | 0 | CS ÚRS 2022 02 |  |  | základní |  | 0 | 0 | 0 | 0 | 0 | 4 | K | 2 |  |  |  | ROZPOCET | 0 | 0 | 0 | 0 | 0 | 1 | 0 | 4 | 792511610
| Online PSC |  | https://podminky.urs.cz/item/CS_URS_2022_02/162351103 | [15 empty] | Online PSC | 2
| VV |  | 1595,650"výkres číslo C.2 |  | 1595.65 | [13 empty] | VV | 2 | 2 | True | 1 | ROZPOCET
6 | K | 171203111 | Uložení výkopku bez zhutnění s hrubým rozhrnutím v rovině nebo na svahu do 1:5 | m3 | 149.65 |  | 0 | CS ÚRS 2021 02 |  |  | základní |  | 0 | 0 | 0 | 0 | 0 | 4 | K | 2 |  |  |  | ROZPOCET | 0 | 0 | 0 | 0 | 0 | 1 | 0 | 4 | 1099386566
| Online PSC |  | https://podminky.urs.cz/item/CS_URS_2021_02/171203111 | [15 empty] | Online PSC | 2
| VV |  | 1595,650-1446"výkres číslo C.2 |  | 149.65 | [13 empty] | VV | 2 | 2 | True | 1 | ROZPOCET
7 | K | 182151111 | Svahování trvalých svahů do projektovaných profilů strojně s potřebným přemístěním výkopku při svahování v zářezech v hornině třídy těžitelnosti I, skupiny 1 až 3 | m2 | 2816 |  | 0 | CS ÚRS 2022 02 |  |  | základní |  | 0 | 0 | 0 | 0 | 0 | 4 | K | 2 |  |  |  | ROZPOCET | 0 | 0 | 0 | 0 | 0 | 1 | 0 | 4 | 780332619
| Online PSC |  | https://podminky.urs.cz/item/CS_URS_2022_02/182151111 | [15 empty] | Online PSC | 2
| VV |  | 2560*1,1"výkres číslo C.2 |  | 2816 | [13 empty] | VV | 2 | 2 | True | 1 | ROZPOCET
| D | 4 | Vodorovné konstrukce |  |  |  | 0 | [5 empty] | 0 |  | 24.948 |  | 0 | 1 | D | 1 |  |  |  | ROZPOCET | [6 empty] | 0
8 | K | 464511111 | Pohoz dna nebo svahů jakékoliv tloušťky z lomového kamene neupraveného tříděného z terénu | m3 | 13.5 |  | 0 | CS ÚRS 2022 02 |  |  | základní |  | 0 | 1.848 | 24.948 | 0 | 0 | 4 | K | 2 |  |  |  | ROZPOCET | 0 | 0 | 0 | 0 | 0 | 1 | 0 | 4 | 2139973536
| Online PSC |  | https://podminky.urs.cz/item/CS_URS_2022_02/464511111 | [15 empty] | Online PSC | 2
| VV |  | (1+5)*0,5*15*0,3"výkres číslo C.2 nátok |  | 13.5 | [13 empty] | VV | 2 | 2 | True | 1 | ROZPOCET
| D | 998 | Přesun hmot |  |  |  | 0 | [5 empty] | 0 |  | 0 |  | 0 | 1 | D | 1 |  |  |  | ROZPOCET | [6 empty] | 0
9 | K | 998331011 | Přesun hmot pro nádrže dopravní vzdálenost do 500 m | t | 24.948 |  | 0 | CS ÚRS 2022 02 |  |  | základní |  | 0 | 0 | 0 | 0 | 0 | 4 | K | 2 |  |  |  | ROZPOCET | 0 | 0 | 0 | 0 | 0 | 1 | 0 | 4 | 113439106
| Online PSC |  | https://podminky.urs.cz/item/CS_URS_2022_02/998331011 | [15 empty] | Online PSC | 2

## SO 02 - Novostavba Tůně I...
[9 empty] | >> skryté sloupce << | [9 empty] | {48481095-d6a2-4f71-8abd-5652e18d86a0}
2
| KRYCÍ LIST SOUPISU PRACÍ | [8 empty] | v --- níže se nacházejí doplnkové a pomocné údaje k sestavám --- v | [8 empty] | False
Stavba:
KoPÚ Chotčiny - krajinotvorná nádrž VN1, tůně I a II, revitalizace toku v k.ú.Chotčiny
Objekt:
SO 02 - Novostavba Tůně I a II
| KSO: |  | 833 11 21 |  |  | CC-CZ:
| Místo: |  | k.ú.Chotčiny |  |  | Datum: | 2022-12-08
| Zadavatel: |  |  |  |  | IČ:
DIČ:
| Uchazeč: |  |  |  |  | IČ: | Vyplň údaj
|  | Vyplň údaj |  |  |  | DIČ: | Vyplň údaj
| Projektant: |  |  |  |  | IČ:
|  | Natura Koncept s.r.o. ŘEŠENÍ VODY V KRAJINĚ |  |  |  | DIČ:
| Zpracovatel: |  |  |  |  | IČ:
DIČ:
Poznámka:
| Cena bez DPH | [5 empty] | 0
|  |  | Základ daně |  |  | Sazba daně | Výše daně
| DPH | základní | 0 |  |  | 21% | 0
|  | snížená | 0 |  |  | 15% | 0
|  | zákl. přenesená | 0 |  |  | 21% | 0
|  | sníž. přenesená | 0 |  |  | 15% | 0
|  | nulová | 0 |  |  | 0% | 0
| Cena s DPH |  |  | v | CZK |  | 0
REKAPITULACE ČLENĚNÍ SOUPISU PRACÍ
Stavba:
KoPÚ Chotčiny - krajinotvorná nádrž VN1, tůně I a II, revitalizace toku v k.ú.Chotčiny
Objekt:
SO 02 - Novostavba Tůně I a II
Místo: |  |  | k.ú.Chotčiny |  |  | Datum: | 2022-12-08
Zadavatel: | [5 empty] | Projektant: | Natura Koncept s.r.o. ŘEŠENÍ VODY V KRAJINĚ
Uchazeč: |  |  | Vyplň údaj |  |  | Zpracovatel:
Kód dílu - Popis | [6 empty] | Cena celkem [CZK]
Náklady stavby celkem | [6 empty] | 0 | [12 empty] | -1
| HSV - Práce a dodávky HSV | [5 empty] | 0
| 1 - Zemní práce | [5 empty] | 0
SOUPIS PRACÍ
Stavba:
KoPÚ Chotčiny - krajinotvorná nádrž VN1, tůně I a II, revitalizace toku v k.ú.Chotčiny
Objekt:
SO 02 - Novostavba Tůně I a II
Místo: |  |  | k.ú.Chotčiny |  |  | Datum: | 2022-12-08
Zadavatel: | [5 empty] | Projektant: | Natura Koncept s.r.o. ŘEŠENÍ VODY V KRAJINĚ
Uchazeč: |  |  | Vyplň údaj |  |  | Zpracovatel:
PČ | Typ | Kód | Popis | MJ | Množství | J.cena [CZK] | Cena celkem [CZK] | Cenová soustava |  |  | DPH | J. Nh [h] | Nh celkem [h] | J. hmotnost [t] | Hmotnost celkem [t] | J. suť [t] | Suť Celkem [t]
Náklady soupisu celkem | [6 empty] | 0 | [5 empty] | 0 |  | 0 |  | 0 |  | D | -1 | [10 empty] | 0
| D | HSV | Práce a dodávky HSV |  |  |  | 0 | [5 empty] | 0 |  | 0 |  | 0 | 1 | D | 0 |  |  |  | ROZPOCET | [6 empty] | 0
| D | 1 | Zemní práce |  |  |  | 0 | [5 empty] | 0 |  | 0 |  | 0 | 1 | D | 1 |  |  |  | ROZPOCET | [6 empty] | 0
1 | K | 111103212 | Kosení travin a vodních rostlin ve vegetačním období divokého porostu středně hustého | ha | 0.188 |  | 0 | CS ÚRS 2022 02 |  |  | základní |  | 0 | 0 | 0 | 0 | 0 | 4 | K | 2 |  |  |  | ROZPOCET | 0 | 0 | 0 | 0 | 0 | 1 | 0 | 4 | -956079585
| Online PSC |  | https://podminky.urs.cz/item/CS_URS_2022_02/111103212 | [15 empty] | Online PSC | 2
| VV |  | 25*75/10000"výkres číslo C.2 |  | 0.188 | [13 empty] | VV | 2 | 2 | True | 1 | ROZPOCET
2 | K | 122251106 | Odkopávky a prokopávky nezapažené strojně v hornině třídy těžitelnosti I skupiny 3 přes 1 000 do 5 000 m3 | m3 | 1488.6 |  | 0 | CS ÚRS 2022 02 |  |  | základní |  | 0 | 0 | 0 | 0 | 0 | 4 | K | 2 |  |  |  | ROZPOCET | 0 | 0 | 0 | 0 | 0 | 1 | 0 | 4 | -536501649
| Online PSC |  | https://podminky.urs.cz/item/CS_URS_2022_02/122251106 | [15 empty] | Online PSC | 2
| VV |  | 1488,6"výkres číslo C.2 |  | 1488.6 | [13 empty] | VV | 2 | 2 | True | 1 | ROZPOCET
3 | K | 162351103 | Vodorovné přemístění výkopku nebo sypaniny po suchu na obvyklém dopravním prostředku, bez naložení výkopku, avšak se složením bez rozhrnutí z horniny třídy těžitelnosti I skupiny 1 až 3 na vzdálenost přes 50 do 500 m | m3 | 1488.6 |  | 0 | CS ÚRS 2022 02 |  |  | základní |  | 0 | 0 | 0 | 0 | 0 | 4 | K | 2 |  |  |  | ROZPOCET | 0 | 0 | 0 | 0 | 0 | 1 | 0 | 4 | 312719576
| Online PSC |  | https://podminky.urs.cz/item/CS_URS_2022_02/162351103 | [15 empty] | Online PSC | 2
| VV |  | 1488,6"výkres číslo C.2 |  | 1488.6 | [13 empty] | VV | 2 | 2 | True | 1 | ROZPOCET
4 | K | 171203111 | Uložení výkopku bez zhutnění s hrubým rozhrnutím v rovině nebo na svahu do 1:5 | m3 | 1488.6 |  | 0 | CS ÚRS 2022 02 |  |  | základní |  | 0 | 0 | 0 | 0 | 0 | 4 | K | 2 |  |  |  | ROZPOCET | 0 | 0 | 0 | 0 | 0 | 1 | 0 | 4 | -1185229610
| Online PSC |  | https://podminky.urs.cz/item/CS_URS_2022_02/171203111 | [15 empty] | Online PSC | 2
| VV |  | 1488,6"výkres číslo C.2 |  | 1488.6 | [13 empty] | VV | 2 | 2 | True | 1 | ROZPOCET
5 | K | 181951111 | Úprava pláně vyrovnáním výškových rozdílů strojně v hornině třídy těžitelnosti I, skupiny 1 až 3 bez zhutnění | m2 | 502.435 |  | 0 | CS ÚRS 2022 02 |  |  | základní |  | 0 | 0 | 0 | 0 | 0 | 4 | K | 2 |  |  |  | ROZPOCET | 0 | 0 | 0 | 0 | 0 | 1 | 0 | 4 | 496249046
| Online PSC |  | https://podminky.urs.cz/item/CS_URS_2022_02/181951111 | [15 empty] | Online PSC | 2
| VV |  | (pi*Sqrt(2*(19*19+10*10)))*3 |  | 286.178 | [13 empty] | VV | 2 | 2 | True | 0 | ROZPOCET
| VV |  | (pi*Sqrt(2*(13,5*13,5+9*9)))*3 |  | 216.257 | [13 empty] | VV | 2 | 2 | True | 0 | ROZPOCET
| VV |  | Součet"výkres číslo C.2 |  | 502.435 | [13 empty] | VV | 2 | 4 | True | 1 | ROZPOCET
6 | K | 182151111 | Svahování trvalých svahů do projektovaných profilů strojně s potřebným přemístěním výkopku při svahování v zářezech v hornině třídy těžitelnosti I, skupiny 1 až 3 | m2 | 1144 |  | 0 | CS ÚRS 2022 02 |  |  | základní |  | 0 | 0 | 0 | 0 | 0 | 4 | K | 2 |  |  |  | ROZPOCET | 0 | 0 | 0 | 0 | 0 | 1 | 0 | 4 | 1177886028
| Online PSC |  | https://podminky.urs.cz/item/CS_URS_2022_02/182151111 | [15 empty] | Online PSC | 2
| VV |  | (665+375)*1,1"výkres číslo C.2 |  | 1144 | [13 empty] | VV | 2 | 2 | True | 1 | ROZPOCET

## SO 03 - Revitalizace část...
[9 empty] | >> skryté sloupce << | [9 empty] | {e5013030-8938-4e71-8a68-d7df92c68c3f}
2
| KRYCÍ LIST SOUPISU PRACÍ | [8 empty] | v --- níže se nacházejí doplnkové a pomocné údaje k sestavám --- v | [8 empty] | False
Stavba:
KoPÚ Chotčiny - krajinotvorná nádrž VN1, tůně I a II, revitalizace toku v k.ú.Chotčiny
Objekt:
SO 03 - Revitalizace části koryta otevřené vodoteče
| KSO: |  | 833 11 21 |  |  | CC-CZ:
| Místo: |  | k.ú.Chotčiny |  |  | Datum: | 2022-12-08
| Zadavatel: |  |  |  |  | IČ:
DIČ:
| Uchazeč: |  |  |  |  | IČ: | Vyplň údaj
|  | Vyplň údaj |  |  |  | DIČ: | Vyplň údaj
| Projektant: |  |  |  |  | IČ:
|  | Natura Koncept s.r.o. ŘEŠENÍ VODY V KRAJINĚ |  |  |  | DIČ:
| Zpracovatel: |  |  |  |  | IČ:
DIČ:
Poznámka:
| Cena bez DPH | [5 empty] | 0
|  |  | Základ daně |  |  | Sazba daně | Výše daně
| DPH | základní | 0 |  |  | 21% | 0
|  | snížená | 0 |  |  | 15% | 0
|  | zákl. přenesená | 0 |  |  | 21% | 0
|  | sníž. přenesená | 0 |  |  | 15% | 0
|  | nulová | 0 |  |  | 0% | 0
| Cena s DPH |  |  | v | CZK |  | 0
REKAPITULACE ČLENĚNÍ SOUPISU PRACÍ
Stavba:
KoPÚ Chotčiny - krajinotvorná nádrž VN1, tůně I a II, revitalizace toku v k.ú.Chotčiny
Objekt:
SO 03 - Revitalizace části koryta otevřené vodoteče
Místo: |  |  | k.ú.Chotčiny |  |  | Datum: | 2022-12-08
Zadavatel: | [5 empty] | Projektant: | Natura Koncept s.r.o. ŘEŠENÍ VODY V KRAJINĚ
Uchazeč: |  |  | Vyplň údaj |  |  | Zpracovatel:
Kód dílu - Popis | [6 empty] | Cena celkem [CZK]
Náklady stavby celkem | [6 empty] | 0 | [12 empty] | -1
| HSV - Práce a dodávky HSV | [5 empty] | 0
| 1 - Zemní práce | [5 empty] | 0
SOUPIS PRACÍ
Stavba:
KoPÚ Chotčiny - krajinotvorná nádrž VN1, tůně I a II, revitalizace toku v k.ú.Chotčiny
Objekt:
SO 03 - Revitalizace části koryta otevřené vodoteče
Místo: |  |  | k.ú.Chotčiny |  |  | Datum: | 2022-12-08
Zadavatel: | [5 empty] | Projektant: | Natura Koncept s.r.o. ŘEŠENÍ VODY V KRAJINĚ
Uchazeč: |  |  | Vyplň údaj |  |  | Zpracovatel:
PČ | Typ | Kód | Popis | MJ | Množství | J.cena [CZK] | Cena celkem [CZK] | Cenová soustava |  |  | DPH | J. Nh [h] | Nh celkem [h] | J. hmotnost [t] | Hmotnost celkem [t] | J. suť [t] | Suť Celkem [t]
Náklady soupisu celkem | [6 empty] | 0 | [5 empty] | 0 |  | 0.02178 |  | 0 |  | D | -1 | [10 empty] | 0
| D | HSV | Práce a dodávky HSV |  |  |  | 0 | [5 empty] | 0 |  | 0.02178 |  | 0 | 1 | D | 0 |  |  |  | ROZPOCET | [6 empty] | 0
| D | 1 | Zemní práce |  |  |  | 0 | [5 empty] | 0 |  | 0.02178 |  | 0 | 1 | D | 1 |  |  |  | ROZPOCET | [6 empty] | 0
1 | K | 111103212 | Kosení travin a vodních rostlin ve vegetačním období divokého porostu středně hustého | ha | 0.2 |  | 0 | CS ÚRS 2022 02 |  |  | základní |  | 0 | 0 | 0 | 0 | 0 | 4 | K | 2 |  |  |  | ROZPOCET | 0 | 0 | 0 | 0 | 0 | 1 | 0 | 4 | -1643748315
| Online PSC |  | https://podminky.urs.cz/item/CS_URS_2022_02/111103212 | [15 empty] | Online PSC | 2
| VV |  | 200*10/10000"výkres číslo C.2 |  | 0.2 | [13 empty] | VV | 2 | 2 | True | 1 | ROZPOCET
2 | K | 124253101 | Vykopávky pro koryta vodotečí strojně v hornině třídy těžitelnosti I skupiny 3 přes 100 do 1 000 m3 | m3 | 498.95 |  | 0 | CS ÚRS 2022 02 |  |  | základní |  | 0 | 0 | 0 | 0 | 0 | 4 | K | 2 |  |  |  | ROZPOCET | 0 | 0 | 0 | 0 | 0 | 1 | 0 | 4 | -1302033686
| Online PSC |  | https://podminky.urs.cz/item/CS_URS_2022_02/124253101 | [15 empty] | Online PSC | 2
| VV |  | 498,95"výkres číslo C.2 |  | 498.95 | [13 empty] | VV | 2 | 2 | True | 1 | ROZPOCET
3 | K | 162351103 | Vodorovné přemístění výkopku nebo sypaniny po suchu na obvyklém dopravním prostředku, bez naložení výkopku, avšak se složením bez rozhrnutí z horniny třídy těžitelnosti I skupiny 1 až 3 na vzdálenost přes 50 do 500 m | m3 | 498.95 |  | 0 | CS ÚRS 2022 02 |  |  | základní |  | 0 | 0 | 0 | 0 | 0 | 4 | K | 2 |  |  |  | ROZPOCET | 0 | 0 | 0 | 0 | 0 | 1 | 0 | 4 | 290828576
| Online PSC |  | https://podminky.urs.cz/item/CS_URS_2022_02/162351103 | [15 empty] | Online PSC | 2
| VV |  | 498,95"výkres číslo C.2 |  | 498.95 | [13 empty] | VV | 2 | 2 | True | 1 | ROZPOCET
4 | K | 171203111 | Uložení výkopku bez zhutnění s hrubým rozhrnutím v rovině nebo na svahu do 1:5 | m3 | 498.95 |  | 0 | CS ÚRS 2022 02 |  |  | základní |  | 0 | 0 | 0 | 0 | 0 | 4 | K | 2 |  |  |  | ROZPOCET | 0 | 0 | 0 | 0 | 0 | 1 | 0 | 4 | 658705850
| Online PSC |  | https://podminky.urs.cz/item/CS_URS_2022_02/171203111 | [15 empty] | Online PSC | 2
| VV |  | 498,95"výkres číslo C.2 |  | 498.95 | [13 empty] | VV | 2 | 2 | True | 1 | ROZPOCET
5 | K | 181451122 | Založení trávníku na půdě předem připravené plochy přes 1000 m2 výsevem včetně utažení lučního na svahu přes 1:5 do 1:2 | m2 | 1089 |  | 0 | CS ÚRS 2022 02 |  |  | základní |  | 0 | 0 | 0 | 0 | 0 | 4 | K | 2 |  |  |  | ROZPOCET | 0 | 0 | 0 | 0 | 0 | 1 | 0 | 4 | -327881921
| Online PSC |  | https://podminky.urs.cz/item/CS_URS_2022_02/181451122 | [15 empty] | Online PSC | 2
| VV |  | 990*1,1"výkres číslo C.2 |  | 1089 | [13 empty] | VV | 2 | 2 | True | 1 | ROZPOCET
6 | M | 00572474 | osivo směs travní krajinná-svahová | kg | 21.78 |  | 0 | CS ÚRS 2022 02 |  |  | základní |  | 0 | 0.001 | 0.02178 | 0 | 0 | 8 | M | 2 |  |  |  | ROZPOCET | 0 | 0 | 0 | 0 | 0 | 1 | 0 | 4 | 1935367870
| VV |  | 1089*0,02 'Přepočtené koeficientem množství |  | 21.78 | [13 empty] | VV | 2 | 2 | False | 1 | ROZPOCET
7 | K | 181951111 | Úprava pláně vyrovnáním výškových rozdílů strojně v hornině třídy těžitelnosti I, skupiny 1 až 3 bez zhutnění | m2 | 1320 |  | 0 | CS ÚRS 2022 02 |  |  | základní |  | 0 | 0 | 0 | 0 | 0 | 4 | K | 2 |  |  |  | ROZPOCET | 0 | 0 | 0 | 0 | 0 | 1 | 0 | 4 | 440491305
| Online PSC |  | https://podminky.urs.cz/item/CS_URS_2022_02/181951111 | [15 empty] | Online PSC | 2
| VV |  | 165*4*2"výkres číslo C.2 |  | 1320 | [13 empty] | VV | 2 | 2 | True | 1 | ROZPOCET
8 | K | 182151111 | Svahování trvalých svahů do projektovaných profilů strojně s potřebným přemístěním výkopku při svahování v zářezech v hornině třídy těžitelnosti I, skupiny 1 až 3 | m2 | 1089 |  | 0 | CS ÚRS 2022 02 |  |  | základní |  | 0 | 0 | 0 | 0 | 0 | 4 | K | 2 |  |  |  | ROZPOCET | 0 | 0 | 0 | 0 | 0 | 1 | 0 | 4 | -861548341
| Online PSC |  | https://podminky.urs.cz/item/CS_URS_2022_02/182151111 | [15 empty] | Online PSC | 2
| VV |  | 990*1,1"výkres číslo C.2 |  | 1089 | [13 empty] | VV | 2 | 2 | True | 1 | ROZPOCET
9 | K | 182351133 | Rozprostření a urovnání ornice ve svahu sklonu přes 1:5 strojně při souvislé ploše přes 500 m2, tl. vrstvy do 200 mm | m2 | 1089 |  | 0 | CS ÚRS 2022 02 |  |  | základní |  | 0 | 0 | 0 | 0 | 0 | 4 | K | 2 |  |  |  | ROZPOCET | 0 | 0 | 0 | 0 | 0 | 1 | 0 | 4 | 627704141
| Online PSC |  | https://podminky.urs.cz/item/CS_URS_2022_02/182351133 | [15 empty] | Online PSC | 2
| VV |  | 990*1,1"výkres číslo C.2 |  | 1089 | [13 empty] | VV | 2 | 2 | True | 1 | ROZPOCET

## VON - Vedlejší a ostatní ...
[9 empty] | >> skryté sloupce << | [9 empty] | {08f3a1a9-1837-432c-bced-b94886d868f4}
2
| KRYCÍ LIST SOUPISU PRACÍ | [8 empty] | v --- níže se nacházejí doplnkové a pomocné údaje k sestavám --- v | [8 empty] | False
Stavba:
KoPÚ Chotčiny - krajinotvorná nádrž VN1, tůně I a II, revitalizace toku v k.ú.Chotčiny
Objekt:
VON - Vedlejší a ostatní náklady
| KSO: |  | 833 11 21 |  |  | CC-CZ:
| Místo: |  | k.ú.Chotčiny |  |  | Datum: | 2022-12-08
| Zadavatel: |  |  |  |  | IČ:
DIČ:
| Uchazeč: |  |  |  |  | IČ: | Vyplň údaj
|  | Vyplň údaj |  |  |  | DIČ: | Vyplň údaj
| Projektant: |  |  |  |  | IČ:
|  | Natura Koncept s.r.o. ŘEŠENÍ VODY V KRAJINĚ |  |  |  | DIČ:
| Zpracovatel: |  |  |  |  | IČ:
DIČ:
Poznámka:
| Cena bez DPH | [5 empty] | 0
|  |  | Základ daně |  |  | Sazba daně | Výše daně
| DPH | základní | 0 |  |  | 21% | 0
|  | snížená | 0 |  |  | 15% | 0
|  | zákl. přenesená | 0 |  |  | 21% | 0
|  | sníž. přenesená | 0 |  |  | 15% | 0
|  | nulová | 0 |  |  | 0% | 0
| Cena s DPH |  |  | v | CZK |  | 0
REKAPITULACE ČLENĚNÍ SOUPISU PRACÍ
Stavba:
KoPÚ Chotčiny - krajinotvorná nádrž VN1, tůně I a II, revitalizace toku v k.ú.Chotčiny
Objekt:
VON - Vedlejší a ostatní náklady
Místo: |  |  | k.ú.Chotčiny |  |  | Datum: | 2022-12-08
Zadavatel: | [5 empty] | Projektant: | Natura Koncept s.r.o. ŘEŠENÍ VODY V KRAJINĚ
Uchazeč: |  |  | Vyplň údaj |  |  | Zpracovatel:
Kód dílu - Popis | [6 empty] | Cena celkem [CZK]
Náklady stavby celkem | [6 empty] | 0 | [12 empty] | -1
| VRN - Vedlejší rozpočtové náklady | [5 empty] | 0
| VRN1 - Průzkumné, geodetické a projektové práce | [5 empty] | 0
| VRN3 - Zařízení staveniště | [5 empty] | 0
| VRN4 - Inženýrská činnost | [5 empty] | 0
| VRN7 - Provozní vlivy | [5 empty] | 0
SOUPIS PRACÍ
Stavba:
KoPÚ Chotčiny - krajinotvorná nádrž VN1, tůně I a II, revitalizace toku v k.ú.Chotčiny
Objekt:
VON - Vedlejší a ostatní náklady
Místo: |  |  | k.ú.Chotčiny |  |  | Datum: | 2022-12-08
Zadavatel: | [5 empty] | Projektant: | Natura Koncept s.r.o. ŘEŠENÍ VODY V KRAJINĚ
Uchazeč: |  |  | Vyplň údaj |  |  | Zpracovatel:
PČ | Typ | Kód | Popis | MJ | Množství | J.cena [CZK] | Cena celkem [CZK] | Cenová soustava |  |  | DPH | J. Nh [h] | Nh celkem [h] | J. hmotnost [t] | Hmotnost celkem [t] | J. suť [t] | Suť Celkem [t]
Náklady soupisu celkem | [6 empty] | 0 | [5 empty] | 0 |  | 0 |  | 0 |  | D | -1 | [7 empty] | 0
| D | VRN | Vedlejší rozpočtové náklady |  |  |  | 0 | [5 empty] | 0 |  | 0 |  | 0 | 5 | D | 0 | ROZPOCET | [6 empty] | 0
| D | VRN1 | Průzkumné, geodetické a projektové práce |  |  |  | 0 | [5 empty] | 0 |  | 0 |  | 0 | 5 | D | 1 | ROZPOCET | [6 empty] | 0
1 | K | 011114001 | Statické zkoušky hutnění | kus | 20 |  | 0 |  |  |  | základní |  | 0 | 0 | 0 | 0 | 0 | 1024 | K | 2 | ROZPOCET | 0 | 0 | 0 | 0 | 0 | 1 | 0 | 1024 | 1286035401
2 | K | 012203000 | Geodetické práce při provádění stavby | … | 1 |  | 0 | CS ÚRS 2022 02 |  |  | základní |  | 0 | 0 | 0 | 0 | 0 | 1024 | K | 2 | ROZPOCET | 0 | 0 | 0 | 0 | 0 | 1 | 0 | 1024 | -930504637
| Online PSC |  | https://podminky.urs.cz/item/CS_URS_2022_02/012203000 | [15 empty] | Online PSC | 2
3 | K | 012303001 | Geodetické práce po výstavbě - geometrický plán | … | 1 |  | 0 |  |  |  | základní |  | 0 | 0 | 0 | 0 | 0 | 1024 | K | 2 | ROZPOCET | 0 | 0 | 0 | 0 | 0 | 1 | 0 | 1024 | 1282659202
4 | K | 013254001 | Dokumentace skutečného provedení stavby | … | 1 |  | 0 |  |  |  | základní |  | 0 | 0 | 0 | 0 | 0 | 1024 | K | 2 | ROZPOCET | 0 | 0 | 0 | 0 | 0 | 1 | 0 | 1024 | -1522001526
| D | VRN3 | Zařízení staveniště |  |  |  | 0 | [5 empty] | 0 |  | 0 |  | 0 | 5 | D | 1 | ROZPOCET | [6 empty] | 0
5 | K | 030001000 | Zařízení staveniště | … | 1 |  | 0 | CS ÚRS 2022 02 |  |  | základní |  | 0 | 0 | 0 | 0 | 0 | 1024 | K | 2 | ROZPOCET | 0 | 0 | 0 | 0 | 0 | 1 | 0 | 1024 | -1261563599
| Online PSC |  | https://podminky.urs.cz/item/CS_URS_2022_02/030001000 | [15 empty] | Online PSC | 2
| D | VRN4 | Inženýrská činnost |  |  |  | 0 | [5 empty] | 0 |  | 0 |  | 0 | 5 | D | 1 | ROZPOCET | [6 empty] | 0
6 | K | 049002001 | Aktualizace manipulačního a provozního řád | … | 1 |  | 0 |  |  |  | základní |  | 0 | 0 | 0 | 0 | 0 | 1024 | K | 2 | ROZPOCET | 0 | 0 | 0 | 0 | 0 | 1 | 0 | 1024 | 95500949
7 | K | 049002002 | Povodňový a havarijní řád | … | 1 |  | 0 |  |  |  | základní |  | 0 | 0 | 0 | 0 | 0 | 1024 | K | 2 | ROZPOCET | 0 | 0 | 0 | 0 | 0 | 1 | 0 | 1024 | 241620009
| D | VRN7 | Provozní vlivy |  |  |  | 0 | [5 empty] | 0 |  | 0 |  | 0 | 5 | D | 1 | ROZPOCET | [6 empty] | 0
8 | K | 072002001 | Silniční provoz - dopravně-inženýrské opatření, dočasné dopravní značení, čištění mechanizace před vjezdem na komunkaci, čištění komunikací, zajištění přístupu a obslužnosti (návrh, vyřízení, realizace) | … | 1 |  | 0 |  |  |  | základní |  | 0 | 0 | 0 | 0 | 0 | 1024 | K | 2 | ROZPOCET | 0 | 0 | 0 | 0 | 0 | 1 | 0 | 1024 | -1644674861

## Pokyny pro vyplnění
Struktura údajů, formát souboru a metodika pro zpracování
Struktura
Soubor je složen ze záložky Rekapitulace stavby a záložek s názvem soupisu prací pro jednotlivé objekty ve formátu XLSX. Každá ze záložek přitom obsahuje
ještě samostatné sestavy vymezené orámovaním a nadpisem sestavy.
Rekapitulace stavby obsahuje sestavu Rekapitulace stavby a Rekapitulace objektů stavby a soupisů prací.
V sestavě Rekapitulace stavby jsou uvedeny informace identifikující předmět veřejné zakázky na stavební práce, KSO, CC-CZ, CZ-CPV, CZ-CPA a rekapitulaci
celkové nabídkové ceny uchazeče.
Termínem "uchazeč" (resp. zhotovitel) se myslí "účastník zadávacího řízení" ve smyslu zákona o zadávání veřejných zakázek.
V sestavě Rekapitulace objektů stavby a soupisů prací je uvedena rekapitulace stavebních objektů, inženýrských objektů, provozních souborů,
vedlejších a ostatních nákladů a ostatních nákladů s rekapitulací nabídkové ceny za jednotlivé soupisy prací. Na základě údaje Typ je možné
identifikovat, zda se jedná o objekt nebo soupis prací pro daný objekt:
|  | STA | Stavební objekt pozemní
|  | ING | Stavební objekt inženýrský
|  | PRO | Provozní soubor
|  | VON | Vedlejší a ostatní náklady
|  | OST | Ostatní
|  | Soupis | Soupis prací pro daný typ objektu
Soupis prací pro jednotlivé objekty obsahuje sestavy Krycí list soupisu prací, Rekapitulace členění soupisu prací, Soupis prací. Za soupis prací může být považován
i objekt stavby v případě, že neobsahuje podřízenou zakázku.
Krycí list soupisu obsahuje rekapitulaci informací o předmětu veřejné zakázky ze sestavy Rekapitulace stavby, informaci o zařazení objektu do KSO,
CC-CZ, CZ-CPV, CZ-CPA a rekapitulaci celkové nabídkové ceny uchazeče za aktuální soupis prací.
Rekapitulace členění soupisu prací obsahuje rekapitulaci soupisu prací ve všech úrovních členění soupisu tak, jak byla tato členění použita (např.
stavební díly, funkční díly, případně jiné členění) s rekapitulací nabídkové ceny.
Soupis prací obsahuje položky veškerých stavebních nebo montážních prací, dodávek materiálů a služeb nezbytných pro zhotovení stavebního objektu,
inženýrského objektu, provozního souboru, vedlejších a ostatních nákladů.
Pro položky soupisu prací se zobrazují následující informace:
|  | PČ |  | Pořadové číslo položky v aktuálním soupisu
|  | TYP |  | Typ položky: K - konstrukce, M - materiál, PP - plný popis, PSC - poznámka k souboru cen, P - poznámka k položce, VV - výkaz výměr
|  | Kód |  | Kód položky
|  | Popis |  | Zkrácený popis položky
|  | MJ |  | Měrná jednotka položky
|  | Množství |  | Množství v měrné jednotce
|  | J.cena |  | Jednotková cena položky. Zadaní může obsahovat namísto J.ceny sloupce J.materiál a J.montáž, jejichž součet definuje
J.cenu položky.
|  | Cena celkem |  | Celková cena položky daná jako součin množství a j.ceny
|  | Cenová soustava |  | Příslušnost položky do cenové soustavy
Ke každé položce soupisu prací se na samostatných řádcích může zobrazovat:
Plný popis položky
Poznámka k souboru cen a poznámka zadavatele
Výkaz výměr
Pokud je k řádku výkazu výměr evidovaný údaj ve sloupci Kód, jedná se o definovaný odkaz, na který se může odvolávat výkaz výměr z jiné položky.
Metodika pro zpracování
Jednotlivé sestavy jsou v souboru provázány. Editovatelné pole jsou zvýrazněny žlutým podbarvením, ostatní pole neslouží k editaci a nesmí být jakkoliv
modifikovány.
Uchazeč je pro podání nabídky povinen vyplnit žlutě podbarvená pole:
Pole Uchazeč v sestavě Rekapitulace stavby - zde uchazeč vyplní svůj název (název subjektu)
Pole IČ a DIČ v sestavě Rekapitulace stavby - zde uchazeč vyplní svoje IČ a DIČ
Datum v sestavě Rekapitulace stavby - zde uchazeč vyplní datum vytvoření nabídky
J.cena = jednotková cena v sestavě Soupis prací o maximálním počtu desetinných míst uvedených v poli
- pokud sestavy soupisů prací obsahují pole J.cena, měla by být všechna tato pole vyplněna nenulovými
Poznámka - nepovinný údaj pro položku soupisu
V případě, že sestavy soupisů prací neobsahují pole J.cena, potom ve všech soupisech prací obsahují pole:
- J.materiál - jednotková cena materiálu
- J.montáž - jednotková cena montáže
Uchazeč v tomto případě by měl vyplnit všechna pole J.materiál a pole J.montáž nenulovými kladnými číslicemi. V případech, kdy položka
neobsahuje žádný materiál je přípustné, aby pole J.materiál bylo vyplněno nulou. V případech, kdy položka neobsahuje žádnou montáž je přípustné,
aby pole J.montáž bylo vyplněno nulou. Obě pole - J.materiál, J.Montáž u jedné položky by však neměly být vyplněny nulou.
Rekapitulace stavby
Název |  |  | Povinný |  | Popis | Typ | Max. počet
atributu |  |  | (A/N) |  |  |  | znaků
Kód |  |  | A |  | Kód stavby | String | 20
Stavba |  |  | A |  | Název stavby | String | 120
Místo |  |  | N |  | Místo stavby | String | 50
Datum |  |  | A |  | Datum vykonaného exportu | Date
KSO |  |  | N |  | Klasifikace stavebního objektu | String | 15
CC-CZ |  |  | N |  | Klasifikace stavbeních děl | String | 15
CZ-CPV |  |  | N |  | Společný slovník pro veřejné zakázky | String | 20
CZ-CPA |  |  | N |  | Klasifikace produkce podle činností | String | 20
Zadavatel |  |  | N |  | Zadavatel zadaní | String | 50
IČ |  |  | N |  | IČ zadavatele zadaní | String | 20
DIČ |  |  | N |  | DIČ zadavatele zadaní | String | 20
Uchazeč |  |  | N |  | Uchazeč veřejné zakázky | String | 50
Projektant |  |  | N |  | Projektant | String | 50
Poznámka |  |  | N |  | Poznámka k zadání | String | 255
Sazba DPH |  |  | A |  | Rekapitulace sazeb DPH u položek soupisů | eGSazbaDph
Základna DPH |  |  | A |  | Základna DPH určena součtem celkové ceny z položek soupisů | Double
Hodnota DPH |  |  | A |  | Hodnota DPH | Double
Cena bez DPH |  |  | A |  | Celková cena bez DPH za celou stavbu. Sčítává se ze všech listů. | Double
Cena s DPH |  |  | A |  | Celková cena s DPH za celou stavbu | Double
Rekapitulace objektů stavby a soupisů prací
Název |  |  | Povinný |  | Popis | Typ | Max. počet
atributu |  |  | (A/N) |  |  |  | znaků
Kód |  |  | A |  | Přebírá se z Rekapitulace stavby | String | 20
Stavba |  |  | A |  | Přebírá se z Rekapitulace stavby | String | 120
Místo |  |  | N |  | Přebírá se z Rekapitulace stavby | String | 50
Datum |  |  | A |  | Přebírá se z Rekapitulace stavby | Date
Zadavatel |  |  | N |  | Přebírá se z Rekapitulace stavby | String | 50
Projektant |  |  | N |  | Přebírá se z Rekapitulace stavby | String | 50
Uchazeč |  |  | N |  | Přebírá se z Rekapitulace stavby | String | 50
Kód |  |  | A |  | Kód objektu | String | 20
Objektu, Soupis prací |  |  | A |  | Název objektu | String | 120
Cena bez DPH |  |  | A |  | Cena bez DPH za daný objekt | Double
Cena s DPH |  |  | A |  | Cena spolu s DPH za daný objekt | Double
Typ |  |  | A |  | Typ zakázky | eGTypZakazky
Krycí list soupisu
Název |  |  | Povinný |  | Popis | Typ | Max. počet
atributu |  |  | (A/N) |  |  |  | znaků
Stavba |  |  | A |  | Přebírá se z Rekapitulace stavby | String | 120
Objekt |  |  | A |  | Kód a název objektu | String | 20 + 120
Soupis |  |  | A |  | Kód a název soupisu | String | 20 + 120
KSO |  |  | N |  | Klasifikace stavebního objektu | String | 15
CC-CZ |  |  | N |  | Klasifikace stavbeních děl | String | 15
CZ-CPV |  |  | N |  | Společný slovník pro veřejné zakázky | String | 20
CZ-CPA |  |  | N |  | Klasifikace produkce podle činností | String | 20
Místo |  |  | N |  | Přebírá se z Rekapitulace stavby | String | 50
Zadavatel |  |  | N |  | Přebírá se z Rekapitulace stavby | String | 50
Uchazeč |  |  | N |  | Přebírá se z Rekapitulace stavby | String | 50
Projektant |  |  | N |  | Přebírá se z Rekapitulace stavby | String | 50
Poznámka |  |  | N |  | Poznámka k soupisu prací | String | 255
Sazba DPH |  |  | A |  | Rekapitulace sazeb DPH na položkách aktuálního soupisu | eGSazbaDph
Základna DPH |  |  | A |  | Základna DPH určena součtem celkové ceny z položek aktuálního soupisu | Double
Hodnota DPH |  |  | A |  | Hodnota DPH | Double
Cena bez DPH |  |  | A |  | Cena bez DPH za daný soupis | Double
Cena s DPH |  |  | A |  | Cena s DPH za daný soupis | Double
Rekapitulace členění soupisu prací
Název |  |  | Povinný |  | Popis | Typ | Max. počet
atributu |  |  | (A/N) |  |  |  | znaků
Stavba |  |  | A |  | Přebírá se z Rekapitulace stavby | String | 120
Objekt |  |  | A |  | Kód a název objektu, přebírá se z Krycího listu soupisu | String | 20 + 120
Soupis |  |  | A |  | Kód a název objektu, přebírá se z Krycího listu soupisu | String | 20 + 120
Místo |  |  | N |  | Přebírá se z Rekapitulace stavby | String | 50
Datum |  |  | A |  | Přebírá se z Rekapitulace stavby | Date
Zadavatel |  |  | N |  | Přebírá se z Rekapitulace stavby | String | 50
Projektant |  |  | N |  | Přebírá se z Rekapitulace stavby | String | 50
Uchazeč |  |  | N |  | Přebírá se z Rekapitulace stavby | String | 50
Kód dílu - Popis |  |  | A |  | Kód a název dílu ze soupisu | String | 20 + 100
Cena celkem |  |  | A |  | Cena celkem za díl ze soupisu | Double
Soupis prací
Název |  |  | Povinný |  | Popis | Typ | Max. počet
atributu |  |  | (A/N) |  |  |  | znaků
Stavba |  |  | A |  | Přebírá se z Rekapitulace stavby | String | 120
Objekt |  |  | A |  | Kód a název objektu | String | 20 + 120
Soupis |  |  | A |  | Přebírá se z Krycího listu soupisu | String | 20 + 120
Místo |  |  | N |  | Přebírá se z Krycího listu soupisu | String | 50
Datum |  |  | A |  | Přebírá se z Krycího listu soupisu | Date
Zadavatel |  |  | N |  | Přebírá se z Krycího listu soupisu | String | 50
Projektant |  |  | N |  | Přebírá se z Krycího listu soupisu | String | 50
Uchazeč |  |  | N |  | Přebírá se z Krycího listu soupisu | String | 50
PČ |  |  | A |  | Pořadové číslo položky soupisu | Long
Typ |  |  | A |  | Typ položky soupisu | eGTypPolozky | 1
Kód |  |  | A |  | Kód položky ze soupisu | String | 20
Popis |  |  | A |  | Popis položky ze soupisu | String | 255
MJ |  |  | A |  | Měrná jednotka položky | String | 10
Množství |  |  | A |  | Množství položky soupisu | Double
J.Cena |  |  | A |  | Jednotková cena položky | Double
Cena celkem |  |  | A |  | Cena celkem vyčíslena jako J.Cena * Množství | Double
Cenová soustava |  |  | N |  | Zařazení položky do cenové soustavy | String | 50
p |  |  | N |  | Poznámka položky ze soupisu | Memo
psc |  |  | N |  | Poznámka k souboru cen ze soupisu | Memo
pp |  |  | N |  | Plný popis položky ze soupisu | Memo
vv |  |  | N |  | Výkaz výměr (figura, výraz, výměra) ze soupisu | Text,Text,Double | 20, 150
DPH |  |  | A |  | Sazba DPH pro položku | eGSazbaDPH
Hmotnost |  |  | A |  | Hmotnost položky ze soupisu | Double
Suť |  |  | A |  | Suť položky ze soupisu | Double
Nh |  |  | N |  | Normohodiny položky ze soupisu | Double
Datová věta
Typ věty |  |  | Hodnota |  | Význam
eGSazbaDPH |  |  | základní |  | Základní sazba DPH
|  |  | snížená |  | Snížená sazba DPH
|  |  | nulová |  | Nulová sazba DPH
|  |  | zákl. přenesená |  | Základní sazba DPH přenesená
|  |  | sníž. přenesená |  | Snížená sazba DPH přenesená
eGTypZakazky |  |  | STA |  | Stavební objekt
|  |  | PRO |  | Provozní soubor
|  |  | ING |  | Inženýrský objekt
|  |  | VON |  | Vedlejší a ostatní náklady
|  |  | OST |  | Ostatní náklady
eGTypPolozky |  |  | 1 |  | Položka typu HSV
|  |  | 2 |  | Položka typu PSV
|  |  | 3 |  | Položka typu M
|  |  | 4 |  | Položka typu OST