## 1
Název akce : | Inženýrskogeologický průzkum Hrušky |  |  |  | Výsledky laboratorních zkoušek
datum :
pořadové číslo |  |  | 1 | 2 | 3 |  | 11
číslo vzorku |  | - | 888 | 889 | 890
sonda |  | - | KS1 | KS1 | ZS3 | KS2
hloubka |  | [ m ] | 0,3-0,6 | 0,6-0,8 | 1,0-3,0 | 0,6-0,7
vlhkost zeminy | W | % | 19.3 |  | 28.2
obsah uhličitanů | Iou | %
váhové ztráty žíháním | Iož | %
mez tekutosti | W L | % | 47 |  | 44.2
mez plasticity | Wp | % | 19.3 |  | 20.2
číslo plasticity | Ip | % | 27.7 |  | 24
stupeň konzistence | Ic | - | 1 |  | 0.67
konzistence |  |  | pevná |  | tuhá
zatřídění zeminy dle ISO |  | 14688 | siCl |  | siCl
název |  |  | siltovitý |  | siltovitý
zeminy |  |  | jíl |  | jíl
zatřídění zeminy dle ČSN |  | 736133 | F6=CI |  | F6=CI
pojmenování |  |  | jíl se střední |  | jíl se střední
zeminy |  |  | plasticitou |  | plasticitou
propustnost z křivky zrnitosti | k | m.s-1 | 1,727.10-8 |  | 6,171.10-9
objemová hmotnost suchá | ρdmax | kg/m3 |  | 1620
zhutnitelnost | wopt | % |  | 19.1