## Rekapitulace stavby
Export Komplet | [27 empty] | 2.0 | ZAMOK |  |  |  |  | False | False | {a0d634ff-5841-470e-8e00-d6e6c27373a3}
[33 empty] | 0,01 | 21
[33 empty] | 0,01 | 15
|  | REKAPITULACE STAVBY | [17 empty] | v --- níže se nacházejí doplnkové a pomocné údaje k sestavám --- v | [11 empty] | Návod na vyplnění | 0,001
|  | Kód: |  |  |  |  | 5004_1 | [24 empty] | Měnit lze pouze buňky se žlutým podbarvením! 1) na prvním listu Rekapitulace stavby vyplňte v sestavě a) Souhrnný list - údaje o Uchazeči (přenesou se do ostatních sestav i v jiných listech) b) Rekapitulace objektů - potřebné Ostatní náklady 2) na vybraných listech vyplňte v sestavě a) Krycí list - údaje o Uchazeči, pokud se liší od údajů o Uchazeči na Souhrnném listu (údaje se přenesou do ostatních sestav v daném listu) b) Rekapitulace rozpočtu - potřebné Ostatní náklady c) Celkové náklady za stavbu - ceny u položek - množství, pokud má žluté podbarvení - a v případě potřeby poznámku (ta je ve skrytém sloupci) | 0,01
|  | Stavba: |  |  |  |  | Revitalizace - HOZ Bohdalovice | [25 empty] | 0,01
|  | KSO: |  |  |  |  | 833 29 89 | [8 empty] | CC-CZ: | [16 empty] | 0,01
|  | Místo: |  |  |  |  | Bohdalovice | [8 empty] | Datum: |  | 21. 11. 2022 | [14 empty] | 0,01
0,01
|  | Zadavatel: | [13 empty] | IČ: | [16 empty] | 0,01
|  |  | Státní pozemkový úřad | [12 empty] | DIČ: | [16 empty] | 0,01
0,01
|  | Uchazeč: | [13 empty] | IČ: |  | Vyplň údaj | [14 empty] | 0,01
|  |  | Vyplň údaj | [12 empty] | DIČ: |  | Vyplň údaj | [14 empty] | 0,01
False
|  | Projektant: | [13 empty] | IČ: | [16 empty] | False
|  |  | Ing. Josef Bím | [12 empty] | DIČ: | [16 empty] | True
0,01
|  | Zpracovatel: | [13 empty] | IČ: | [16 empty] | 0,01
|  |  | Vodohospodářský rozvoj a výstavba a.s. | [12 empty] | DIČ: | [16 empty] | True
Poznámka:
|  | Cena bez DPH | [13 empty] | 0
[8 empty] | Sazba daně |  |  | Základ daně |  |  |  |  | Výše daně
|  | DPH |  | základní |  |  |  | 21% |  |  | 0 |  |  |  |  | 0
|  |  |  | snížená |  |  |  | 15% |  |  | 0 |  |  |  |  | 0
|  |  |  | zákl. přenesená |  |  |  | 21% |  |  | 0 |  |  |  |  | 0
|  |  |  | sníž. přenesená |  |  |  | 15% |  |  | 0 |  |  |  |  | 0
|  |  |  | nulová |  |  |  | 0% |  |  | 0 |  |  |  |  | 0
|  | Cena s DPH | [6 empty] | v |  |  | CZK |  |  |  | 0
|  | Projektant | [11 empty] | Zpracovatel
|  | Datum a podpis: | [7 empty] | Razítko |  |  |  | Datum a podpis: |  |  | Razítko
|  | Objednavatel | [11 empty] | Uchazeč
|  | Datum a podpis: | [7 empty] | Razítko |  |  |  | Datum a podpis: |  |  | Razítko
REKAPITULACE OBJEKTŮ STAVBY A SOUPISŮ PRACÍ
| Kód: | [6 empty] | 5004_1
| Stavba: | [6 empty] | Revitalizace - HOZ Bohdalovice
| Místo: | [6 empty] | Bohdalovice | [6 empty] | Datum: |  | 21. 11. 2022
| Zadavatel: | [6 empty] | Státní pozemkový úřad | [6 empty] | Projektant: |  | Ing. Josef Bím |  |  | Informatívní údaje z listů zakázek
| Uchazeč: | [13 empty] | Zpracovatel: |  | Vodohospodářský rozvoj a výstavba a.s.
| Kód |  |  |  | Popis | [7 empty] | Cena bez DPH [CZK] |  |  |  |  | Cena s DPH [CZK] | Typ | z toho Ostat. náklady [CZK] | DPH [CZK] | Normohodiny [h] | DPH základní [CZK] | DPH snížená [CZK] | DPH základní přenesená [CZK] | DPH snížená přenesená [CZK] | Základna DPH základní | Základna DPH snížená | Základna DPH zákl. přenesená | Základna DPH sníž. přenesená | Základna DPH nulová
| Náklady z rozpočtů | [11 empty] | 0 |  |  |  |  | 0 |  | 0 | 0 | 0 | 0 | 0 | 0 | 0 | 0 | 0 | 0 | 0 | 0 |  | D | 0 | ###NOIMPORT### | IMPORT | {a0d634ff-5841-470e-8e00-d6e6c27373a3} | {00000000-0000-0000-0000-000000000000} | 833 29 89
/ |  | SO.1. |  |  |  | Revitalizace HOZ | [6 empty] | 0 |  |  |  |  | 0 | STA | 0 | 0 | 0 | 0 | 0 | 0 | 0 | 0 | 0 | 0 | 0 | 0 |  |  | 1 |  | IMPORT | {3edf9415-4432-42ff-b992-d9ee1e881820} | {a0d634ff-5841-470e-8e00-d6e6c27373a3} | 833 29 89 | 2
/ |  | SO.2. |  |  |  | Kácení | [6 empty] | 0 |  |  |  |  | 0 | STA | 0 | 0 | 0 | 0 | 0 | 0 | 0 | 0 | 0 | 0 | 0 | 0 |  |  | 1 |  | IMPORT | {56c1d73e-bf3e-42a2-ae3c-a03e3d6ba06a} | {a0d634ff-5841-470e-8e00-d6e6c27373a3} | 833 29 89 | 2
/ |  | SO.3. |  |  |  | Výsadby | [6 empty] | 0 |  |  |  |  | 0 | STA | 0 | 0 | 0 | 0 | 0 | 0 | 0 | 0 | 0 | 0 | 0 | 0 |  |  | 1 |  | IMPORT | {835741d7-ab6e-40e8-bf03-859cf5db2972} | {a0d634ff-5841-470e-8e00-d6e6c27373a3} | 833 29 89 | 2
/ |  | VON |  |  |  | VON | [6 empty] | 0 |  |  |  |  | 0 | STA | 0 | 0 | 0 | 0 | 0 | 0 | 0 | 0 | 0 | 0 | 0 | 0 |  |  | 1 |  | IMPORT | {a5245eb7-7237-4109-a4f9-2b72373d0ab2} | {a0d634ff-5841-470e-8e00-d6e6c27373a3} | 833 29 89 | 2

## SO.1. - Revitalizace HOZ
{3edf9415-4432-42ff-b992-d9ee1e881820}
2
| KRYCÍ LIST SOUPISU PRACÍ | [7 empty] | v --- níže se nacházejí doplnkové a pomocné údaje k sestavám --- v | [8 empty] | False
Stavba:
Revitalizace - HOZ Bohdalovice
Objekt:
SO.1. - Revitalizace HOZ
| KSO: |  | 833 29 89 |  |  | CC-CZ:
| Místo: |  | Bohdalovice |  |  | Datum: | 21. 11. 2022
| Zadavatel: |  |  |  |  | IČ:
|  | Státní pozemkový úřad |  |  |  | DIČ:
| Uchazeč: |  |  |  |  | IČ: | Vyplň údaj
|  | Vyplň údaj |  |  |  | DIČ: | Vyplň údaj
| Projektant: |  |  |  |  | IČ:
|  | Ing. Josef Bím |  |  |  | DIČ:
| Zpracovatel: |  |  |  |  | IČ:
|  | Vodohospodářský rozvoj a výstavba a.s. |  |  |  | DIČ:
Poznámka:
| Cena bez DPH | [5 empty] | 0
|  |  | Základ daně |  |  | Sazba daně | Výše daně
| DPH | základní | 0 |  |  | 21% | 0
|  | snížená | 0 |  |  | 15% | 0
|  | zákl. přenesená | 0 |  |  | 21% | 0
|  | sníž. přenesená | 0 |  |  | 15% | 0
|  | nulová | 0 |  |  | 0% | 0
| Cena s DPH |  |  | v | CZK |  | 0
| Projektant |  |  | Zpracovatel
| Datum a podpis: |  | Razítko | Datum a podpis: |  |  | Razítko
| Objednavatel |  |  | Uchazeč
| Datum a podpis: |  | Razítko | Datum a podpis: |  |  | Razítko
REKAPITULACE ČLENĚNÍ SOUPISU PRACÍ
Stavba:
Revitalizace - HOZ Bohdalovice
Objekt:
SO.1. - Revitalizace HOZ
Místo: |  |  | Bohdalovice |  |  | Datum: | 21. 11. 2022
Zadavatel: |  |  | Státní pozemkový úřad |  |  | Projektant: | Ing. Josef Bím
Uchazeč: |  |  | Vyplň údaj |  |  | Zpracovatel: | Vodohospodářský rozvoj a výstavba a.s.
Kód dílu - Popis | [6 empty] | Cena celkem [CZK]
Náklady ze soupisu prací | [6 empty] | 0 | [11 empty] | -1
| HSV - Práce a dodávky HSV | [5 empty] | 0
| 1 - Zemní práce | [5 empty] | 0
| 998 - Přesun hmot | [5 empty] | 0
SOUPIS PRACÍ
Stavba:
Revitalizace - HOZ Bohdalovice
Objekt:
SO.1. - Revitalizace HOZ
Místo: |  |  | Bohdalovice |  |  | Datum: | 21. 11. 2022
Zadavatel: |  |  | Státní pozemkový úřad |  |  | Projektant: | Ing. Josef Bím
Uchazeč: |  |  | Vyplň údaj |  |  | Zpracovatel: | Vodohospodářský rozvoj a výstavba a.s.
PČ | Typ | Kód | Popis | MJ | Množství | J.cena [CZK] | Cena celkem [CZK] | Cenová soustava |  | DPH | J. Nh [h] | Nh celkem [h] | J. hmotnost [t] | Hmotnost celkem [t] | J. suť [t] | Suť Celkem [t]
Náklady soupisu celkem | [6 empty] | 0 |  |  |  |  | 0 |  | 863.0222 |  | 78.8618 |  | D | -1 | [10 empty] | 0
| D | HSV | Práce a dodávky HSV |  |  |  | 0 |  |  |  |  | 0 |  | 863.0222 |  | 78.8618 | 1 | D | 0 |  |  |  | ROZPOCET | [6 empty] | 0
| D | 1 | Zemní práce |  |  |  | 0 |  |  |  |  | 0 |  | 863.0222 |  | 78.8618 | 1 | D | 1 |  |  |  | ROZPOCET | [6 empty] | 0
1 | K | 122151107 | Odkopávky a prokopávky nezapažené v hornině třídy těžitelnosti I skupiny 1 a 2 objem přes 5000 m3 strojně | m3 | 5166.8 |  | 0 | CS ÚRS 2022 02 |  | základní |  | 0 | 0 | 0 | 0 | 0 | 4 | K | 2 |  |  |  | ROZPOCET | 0 | 0 | 0 | 0 | 0 | 1 | 0 | 4 | -2106712908
| PP |  | Odkopávky a prokopávky nezapažené strojně v hornině třídy těžitelnosti I skupiny 1 a 2 přes 5 000 m3 | [14 empty] | PP | 2
| Online PSC |  | https://podminky.urs.cz/item/CS_URS_2022_02/122151107 | [14 empty] | Online PSC | 2
| VV |  | "Viz.D.1" | [14 empty] | VV | 2 | 1 | True | 0 | ROZPOCET
| VV |  | "Součet dílčích objemů ve výkopech" | [14 empty] | VV | 2 | 1 | True | 0 | ROZPOCET
| VV |  | "Výkopy tůní"4715,40 |  | 4715.4 | [12 empty] | VV | 2 | 2 | True | 0 | ROZPOCET
| VV |  | "Výkopy z valů" 296,4 |  | 296.4 | [12 empty] | VV | 2 | 2 | True | 0 | ROZPOCET
| VV |  | "Objem výkopu nového koryta"65 |  | 65 | [12 empty] | VV | 2 | 2 | True | 0 | ROZPOCET
| VV |  | "výkop pro brody"90 |  | 90 | [12 empty] | VV | 2 | 2 | True | 0 | ROZPOCET
| VV |  | Mezisoučet |  | 5166.8 | [12 empty] | VV | 2 | 3 | True | 0 | ROZPOCET
| VV |  | Součet |  | 5166.8 | [12 empty] | VV | 2 | 4 | True | 1 | ROZPOCET
2 | K | 122551103 | Odkopávky a prokopávky nezapažené v hornině třídy těžitelnosti III skupiny 6 objem do 100 m3 strojně | m3 | 55.25 |  | 0 | CS ÚRS 2022 02 |  | základní |  | 0 | 0 | 0 | 0 | 0 | 4 | K | 2 |  |  |  | ROZPOCET | 0 | 0 | 0 | 0 | 0 | 1 | 0 | 4 | 1616654231
| PP |  | Odkopávky a prokopávky nezapažené strojně v hornině třídy těžitelnosti III skupiny 6 přes 50 do 100 m3 | [14 empty] | PP | 2
| Online PSC |  | https://podminky.urs.cz/item/CS_URS_2022_02/122551103 | [14 empty] | Online PSC | 2
| VV |  | "Viz. D.1." | [14 empty] | VV | 2 | 1 | True | 0 | ROZPOCET
| VV |  | "Rozrušení opevnění dna otevřeného koryta" | [14 empty] | VV | 2 | 1 | True | 0 | ROZPOCET
| VV |  | "Délka otevřeného koryta * šířka dna* uvažovaná mocnost opevnění"442*0,5*0,25 |  | 55.25 | [12 empty] | VV | 2 | 2 | True | 0 | ROZPOCET
| VV |  | Součet |  | 55.25 | [12 empty] | VV | 2 | 4 | True | 1 | ROZPOCET
3 | K | 162351103 | Vodorovné přemístění přes 50 do 500 m výkopku/sypaniny z horniny třídy těžitelnosti I skupiny 1 až 3 | m3 | 1257.42 |  | 0 | CS ÚRS 2022 02 |  | základní |  | 0 | 0 | 0 | 0 | 0 | 4 | K | 2 |  |  |  | ROZPOCET | 0 | 0 | 0 | 0 | 0 | 1 | 0 | 4 | 1946224838
| PP |  | Vodorovné přemístění výkopku nebo sypaniny po suchu na obvyklém dopravním prostředku, bez naložení výkopku, avšak se složením bez rozhrnutí z horniny třídy těžitelnosti I skupiny 1 až 3 na vzdálenost přes 50 do 500 m | [14 empty] | PP | 2
| Online PSC |  | https://podminky.urs.cz/item/CS_URS_2022_02/162351103 | [14 empty] | Online PSC | 2
| VV |  | "Viz. D.1." | [14 empty] | VV | 2 | 1 | True | 0 | ROZPOCET
| VV |  | "Přemístění zeminy na mezideponii a na místo trvalého uložení" | [14 empty] | VV | 2 | 1 | True | 0 | ROZPOCET
| VV |  | "Předpoklad 65 % objemu - objem uložený do tůní" | [14 empty] | VV | 2 | 1 | True | 0 | ROZPOCET
| VV |  | "Součet dílčích objemů ve výkopech" | [14 empty] | VV | 2 | 1 | True | 0 | ROZPOCET
| VV |  | "Výkopy tůní"4715,40*0,65 |  | 3065.01 | [12 empty] | VV | 2 | 2 | True | 0 | ROZPOCET
| VV |  | "Výkopy z valů" 296,4*0,65 |  | 192.66 | [12 empty] | VV | 2 | 2 | True | 0 | ROZPOCET
| VV |  | "Objem výkopu nového koryta"65*0,65 |  | 42.25 | [12 empty] | VV | 2 | 2 | True | 0 | ROZPOCET
| VV |  | "Objem výkopu pro brody"3*50*0,6*0,65 |  | 58.5 | [12 empty] | VV | 2 | 2 | True | 0 | ROZPOCET
| VV |  | Mezisoučet |  | 3358.42 | [12 empty] | VV | 2 | 3 | True | 0 | ROZPOCET
| VV |  | "Objem zeminy do valů"-2101 |  | -2101 | [12 empty] | VV | 2 | 2 | True | 0 | ROZPOCET
| VV |  | Součet |  | 1257.42 | [12 empty] | VV | 2 | 4 | True | 1 | ROZPOCET
4 | K | 171103201 | Uložení sypanin z horniny třídy těžitelnosti I a II skupiny 1 až 4 do hrází nádrží se zhutněním 100 % PS C s příměsí jílu do 20 % | m3 | 2101 |  | 0 | CS ÚRS 2022 02 |  | základní |  | 0 | 0 | 0 | 0 | 0 | 4 | K | 2 |  |  |  | ROZPOCET | 0 | 0 | 0 | 0 | 0 | 1 | 0 | 4 | 1476160901
| PP |  | Uložení netříděných sypanin do zemních hrází z hornin třídy těžitelnosti I a II, skupiny 1 až 4 pro jakoukoliv šířku koruny přehradních a jiných vodních nádrží se zhutněním do 100 % PS - koef. C s příměsí jílové hlíny do 20 % objemu | [14 empty] | PP | 2
| Online PSC |  | https://podminky.urs.cz/item/CS_URS_2022_02/171103201 | [14 empty] | Online PSC | 2
| VV |  | "Viz. D.1., C.3." | [14 empty] | VV | 2 | 1 | True | 0 | ROZPOCET
| VV |  | "Budování valů tůní" | [14 empty] | VV | 2 | 1 | True | 0 | ROZPOCET
| VV |  | "T2"413 |  | 413 | [12 empty] | VV | 2 | 2 | True | 0 | ROZPOCET
| VV |  | "T3"352 |  | 352 | [12 empty] | VV | 2 | 2 | True | 0 | ROZPOCET
| VV |  | "T5"520 |  | 520 | [12 empty] | VV | 2 | 2 | True | 0 | ROZPOCET
| VV |  | "T7"237 |  | 237 | [12 empty] | VV | 2 | 2 | True | 0 | ROZPOCET
| VV |  | "T8"161 |  | 161 | [12 empty] | VV | 2 | 2 | True | 0 | ROZPOCET
| VV |  | "T9"418 |  | 418 | [12 empty] | VV | 2 | 2 | True | 0 | ROZPOCET
| VV |  | Součet |  | 2101 | [12 empty] | VV | 2 | 4 | True | 1 | ROZPOCET
5 | K | 171151103 | Uložení sypaniny z hornin soudržných do násypů zhutněných strojně | m3 | 1628 |  | 0 | CS ÚRS 2022 02 |  | základní |  | 0 | 0 | 0 | 0 | 0 | 4 | K | 2 |  |  |  | ROZPOCET | 0 | 0 | 0 | 0 | 0 | 1 | 0 | 4 | -1709687809
| PP |  | Uložení sypanin do násypů strojně s rozprostřením sypaniny ve vrstvách a s hrubým urovnáním zhutněných z hornin soudržných jakékoliv třídy těžitelnosti | [14 empty] | PP | 2
| Online PSC |  | https://podminky.urs.cz/item/CS_URS_2022_02/171151103 | [14 empty] | Online PSC | 2
| VV |  | Viz. D.1. | [14 empty] | VV | 2 | 1 | True | 0 | ROZPOCET
| VV |  | "Uložení zemin do modelací terénů na vzdušném líci valů" | [14 empty] | VV | 2 | 1 | True | 0 | ROZPOCET
| VV |  | "Uložení zemin do modelace terénu u T5" | [14 empty] | VV | 2 | 1 | True | 0 | ROZPOCET
| VV |  | "Výkop - objem valů - objem zásypu koryta" | [14 empty] | VV | 2 | 1 | True | 0 | ROZPOCET
| VV |  | 5166,8-2101-1437,8 |  | 1628 | [12 empty] | VV | 2 | 2 | True | 0 | ROZPOCET
| VV |  | Součet |  | 1628 | [12 empty] | VV | 2 | 4 | True | 1 | ROZPOCET
6 | K | 174151101 | Zásyp jam, šachet rýh nebo kolem objektů sypaninou se zhutněním | m3 | 1132.5 |  | 0 | CS ÚRS 2022 02 |  | základní |  | 0 | 0 | 0 | 0 | 0 | 4 | K | 2 |  |  |  | ROZPOCET | 0 | 0 | 0 | 0 | 0 | 1 | 0 | 4 | -699203973
| PP |  | Zásyp sypaninou z jakékoliv horniny strojně s uložením výkopku ve vrstvách se zhutněním jam, šachet, rýh nebo kolem objektů v těchto vykopávkách | [14 empty] | PP | 2
| Online PSC |  | https://podminky.urs.cz/item/CS_URS_2022_02/174151101 | [14 empty] | Online PSC | 2
| VV |  | "Viz. D.1." | [14 empty] | VV | 2 | 1 | True | 0 | ROZPOCET
| VV |  | "Zásyp otevřeného koryta" | [14 empty] | VV | 2 | 1 | True | 0 | ROZPOCET
| VV |  | 1132,5 |  | 1132.5 | [12 empty] | VV | 2 | 2 | True | 0 | ROZPOCET
| VV |  | Součet |  | 1132.5 | [12 empty] | VV | 2 | 4 | True | 1 | ROZPOCET
7 | M | MR03 | Řezivo pro desky z kulatiny přehrážek | m2 | 106.26 |  | 0 |  |  | základní |  | 0 | 0.035 | 3.7191 | 0 | 0 | 8 | M | 2 |  |  |  | ROZPOCET | 0 | 0 | 0 | 0 | 0 | 1 | 0 | 4 | -263052000
| PP |  | Řezivo pro dřevěnné desky přehrážek typu B. Kulatina | [14 empty] | PP | 2
| VV |  | "Viz.: D.1." | [14 empty] | VV | 2 | 1 | True | 0 | ROZPOCET
| VV |  | "Plocha kulatin průměru 0.3m pro provedení hrázek prořez" | [14 empty] | VV | 2 | 1 | True | 0 | ROZPOCET
| VV |  | (6,9+9,7+8,7+13,2+22,9+10,9+10,2+14,1)*1,1 |  | 106.26 | [12 empty] | VV | 2 | 2 | True | 0 | ROZPOCET
| VV |  | Součet |  | 106.26 | [12 empty] | VV | 2 | 4 | True | 1 | ROZPOCET
8 | K | 5004_R1 | Montáž stabilizační hrázky | ks | 8 |  | 0 |  |  | základní |  | 0 | 0.020252 | 0.16202 | 0 | 0 | 4 | K | 2 |  |  |  | ROZPOCET | 0 | 0 | 0 | 0 | 0 | 1 | 0 | 4 | -2023042569
| PP |  | Montáž stabilizační hrázky | [14 empty] | PP | 2
| P |  | Poznámka k položce: Prkna omítaná tl.20mm/půlkulatina Kulatina smrková, D do 200 mm Vruty 5 x 70 mm Rozložitelná geotextilie | [14 empty] | P | 2
| VV |  | "Viz. D.3.1." | [14 empty] | VV | 2 | 1 | True | 0 | ROZPOCET
| VV |  | "počet hrázek " | [14 empty] | VV | 2 | 1 | True | 0 | ROZPOCET
| VV |  | 8 |  | 8 | [12 empty] | VV | 2 | 2 | True | 0 | ROZPOCET
| VV |  | Součet |  | 8 | [12 empty] | VV | 2 | 4 | True | 1 | ROZPOCET
9 | K | R_4547_5 | Přípravné práce pro stavbu přehrážky | ks. | 8 |  | 0 |  |  | základní |  | 0 | 0 | 0 | 0 | 0 | 4 | K | 2 |  |  |  | ROZPOCET | 0 | 0 | 0 | 0 | 0 | 1 | 0 | 4 | -104240742
| PP |  | Přípravné práce pro stavbu přehrážky | [14 empty] | PP | 2
| VV |  | "Viz.:D.1." | [14 empty] | VV | 2 | 1 | True | 0 | ROZPOCET
| VV |  | "Počet přehrážek" | [14 empty] | VV | 2 | 1 | True | 0 | ROZPOCET
| VV |  | 8 |  | 8 | [12 empty] | VV | 2 | 2 | True | 0 | ROZPOCET
| VV |  | Součet |  | 8 | [12 empty] | VV | 2 | 4 | True | 1 | ROZPOCET
10 | K | 182251101 | Svahování násypů strojně | m2 | 1085.625 |  | 0 | CS ÚRS 2022 02 |  | základní |  | 0 | 0 | 0 | 0 | 0 | 4 | K | 2 |  |  |  | ROZPOCET | 0 | 0 | 0 | 0 | 0 | 1 | 0 | 4 | -1058788205
| PP |  | Svahování trvalých svahů do projektovaných profilů strojně s potřebným přemístěním výkopku při svahování násypů v jakékoliv hornině | [14 empty] | PP | 2
| Online PSC |  | https://podminky.urs.cz/item/CS_URS_2022_02/182251101 | [14 empty] | Online PSC | 2
| VV |  | Viz. D.1." | [14 empty] | VV | 2 | 1 | True | 0 | ROZPOCET
| VV |  | "Svahování terénních modelací na vzdušném líci valů" | [14 empty] | VV | 2 | 1 | True | 0 | ROZPOCET
| VV |  | "Průměrná délka svahu modelace * délka valů* předpokládaný rozsah modelace" | [14 empty] | VV | 2 | 1 | True | 0 | ROZPOCET
| VV |  | 5*(53,5+30+66+36+48+56)*0,75 |  | 1085.625 | [12 empty] | VV | 2 | 2 | True | 0 | ROZPOCET
| VV |  | Součet |  | 1085.625 | [12 empty] | VV | 2 | 4 | True | 1 | ROZPOCET
11 | K | 966025112 | Bourání konstrukcí LTM zdiva kamenného na MC strojně | m3 | 16.042 |  | 0 | CS ÚRS 2022 02 |  | základní |  | 0 | 0 | 0 | 2.9 | 46.5218 | 4 | K | 2 |  |  |  | ROZPOCET | 0 | 0 | 0 | 0 | 0 | 1 | 0 | 4 | 938813515
| PP |  | Bourání konstrukcí LTM ve vodních tocích s přemístěním suti na hromady na vzdálenost do 20 m nebo s naložením na dopravní prostředek strojně ze zdiva kamenného, pro jakýkoliv druh kamene na maltu cementovou | [14 empty] | PP | 2
| Online PSC |  | https://podminky.urs.cz/item/CS_URS_2022_02/966025112 | [14 empty] | Online PSC | 2
| VV |  | Viz. D.1." | [14 empty] | VV | 2 | 1 | True | 0 | ROZPOCET
| VV |  | "Bourání nátokového a výtokového čela zatruběné části HOZ" | [14 empty] | VV | 2 | 1 | True | 0 | ROZPOCET
| VV |  | "Nátokové čelo, průřezová plocha odbourání * šířka čela"0,4*5,3 |  | 2.12 | [12 empty] | VV | 2 | 2 | True | 0 | ROZPOCET
| VV |  | "Výtokové čelo, šířka * výška * mocnost"3,89*(1,5+0,8)*0,6 |  | 5.368 | [12 empty] | VV | 2 | 2 | True | 0 | ROZPOCET
| VV |  | "Čela propustku pod prdem č.1, šířka * výška * mocnost * počet čel"(3,96*(1,0+0,8)*0,6)*2 |  | 8.554 | [12 empty] | VV | 2 | 2 | True | 0 | ROZPOCET
| VV |  | Součet |  | 16.042 | [12 empty] | VV | 2 | 4 | True | 1 | ROZPOCET
12 | K | 966008112 | Bourání trubního propustku DN přes 300 do 500 | m | 5 |  | 0 | CS ÚRS 2022 02 |  | základní |  | 0 | 0 | 0 | 0.98 | 4.9 | 4 | K | 2 |  |  |  | ROZPOCET | 0 | 0 | 0 | 0 | 0 | 1 | 0 | 4 | -1361703005
| PP |  | Bourání trubního propustku s odklizením a uložením vybouraného materiálu na skládku na vzdálenost do 3 m nebo s naložením na dopravní prostředek z trub DN přes 300 do 500 mm | [14 empty] | PP | 2
| Online PSC |  | https://podminky.urs.cz/item/CS_URS_2022_02/966008112 | [14 empty] | Online PSC | 2
| VV |  | "Viz. D.1.,D.2.12. " | [14 empty] | VV | 2 | 1 | True | 0 | ROZPOCET
| VV |  | "Odstranění propustku před budováním brodu č.1" | [14 empty] | VV | 2 | 1 | True | 0 | ROZPOCET
| VV |  | "Délka propustku"5 |  | 5 | [12 empty] | VV | 2 | 2 | True | 0 | ROZPOCET
| VV |  | Součet |  | 5 | [12 empty] | VV | 2 | 4 | True | 1 | ROZPOCET
13 | K | 5004_R2 | Bourání šachet HOZ | m3 | 2.5 |  | 0 |  |  | základní |  | 0 | 0 | 0 | 1.76 | 4.4 | 4 | K | 2 |  |  |  | ROZPOCET | 0 | 0 | 0 | 0 | 0 | 1 | 0 | 4 | -450307962
| PP |  | Bourání šachet HOZ | [14 empty] | PP | 2
| VV |  | "Viz. D.1., C.3." | [14 empty] | VV | 2 | 1 | True | 0 | ROZPOCET
| VV |  | "odstraňované šachty na HOZ" | [14 empty] | VV | 2 | 1 | True | 0 | ROZPOCET
| VV |  | "Počet šachet * předpokládaný objem betonu" | [14 empty] | VV | 2 | 1 | True | 0 | ROZPOCET
| VV |  | 5*0,5 |  | 2.5 | [12 empty] | VV | 2 | 2 | True | 0 | ROZPOCET
| VV |  | Součet |  | 2.5 | [12 empty] | VV | 2 | 4 | True | 1 | ROZPOCET
14 | K | 810391811 | Bourání stávajícího potrubí z betonu DN přes 200 do 400 | m | 72 |  | 0 | CS ÚRS 2022 02 |  | základní |  | 0 | 0 | 0 | 0.32 | 23.04 | 4 | K | 2 |  |  |  | ROZPOCET | 0 | 0 | 0 | 0 | 0 | 1 | 0 | 4 | 609025395
| PP |  | Bourání stávajícího potrubí z betonu v otevřeném výkopu DN přes 200 do 400 | [14 empty] | PP | 2
| Online PSC |  | https://podminky.urs.cz/item/CS_URS_2022_02/810391811 | [14 empty] | Online PSC | 2
| VV |  | "Viz. D.1." | [14 empty] | VV | 2 | 1 | True | 0 | ROZPOCET
| VV |  | "Délka potrubí v tůních" | [14 empty] | VV | 2 | 1 | True | 0 | ROZPOCET
| VV |  | "T6"5 |  | 5 | [12 empty] | VV | 2 | 2 | True | 0 | ROZPOCET
| VV |  | "T7"25 |  | 25 | [12 empty] | VV | 2 | 2 | True | 0 | ROZPOCET
| VV |  | "T8"20 |  | 20 | [12 empty] | VV | 2 | 2 | True | 0 | ROZPOCET
| VV |  | "T9"22 |  | 22 | [12 empty] | VV | 2 | 2 | True | 0 | ROZPOCET
| VV |  | Součet |  | 72 | [12 empty] | VV | 2 | 4 | True | 1 | ROZPOCET
15 | K | R_5004_5 | Uložení mrtvého dřeva | soub. | 1 |  | 0 |  |  | základní |  | 0 | 0 | 0 | 0 | 0 | 4 | K | 2 |  |  |  | ROZPOCET | 0 | 0 | 0 | 0 | 0 | 1 | 0 | 4 | -1308152527
| PP |  | Uložení mrtvého dřeva | [14 empty] | PP | 2
| VV |  | Viz. D.1." | [14 empty] | VV | 2 | 1 | True | 0 | ROZPOCET
| VV |  | "Ukládání mrtvého dřeva v rámci stavby" | [14 empty] | VV | 2 | 1 | True | 0 | ROZPOCET
| VV |  | 1 |  | 1 | [12 empty] | VV | 2 | 2 | True | 1 | ROZPOCET
16 | K | R04 | Vodorovné přemístění a uložení vybouraného materiálu na místo uložení, uložení materiálu včetně poplatků, dle platné legislativy | soub. | 1 |  | 0 |  |  | základní |  | 0 | 0 | 0 | 0 | 0 | 4 | K | 2 |  |  |  | ROZPOCET | 0 | 0 | 0 | 0 | 0 | 1 | 0 | 4 | 1417696830
| PP |  | Přemístění vybouraného materiálu na místo uložení, uložení materiálu včetně poplatků, dle platné legislativy | [14 empty] | PP | 2
| VV |  | "viz. B.1. | [14 empty] | VV | 2 | 1 | True | 0 | ROZPOCET
| VV |  | 1 |  | 1 | [12 empty] | VV | 2 | 2 | True | 1 | ROZPOCET
17 | K | 451571413 | Podklad pod dlažbu z kameniva tl přes 150 do 200 mm | m2 | 20.064 |  | 0 | CS ÚRS 2022 02 |  | základní |  | 0 | 0.4008 | 8.0417 | 0 | 0 | 4 | K | 2 |  |  |  | ROZPOCET | 0 | 0 | 0 | 0 | 0 | 1 | 0 | 4 | 796611614
| PP |  | Podklad pod dlažbu z kameniva tl. přes 150 do 200 mm | [14 empty] | PP | 2
| Online PSC |  | https://podminky.urs.cz/item/CS_URS_2022_02/451571413 | [14 empty] | Online PSC | 2
| VV |  | "Viz. D.1." | [14 empty] | VV | 2 | 1 | True | 0 | ROZPOCET
| VV |  | Podklad pod plochu brodu" | [14 empty] | VV | 2 | 1 | True | 0 | ROZPOCET
| VV |  | "Průřezová plocha * šířka podkladu*počet brodů" | [14 empty] | VV | 2 | 1 | True | 0 | ROZPOCET
| VV |  | 1,76*3,8*3 |  | 20.064 | [12 empty] | VV | 2 | 2 | True | 0 | ROZPOCET
| VV |  | Součet |  | 20.064 | [12 empty] | VV | 2 | 4 | True | 1 | ROZPOCET
18 | K | 463211152 | Rovnanina objemu přes 3 m3 z lomového kamene tříděného hmotnosti přes 80 do 200 kg s urovnáním líce | m3 | 0.435 |  | 0 | CS ÚRS 2022 02 |  | základní |  | 0 | 1.848 | 0.80388 | 0 | 0 | 4 | K | 2 |  |  |  | ROZPOCET | 0 | 0 | 0 | 0 | 0 | 1 | 0 | 4 | -1027384532
| PP |  | Rovnanina z lomového kamene neupraveného pro podélné i příčné objekty objemu přes 3 m3 z kamene tříděného, s urovnáním líce a vyklínováním spár úlomky kamene hmotnost jednotlivých kamenů přes 80 do 200 kg | [14 empty] | PP | 2
| Online PSC |  | https://podminky.urs.cz/item/CS_URS_2022_02/463211152 | [14 empty] | Online PSC | 2
| VV |  | "Viz D.1" | [14 empty] | VV | 2 | 1 | True | 0 | ROZPOCET
| VV |  | "stabilizační pas balvanité rampy" | [14 empty] | VV | 2 | 1 | True | 0 | ROZPOCET
| VV |  | "délka pasu * šířka pasu * výška pasu" | [14 empty] | VV | 2 | 1 | True | 0 | ROZPOCET
| VV |  | 2,9*0,3*0,5 |  | 0.435 | [12 empty] | VV | 2 | 2 | True | 0 | ROZPOCET
| VV |  | Mezisoučet |  | 0.435 | [12 empty] | VV | 2 | 3 | True | 0 | ROZPOCET
| VV |  | Součet |  | 0.435 | [12 empty] | VV | 2 | 4 | True | 1 | ROZPOCET
| VV |  | 0 |  | 0 | [12 empty] | VV | 2 | 2 | True | 0 | ROZPOCET
19 | K | 463211153 | Rovnanina objemu přes 3 m3 z lomového kamene tříděného hmotnosti přes 200 do 500 kg s urovnáním líce | m3 | 53.7 |  | 0 | CS ÚRS 2022 02 |  | základní |  | 0 | 1.848 | 99.2376 | 0 | 0 | 4 | K | 2 |  |  |  | ROZPOCET | 0 | 0 | 0 | 0 | 0 | 1 | 0 | 4 | -572876028
| PP |  | Rovnanina z lomového kamene neupraveného pro podélné i příčné objekty objemu přes 3 m3 z kamene tříděného, s urovnáním líce a vyklínováním spár úlomky kamene hmotnost jednotlivých kamenů přes 200 do 500 kg | [14 empty] | PP | 2
| Online PSC |  | https://podminky.urs.cz/item/CS_URS_2022_02/463211153 | [14 empty] | Online PSC | 2
| VV |  | "VIz. D.1." | [14 empty] | VV | 2 | 1 | True | 0 | ROZPOCET
| VV |  | "Objem pasů skluzů tůni s valem" | [14 empty] | VV | 2 | 1 | True | 0 | ROZPOCET
| VV |  | "T3"3,6 |  | 3.6 | [12 empty] | VV | 2 | 2 | True | 0 | ROZPOCET
| VV |  | "T5"3,6 |  | 3.6 | [12 empty] | VV | 2 | 2 | True | 0 | ROZPOCET
| VV |  | "T7"3,6 |  | 3.6 | [12 empty] | VV | 2 | 2 | True | 0 | ROZPOCET
| VV |  | "T8"3,6 |  | 3.6 | [12 empty] | VV | 2 | 2 | True | 0 | ROZPOCET
| VV |  | "t9"3,6 |  | 3.6 | [12 empty] | VV | 2 | 2 | True | 0 | ROZPOCET
| VV |  | Mezisoučet |  | 18 | [12 empty] | VV | 2 | 3 | True | 0 | ROZPOCET
| VV |  | "Plocha rámu brodů * mocnost rámu * počet brodů" | [14 empty] | VV | 2 | 1 | True | 0 | ROZPOCET
| VV |  | 17*0,7*3 |  | 35.7 | [12 empty] | VV | 2 | 2 | True | 0 | ROZPOCET
| VV |  | Součet |  | 53.7 | [12 empty] | VV | 2 | 4 | True | 1 | ROZPOCET
20 | K | 463211151 | Rovnanina objemu přes 3 m3 z lomového kamene tříděného hmotnosti do 80 kg s urovnáním líce | m3 | 379.1 |  | 0 | CS ÚRS 2022 02 |  | základní |  | 0 | 1.848 | 700.5768 | 0 | 0 | 4 | K | 2 |  |  |  | ROZPOCET | 0 | 0 | 0 | 0 | 0 | 1 | 0 | 4 | -40148226
| PP |  | Rovnanina z lomového kamene neupraveného pro podélné i příčné objekty objemu přes 3 m3 z kamene tříděného, s urovnáním líce a vyklínováním spár úlomky kamene hmotnost jednotlivých kamenů do 80 kg | [14 empty] | PP | 2
| Online PSC |  | https://podminky.urs.cz/item/CS_URS_2022_02/463211151 | [14 empty] | Online PSC | 2
| VV |  | "Viz. D.1." | [14 empty] | VV | 2 | 1 | True | 0 | ROZPOCET
| VV |  | "Objem ploch brodů" | [14 empty] | VV | 2 | 1 | True | 0 | ROZPOCET
| VV |  | "plocha brodu * mocnost * počet brodů" | [14 empty] | VV | 2 | 1 | True | 0 | ROZPOCET
| VV |  | 33*0,3*3 |  | 29.7 | [12 empty] | VV | 2 | 2 | True | 0 | ROZPOCET
| VV |  | "Objemy rovnanin pro opevnění přelivů, brodů a balvanité rampy" | [14 empty] | VV | 2 | 1 | True | 0 | ROZPOCET
| VV |  | "T3"69,2 |  | 69.2 | [12 empty] | VV | 2 | 2 | True | 0 | ROZPOCET
| VV |  | "T5"72,6 |  | 72.6 | [12 empty] | VV | 2 | 2 | True | 0 | ROZPOCET
| VV |  | "T7"62,3 |  | 62.3 | [12 empty] | VV | 2 | 2 | True | 0 | ROZPOCET
| VV |  | "T8"67,5 |  | 67.5 | [12 empty] | VV | 2 | 2 | True | 0 | ROZPOCET
| VV |  | "t9"77,8 |  | 77.8 | [12 empty] | VV | 2 | 2 | True | 0 | ROZPOCET
| VV |  | Součet |  | 379.1 | [12 empty] | VV | 2 | 4 | True | 1 | ROZPOCET
21 | K | R_4547_6 | Vyplnění spar kamenných konstrukcí zeminou | soub. | 1 |  | 0 |  |  | základní |  | 0 | 0 | 0 | 0 | 0 | 4 | K | 2 |  |  |  | ROZPOCET | 0 | 0 | 0 | 0 | 0 | 1 | 0 | 4 | -322402474
| PP |  | Vyplnění spar kamennýchkonstrukcí zeminou | [14 empty] | PP | 2
| VV |  | "Viz. D.2.5.1." | [14 empty] | VV | 2 | 1 | True | 0 | ROZPOCET
| VV |  | "Prosypání rovnanin v tůních zeminou" | [14 empty] | VV | 2 | 1 | True | 0 | ROZPOCET
| VV |  | 1 |  | 1 | [12 empty] | VV | 2 | 2 | True | 1 | ROZPOCET
22 | K | 462512161 | Zához z lomového kamene záhozového hmotnost kamenů do 200 kg bez výplně | m3 | 25.2 |  | 0 | CS ÚRS 2022 02 |  | základní |  | 0 | 2.0032 | 50.4811 | 0 | 0 | 4 | K | 2 |  |  |  | ROZPOCET | 0 | 0 | 0 | 0 | 0 | 1 | 0 | 4 | -975512754
| PP |  | Zához z lomového kamene neupraveného provedený ze břehu nebo z lešení, do sucha nebo do vody záhozového, hmotnost jednotlivých kamenů do 200 kg bez výplně mezer | [14 empty] | PP | 2
| Online PSC |  | https://podminky.urs.cz/item/CS_URS_2022_02/462512161 | [14 empty] | Online PSC | 2
| VV |  | "Viz. D.1, D2.14." | [14 empty] | VV | 2 | 1 | True | 0 | ROZPOCET
| VV |  | "Konstrukce rampy" | [14 empty] | VV | 2 | 1 | True | 0 | ROZPOCET
| VV |  | "průřezová plocha * šířka rampy" | [14 empty] | VV | 2 | 1 | True | 0 | ROZPOCET
| VV |  | 5,9*3 |  | 17.7 | [12 empty] | VV | 2 | 2 | True | 0 | ROZPOCET
| VV |  | "Skupiny kamenů" | [14 empty] | VV | 2 | 1 | True | 0 | ROZPOCET
| VV |  | "Předpoklad 10 skupin" | [14 empty] | VV | 2 | 1 | True | 0 | ROZPOCET
| VV |  | "objem 1 skupiny, předpoklad 0,75m3"0,75*10 |  | 7.5 | [12 empty] | VV | 2 | 2 | True | 0 | ROZPOCET
| VV |  | Součet |  | 25.2 | [12 empty] | VV | 2 | 4 | True | 1 | ROZPOCET
23 | K | 181951111 | Úprava pláně v hornině třídy těžitelnosti I skupiny 1 až 3 bez zhutnění strojně | m2 | 3369.5 |  | 0 | CS ÚRS 2022 02 |  | základní |  | 0 | 0 | 0 | 0 | 0 | 4 | K | 2 |  |  |  | ROZPOCET | 0 | 0 | 0 | 0 | 0 | 1 | 0 | 4 | 713656116
| PP |  | Úprava pláně vyrovnáním výškových rozdílů strojně v hornině třídy těžitelnosti I, skupiny 1 až 3 bez zhutnění | [14 empty] | PP | 2
| Online PSC |  | https://podminky.urs.cz/item/CS_URS_2022_02/181951111 | [14 empty] | Online PSC | 2
| VV |  | Viz.D.1." | [14 empty] | VV | 2 | 1 | True | 0 | ROZPOCET
| VV |  | "Součet ploch trvalého záboru na jednotlivých pozemcích" | [14 empty] | VV | 2 | 1 | True | 0 | ROZPOCET
| VV |  | "Rozprostření na plochách svahování" 1447,5 |  | 1447.5 | [12 empty] | VV | 2 | 2 | True | 0 | ROZPOCET
| VV |  | "rozprostření na ploše uložení u T5"1922 |  | 1922 | [12 empty] | VV | 2 | 2 | True | 0 | ROZPOCET
| VV |  | Součet |  | 3369.5 | [12 empty] | VV | 2 | 4 | True | 1 | ROZPOCET
| D | 998 | Přesun hmot |  |  |  | 0 |  |  |  |  | 0 |  | 0 |  | 0 | 1 | D | 1 |  |  |  | ROZPOCET | [6 empty] | 0
24 | K | 998312011 | Přesun hmot pro sanace území, hrazení a úpravy bystřin | t | 863.022 |  | 0 | CS ÚRS 2022 02 |  | základní |  | 0 | 0 | 0 | 0 | 0 | 4 | K | 2 |  |  |  | ROZPOCET | 0 | 0 | 0 | 0 | 0 | 1 | 0 | 4 | -1058624490
| PP |  | Přesun hmot pro sanace území, hrazení a úpravy bystřin jakéhokoliv rozsahu pro dopravní vzdálenost 50 m | [14 empty] | PP | 2
| Online PSC |  | https://podminky.urs.cz/item/CS_URS_2022_02/998312011 | [14 empty] | Online PSC | 2

## SO.2. - Kácení
{56c1d73e-bf3e-42a2-ae3c-a03e3d6ba06a}
2
| KRYCÍ LIST SOUPISU PRACÍ | [7 empty] | v --- níže se nacházejí doplnkové a pomocné údaje k sestavám --- v | [8 empty] | False
Stavba:
Revitalizace - HOZ Bohdalovice
Objekt:
SO.2. - Kácení
| KSO: |  | 833 29 89 |  |  | CC-CZ:
| Místo: |  | Bohdalovice |  |  | Datum: | 21. 11. 2022
| Zadavatel: |  |  |  |  | IČ:
|  | Státní pozemkový úřad |  |  |  | DIČ:
| Uchazeč: |  |  |  |  | IČ: | Vyplň údaj
|  | Vyplň údaj |  |  |  | DIČ: | Vyplň údaj
| Projektant: |  |  |  |  | IČ:
|  | Ing. Josef Bím |  |  |  | DIČ:
| Zpracovatel: |  |  |  |  | IČ:
|  | Vodohospodářský rozvoj a výstavba a.s. |  |  |  | DIČ:
Poznámka:
| Cena bez DPH | [5 empty] | 0
|  |  | Základ daně |  |  | Sazba daně | Výše daně
| DPH | základní | 0 |  |  | 21% | 0
|  | snížená | 0 |  |  | 15% | 0
|  | zákl. přenesená | 0 |  |  | 21% | 0
|  | sníž. přenesená | 0 |  |  | 15% | 0
|  | nulová | 0 |  |  | 0% | 0
| Cena s DPH |  |  | v | CZK |  | 0
| Projektant |  |  | Zpracovatel
| Datum a podpis: |  | Razítko | Datum a podpis: |  |  | Razítko
| Objednavatel |  |  | Uchazeč
| Datum a podpis: |  | Razítko | Datum a podpis: |  |  | Razítko
REKAPITULACE ČLENĚNÍ SOUPISU PRACÍ
Stavba:
Revitalizace - HOZ Bohdalovice
Objekt:
SO.2. - Kácení
Místo: |  |  | Bohdalovice |  |  | Datum: | 21. 11. 2022
Zadavatel: |  |  | Státní pozemkový úřad |  |  | Projektant: | Ing. Josef Bím
Uchazeč: |  |  | Vyplň údaj |  |  | Zpracovatel: | Vodohospodářský rozvoj a výstavba a.s.
Kód dílu - Popis | [6 empty] | Cena celkem [CZK]
Náklady ze soupisu prací | [6 empty] | 0 | [11 empty] | -1
| HSV - Práce a dodávky HSV | [5 empty] | 0
| 1 - Zemní práce | [5 empty] | 0
SOUPIS PRACÍ
Stavba:
Revitalizace - HOZ Bohdalovice
Objekt:
SO.2. - Kácení
Místo: |  |  | Bohdalovice |  |  | Datum: | 21. 11. 2022
Zadavatel: |  |  | Státní pozemkový úřad |  |  | Projektant: | Ing. Josef Bím
Uchazeč: |  |  | Vyplň údaj |  |  | Zpracovatel: | Vodohospodářský rozvoj a výstavba a.s.
PČ | Typ | Kód | Popis | MJ | Množství | J.cena [CZK] | Cena celkem [CZK] | Cenová soustava |  | DPH | J. Nh [h] | Nh celkem [h] | J. hmotnost [t] | Hmotnost celkem [t] | J. suť [t] | Suť Celkem [t]
Náklady soupisu celkem | [6 empty] | 0 |  |  |  |  | 0 |  | 0 |  | 0 |  | D | -1 | [10 empty] | 0
| D | HSV | Práce a dodávky HSV |  |  |  | 0 |  |  |  |  | 0 |  | 0 |  | 0 | 1 | D | 0 |  |  |  | ROZPOCET | [6 empty] | 0
| D | 1 | Zemní práce |  |  |  | 0 |  |  |  |  | 0 |  | 0 |  | 0 | 1 | D | 1 |  |  |  | ROZPOCET | [6 empty] | 0
1 | K | 112101101 | Odstranění stromů listnatých průměru kmene přes 100 do 300 mm | kus | 152 |  | 0 | CS ÚRS 2022 02 |  | základní |  | 0 | 0 | 0 | 0 | 0 | 4 | K | 2 |  |  |  | ROZPOCET | 0 | 0 | 0 | 0 | 0 | 1 | 0 | 4 | 99916450
| PP |  | Odstranění stromů s odřezáním kmene a s odvětvením listnatých, průměru kmene přes 100 do 300 mm | [14 empty] | PP | 2
| Online PSC |  | https://podminky.urs.cz/item/CS_URS_2022_02/112101101 | [14 empty] | Online PSC | 2
| VV |  | "Viz. D.1." | [14 empty] | VV | 2 | 1 | True | 0 | ROZPOCET
| VV |  | "kácení listnatých stromů do 300 mm" | [14 empty] | VV | 2 | 1 | True | 0 | ROZPOCET
| VV |  | 152 |  | 152 | [12 empty] | VV | 2 | 2 | True | 0 | ROZPOCET
| VV |  | Součet |  | 152 | [12 empty] | VV | 2 | 4 | True | 1 | ROZPOCET
2 | K | 112101102 | Odstranění stromů listnatých průměru kmene přes 300 do 500 mm | kus | 43 |  | 0 | CS ÚRS 2022 02 |  | základní |  | 0 | 0 | 0 | 0 | 0 | 4 | K | 2 |  |  |  | ROZPOCET | 0 | 0 | 0 | 0 | 0 | 1 | 0 | 4 | -1313218507
| PP |  | Odstranění stromů s odřezáním kmene a s odvětvením listnatých, průměru kmene přes 300 do 500 mm | [14 empty] | PP | 2
| Online PSC |  | https://podminky.urs.cz/item/CS_URS_2022_02/112101102 | [14 empty] | Online PSC | 2
| VV |  | "Viz. D.1." | [14 empty] | VV | 2 | 1 | True | 0 | ROZPOCET
| VV |  | "kácení listnatých stromů do 500 mm" | [14 empty] | VV | 2 | 1 | True | 0 | ROZPOCET
| VV |  | 43 |  | 43 | [12 empty] | VV | 2 | 2 | True | 0 | ROZPOCET
| VV |  | Součet |  | 43 | [12 empty] | VV | 2 | 4 | True | 1 | ROZPOCET
3 | K | 112101103 | Odstranění stromů listnatých průměru kmene přes 500 do 700 mm | kus | 4 |  | 0 | CS ÚRS 2022 02 |  | základní |  | 0 | 0 | 0 | 0 | 0 | 4 | K | 2 |  |  |  | ROZPOCET | 0 | 0 | 0 | 0 | 0 | 1 | 0 | 4 | -1725753975
| PP |  | Odstranění stromů s odřezáním kmene a s odvětvením listnatých, průměru kmene přes 500 do 700 mm | [14 empty] | PP | 2
| Online PSC |  | https://podminky.urs.cz/item/CS_URS_2022_02/112101103 | [14 empty] | Online PSC | 2
| VV |  | "Viz. D.1." | [14 empty] | VV | 2 | 1 | True | 0 | ROZPOCET
| VV |  | "kácení listnatých stromů do 700 mm" | [14 empty] | VV | 2 | 1 | True | 0 | ROZPOCET
| VV |  | 4 |  | 4 | [12 empty] | VV | 2 | 2 | True | 1 | ROZPOCET
4 | K | 112101104 | Odstranění stromů listnatých průměru kmene přes 700 do 900 mm | kus | 1 |  | 0 | CS ÚRS 2022 02 |  | základní |  | 0 | 0 | 0 | 0 | 0 | 4 | K | 2 |  |  |  | ROZPOCET | 0 | 0 | 0 | 0 | 0 | 1 | 0 | 4 | 1179672099
| PP |  | Odstranění stromů s odřezáním kmene a s odvětvením listnatých, průměru kmene přes 700 do 900 mm | [14 empty] | PP | 2
| Online PSC |  | https://podminky.urs.cz/item/CS_URS_2022_02/112101104 | [14 empty] | Online PSC | 2
| VV |  | "Viz. D.1." | [14 empty] | VV | 2 | 1 | True | 0 | ROZPOCET
| VV |  | "kácení listnatých stromů do 900 mm" | [14 empty] | VV | 2 | 1 | True | 0 | ROZPOCET
| VV |  | 1 |  | 1 | [12 empty] | VV | 2 | 2 | True | 1 | ROZPOCET
5 | K | 112101122 | Odstranění stromů jehličnatých průměru kmene přes 300 do 500 mm | kus | 1 |  | 0 | CS ÚRS 2022 02 |  | základní |  | 0 | 0 | 0 | 0 | 0 | 4 | K | 2 |  |  |  | ROZPOCET | 0 | 0 | 0 | 0 | 0 | 1 | 0 | 4 | 1842734228
| PP |  | Odstranění stromů s odřezáním kmene a s odvětvením jehličnatých bez odkornění, průměru kmene přes 300 do 500 mm | [14 empty] | PP | 2
| Online PSC |  | https://podminky.urs.cz/item/CS_URS_2022_02/112101122 | [14 empty] | Online PSC | 2
| VV |  | "Viz. D.1." | [14 empty] | VV | 2 | 1 | True | 0 | ROZPOCET
| VV |  | "kácení jehličnatých stromů do 500 mm" | [14 empty] | VV | 2 | 1 | True | 0 | ROZPOCET
| VV |  | 1 |  | 1 | [12 empty] | VV | 2 | 2 | True | 0 | ROZPOCET
| VV |  | Součet |  | 1 | [12 empty] | VV | 2 | 4 | True | 1 | ROZPOCET
6 | K | 112155115 | Štěpkování stromků a větví v zapojeném porostu průměru kmene do 300 mm s naložením | kus | 152 |  | 0 | CS ÚRS 2022 02 |  | základní |  | 0 | 0 | 0 | 0 | 0 | 4 | K | 2 |  |  |  | ROZPOCET | 0 | 0 | 0 | 0 | 0 | 1 | 0 | 4 | 1505025182
| PP |  | Štěpkování s naložením na dopravní prostředek a odvozem do 20 km stromků a větví v zapojeném porostu, průměru kmene do 300 mm | [14 empty] | PP | 2
| Online PSC |  | https://podminky.urs.cz/item/CS_URS_2022_02/112155115 | [14 empty] | Online PSC | 2
| VV |  | "Viz. D.1." | [14 empty] | VV | 2 | 1 | True | 0 | ROZPOCET
| VV |  | "kácení listnatých stromů do 300 mm" | [14 empty] | VV | 2 | 1 | True | 0 | ROZPOCET
| VV |  | 152 |  | 152 | [12 empty] | VV | 2 | 2 | True | 0 | ROZPOCET
| VV |  | Součet |  | 152 | [12 empty] | VV | 2 | 4 | True | 1 | ROZPOCET
7 | K | 112155121 | Štěpkování stromků a větví v zapojeném porostu průměru kmene přes 300 do 500 mm s naložením | kus | 44 |  | 0 | CS ÚRS 2022 02 |  | základní |  | 0 | 0 | 0 | 0 | 0 | 4 | K | 2 |  |  |  | ROZPOCET | 0 | 0 | 0 | 0 | 0 | 1 | 0 | 4 | 1163688908
| PP |  | Štěpkování s naložením na dopravní prostředek a odvozem do 20 km stromků a větví v zapojeném porostu, průměru kmene přes 300 do 500 mm | [14 empty] | PP | 2
| Online PSC |  | https://podminky.urs.cz/item/CS_URS_2022_02/112155121 | [14 empty] | Online PSC | 2
| VV |  | "Viz. D.1." | [14 empty] | VV | 2 | 1 | True | 0 | ROZPOCET
| VV |  | "kácení listnatých stromů do 500 mm" | [14 empty] | VV | 2 | 1 | True | 0 | ROZPOCET
| VV |  | 44 |  | 44 | [12 empty] | VV | 2 | 2 | True | 0 | ROZPOCET
| VV |  | Součet |  | 44 | [12 empty] | VV | 2 | 4 | True | 1 | ROZPOCET
8 | K | 112155125 | Štěpkování stromků a větví v zapojeném porostu průměru kmene přes 500 do 700 mm s naložením | kus | 1 |  | 0 | CS ÚRS 2022 02 |  | základní |  | 0 | 0 | 0 | 0 | 0 | 4 | K | 2 |  |  |  | ROZPOCET | 0 | 0 | 0 | 0 | 0 | 1 | 0 | 4 | -1894899133
| PP |  | Štěpkování s naložením na dopravní prostředek a odvozem do 20 km stromků a větví v zapojeném porostu, průměru kmene přes 500 do 700 mm | [14 empty] | PP | 2
| Online PSC |  | https://podminky.urs.cz/item/CS_URS_2022_02/112155125 | [14 empty] | Online PSC | 2
| VV |  | "Viz. D.1." | [14 empty] | VV | 2 | 1 | True | 0 | ROZPOCET
| VV |  | "kácení listnatých stromů do 900 mm" | [14 empty] | VV | 2 | 1 | True | 0 | ROZPOCET
| VV |  | 1 |  | 1 | [12 empty] | VV | 2 | 2 | True | 1 | ROZPOCET
9 | K | 112251103 | Odstranění pařezů průměru přes 500 do 700 mm | kus | 11 |  | 0 | CS ÚRS 2022 02 |  | základní |  | 0 | 0 | 0 | 0 | 0 | 4 | K | 2 |  |  |  | ROZPOCET | 0 | 0 | 0 | 0 | 0 | 1 | 0 | 4 | -772063490
| PP |  | Odstranění pařezů strojně s jejich vykopáním nebo vytrháním průměru přes 500 do 700 mm | [14 empty] | PP | 2
| Online PSC |  | https://podminky.urs.cz/item/CS_URS_2022_02/112251103 | [14 empty] | Online PSC | 2
| VV |  | "Viz. C.4." | [14 empty] | VV | 2 | 1 | True | 0 | ROZPOCET
| VV |  | "odstranění pařezů v prostoru tůní a valů tůní - počet pařezů ponechaných na dně jako mrtvé dřevo" | [14 empty] | VV | 2 | 1 | True | 0 | ROZPOCET
| VV |  | 19-8 |  | 11 | [12 empty] | VV | 2 | 2 | True | 0 | ROZPOCET
| VV |  | Součet |  | 11 | [12 empty] | VV | 2 | 4 | True | 1 | ROZPOCET
10 | K | R_5107_3 | Rozřezání kmene na díly a vyrovnání do hrání, štěpkování větví, přemístění a uložení biologického maoteriálu z kácení v souladu s platnou legislativou | kpl. | 1 |  | 0 |  |  | základní |  | 0 | 0 | 0 | 0 | 0 | 4 | K | 2 |  |  |  | ROZPOCET | 0 | 0 | 0 | 0 | 0 | 1 | 0 | 4 | -74981473
| PP |  | Rozřezání kmenů na díly a vyrovnání do hrání a uložení biologického materiálu z kácení v souladu s platnou legislativou | [14 empty] | PP | 2
| VV |  | "Viz.D.1." | [14 empty] | VV | 2 | 1 | True | 0 | ROZPOCET
| VV |  | "Materiál uložen dle platné legislativy" | [14 empty] | VV | 2 | 1 | True | 0 | ROZPOCET
| VV |  | 1 |  | 1 | [12 empty] | VV | 2 | 2 | True | 1 | ROZPOCET

## SO.3. - Výsadby
{835741d7-ab6e-40e8-bf03-859cf5db2972}
2
| KRYCÍ LIST SOUPISU PRACÍ | [7 empty] | v --- níže se nacházejí doplnkové a pomocné údaje k sestavám --- v | [8 empty] | False
Stavba:
Revitalizace - HOZ Bohdalovice
Objekt:
SO.3. - Výsadby
| KSO: |  | 833 29 89 |  |  | CC-CZ:
| Místo: |  | Bohdalovice |  |  | Datum: | 21. 11. 2022
| Zadavatel: |  |  |  |  | IČ:
|  | Státní pozemkový úřad |  |  |  | DIČ:
| Uchazeč: |  |  |  |  | IČ: | Vyplň údaj
|  | Vyplň údaj |  |  |  | DIČ: | Vyplň údaj
| Projektant: |  |  |  |  | IČ:
|  | Ing. Josef Bím |  |  |  | DIČ:
| Zpracovatel: |  |  |  |  | IČ:
|  | Vodohospodářský rozvoj a výstavba a.s. |  |  |  | DIČ:
Poznámka:
| Cena bez DPH | [5 empty] | 0
|  |  | Základ daně |  |  | Sazba daně | Výše daně
| DPH | základní | 0 |  |  | 21% | 0
|  | snížená | 0 |  |  | 15% | 0
|  | zákl. přenesená | 0 |  |  | 21% | 0
|  | sníž. přenesená | 0 |  |  | 15% | 0
|  | nulová | 0 |  |  | 0% | 0
| Cena s DPH |  |  | v | CZK |  | 0
| Projektant |  |  | Zpracovatel
| Datum a podpis: |  | Razítko | Datum a podpis: |  |  | Razítko
| Objednavatel |  |  | Uchazeč
| Datum a podpis: |  | Razítko | Datum a podpis: |  |  | Razítko
REKAPITULACE ČLENĚNÍ SOUPISU PRACÍ
Stavba:
Revitalizace - HOZ Bohdalovice
Objekt:
SO.3. - Výsadby
Místo: |  |  | Bohdalovice |  |  | Datum: | 21. 11. 2022
Zadavatel: |  |  | Státní pozemkový úřad |  |  | Projektant: | Ing. Josef Bím
Uchazeč: |  |  | Vyplň údaj |  |  | Zpracovatel: | Vodohospodářský rozvoj a výstavba a.s.
Kód dílu - Popis | [6 empty] | Cena celkem [CZK]
Náklady ze soupisu prací | [6 empty] | 0 | [11 empty] | -1
| HSV - Práce a dodávky HSV | [5 empty] | 0
| 1 - Zemní práce | [5 empty] | 0
| 998 - Přesun hmot | [5 empty] | 0
SOUPIS PRACÍ
Stavba:
Revitalizace - HOZ Bohdalovice
Objekt:
SO.3. - Výsadby
Místo: |  |  | Bohdalovice |  |  | Datum: | 21. 11. 2022
Zadavatel: |  |  | Státní pozemkový úřad |  |  | Projektant: | Ing. Josef Bím
Uchazeč: |  |  | Vyplň údaj |  |  | Zpracovatel: | Vodohospodářský rozvoj a výstavba a.s.
PČ | Typ | Kód | Popis | MJ | Množství | J.cena [CZK] | Cena celkem [CZK] | Cenová soustava |  | DPH | J. Nh [h] | Nh celkem [h] | J. hmotnost [t] | Hmotnost celkem [t] | J. suť [t] | Suť Celkem [t]
Náklady soupisu celkem | [6 empty] | 0 |  |  |  |  | 0 |  | 0.96668 |  | 0 |  | D | -1 | [10 empty] | 0
| D | HSV | Práce a dodávky HSV |  |  |  | 0 |  |  |  |  | 0 |  | 0.96668 |  | 0 | 1 | D | 0 |  |  |  | ROZPOCET | [6 empty] | 0
| D | 1 | Zemní práce |  |  |  | 0 |  |  |  |  | 0 |  | 0.96668 |  | 0 | 1 | D | 1 |  |  |  | ROZPOCET | [6 empty] | 0
1 | K | 183104713 | Kopání jamek pro výsadbu sazenic D 700 mm hl 700 mm v půdě nezabuřeněné zemina 3 | kus | 32 |  | 0 | CS ÚRS 2022 02 |  | základní |  | 0 | 0 | 0 | 0 | 0 | 4 | K | 2 |  |  |  | ROZPOCET | 0 | 0 | 0 | 0 | 0 | 1 | 0 | 4 | -1224417677
| PP |  | Kopání jamek pro výsadbu sazenic velikost jamky průměr 700 mm, hl. 700 mm v půdě nezabuřeněné zemina 3 | [14 empty] | PP | 2
| Online PSC |  | https://podminky.urs.cz/item/CS_URS_2022_02/183104713 | [14 empty] | Online PSC | 2
| VV |  | "Viz.D1." | [14 empty] | VV | 2 | 1 | True | 0 | ROZPOCET
| VV |  | "vykopání jamek pro výsadby dřevin"32 |  | 32 | [12 empty] | VV | 2 | 2 | True | 1 | ROZPOCET
2 | K | 184004415 | Výsadba sazenic stromů v přes 1500 do 3000 mm do jamky D 700 mm hl 700 mm | kus | 32 |  | 0 | CS ÚRS 2022 02 |  | základní |  | 0 | 0 | 0 | 0 | 0 | 4 | K | 2 |  |  |  | ROZPOCET | 0 | 0 | 0 | 0 | 0 | 1 | 0 | 4 | 613264206
| PP |  | Výsadba sazenic bez vykopání jamek a bez donesení hlíny stromů (odrostků) v. přes 1500 do 3000 mm, jamky o průměru 700 mm, hl. 700 mm | [14 empty] | PP | 2
| Online PSC |  | https://podminky.urs.cz/item/CS_URS_2022_02/184004415 | [14 empty] | Online PSC | 2
| VV |  | "Viz.:D.1." | [14 empty] | VV | 2 | 1 | True | 0 | ROZPOCET
| VV |  | "Výsadba stromů" | [14 empty] | VV | 2 | 1 | True | 0 | ROZPOCET
| VV |  | 32 |  | 32 | [12 empty] | VV | 2 | 2 | True | 1 | ROZPOCET
3 | K | 184004917 | Příplatek za donesení hlíny do jamky D 700 mm hl 700 mm | kus | 32 |  | 0 | CS ÚRS 2022 02 |  | základní |  | 0 | 0 | 0 | 0 | 0 | 4 | K | 2 |  |  |  | ROZPOCET | 0 | 0 | 0 | 0 | 0 | 1 | 0 | 4 | 1755692414
| PP |  | Výsadba sazenic bez vykopání jamek a bez donesení hlíny Příplatek k cenám za donesení hlíny ze vzdálenosti do 10 m pro výsadbu do jamky o průměru 700 mm, hl. 700 mm | [14 empty] | PP | 2
| Online PSC |  | https://podminky.urs.cz/item/CS_URS_2022_02/184004917 | [14 empty] | Online PSC | 2
| VV |  | "Viz.:D.1." | [14 empty] | VV | 2 | 1 | True | 0 | ROZPOCET
| VV |  | "Výsadba stromů" | [14 empty] | VV | 2 | 1 | True | 0 | ROZPOCET
| VV |  | 32 |  | 32 | [12 empty] | VV | 2 | 2 | True | 1 | ROZPOCET
4 | K | 184004927 | Příplatek ZKD 10 m donesení hlíny do 100 m do jamky D 700 mm hl 700 mm | kus | 32 |  | 0 | CS ÚRS 2022 02 |  | základní |  | 0 | 0 | 0 | 0 | 0 | 4 | K | 2 |  |  |  | ROZPOCET | 0 | 0 | 0 | 0 | 0 | 1 | 0 | 4 | 366398206
| PP |  | Výsadba sazenic bez vykopání jamek a bez donesení hlíny Příplatek k cenám za donesení hlíny za každých dalších i započatých 10 m, nejvýše však do 100 m, pro výsadbu do jamky o průměru 700 mm, hl. 700 mm | [14 empty] | PP | 2
| Online PSC |  | https://podminky.urs.cz/item/CS_URS_2022_02/184004927 | [14 empty] | Online PSC | 2
| VV |  | "Viz.:D.1." | [14 empty] | VV | 2 | 1 | True | 0 | ROZPOCET
| VV |  | "Výsadba stromů" | [14 empty] | VV | 2 | 1 | True | 0 | ROZPOCET
| VV |  | 32 |  | 32 | [12 empty] | VV | 2 | 2 | True | 0 | ROZPOCET
| VV |  | Součet |  | 32 | [12 empty] | VV | 2 | 4 | True | 1 | ROZPOCET
5 | K | 184807711 | Obložení jamek kamenem s donáškou do 50 m | kus | 32 |  | 0 | CS ÚRS 2022 02 |  | základní |  | 0 | 0 | 0 | 0 | 0 | 4 | K | 2 |  |  |  | ROZPOCET | 0 | 0 | 0 | 0 | 0 | 1 | 0 | 4 | -155063465
| PP |  | Obložení jamek kamenem nasbíraným na místě okolo sazenic s donáškou kamene do 50 m | [14 empty] | PP | 2
| Online PSC |  | https://podminky.urs.cz/item/CS_URS_2022_02/184807711 | [14 empty] | Online PSC | 2
| VV |  | "Viz. D.1." | [14 empty] | VV | 2 | 1 | True | 0 | ROZPOCET
| VV |  | "Obložení sazenic"32 |  | 32 | [12 empty] | VV | 2 | 2 | True | 0 | ROZPOCET
| VV |  | Součet |  | 32 | [12 empty] | VV | 2 | 4 | True | 1 | ROZPOCET
6 | K | 184807911 | Kůl l 2 m D 40 až 60 mm k sazenici 1 až 3 leté | kus | 64 |  | 0 | CS ÚRS 2022 02 |  | základní |  | 0 | 0.0026 | 0.1664 | 0 | 0 | 4 | K | 2 |  |  |  | ROZPOCET | 0 | 0 | 0 | 0 | 0 | 1 | 0 | 4 | 1850041525
| PP |  | Dodání a osazení kůlu k sazenici délky 2 m, průměru od 40 do 60 mm, s upevněním sazenice ke kůlu motouzem, sazenice 1 až 3 leté | [14 empty] | PP | 2
| Online PSC |  | https://podminky.urs.cz/item/CS_URS_2022_02/184807911 | [14 empty] | Online PSC | 2
| VV |  | "Viz. D.1." | [14 empty] | VV | 2 | 1 | True | 0 | ROZPOCET
| VV |  | "Každá sazenice podepřena 2 kůly" | [14 empty] | VV | 2 | 1 | True | 0 | ROZPOCET
| VV |  | 32*2 |  | 64 | [12 empty] | VV | 2 | 2 | True | 0 | ROZPOCET
| VV |  | Součet |  | 64 | [12 empty] | VV | 2 | 4 | True | 1 | ROZPOCET
7 | K | 184808221 | Ochrana sazenic proti škodám zvěří ovázáním rákosem | kus | 19 |  | 0 | CS ÚRS 2022 02 |  | základní |  | 0 | 0.000501 | 0.009519 | 0 | 0 | 4 | K | 2 |  |  |  | ROZPOCET | 0 | 0 | 0 | 0 | 0 | 1 | 0 | 4 | 1121726805
| PP |  | Ochrana sazenic proti škodám zvěří ovázáním rákosem | [14 empty] | PP | 2
| Online PSC |  | https://podminky.urs.cz/item/CS_URS_2022_02/184808221 | [14 empty] | Online PSC | 2
| VV |  | "Viz. D.1" | [14 empty] | VV | 2 | 1 | True | 0 | ROZPOCET
| VV |  | "ocharan vysazených sazenic"32-13 |  | 19 | [12 empty] | VV | 2 | 2 | True | 0 | ROZPOCET
| VV |  | Součet |  | 19 | [12 empty] | VV | 2 | 4 | True | 1 | ROZPOCET
8 | K | R_5107_4 | Dodávka sazenic | kpl. | 1 |  | 0 |  |  | základní |  | 0 | 0.096 | 0.096 | 0 | 0 | 4 | K | 2 |  |  |  | ROZPOCET | 0 | 0 | 0 | 0 | 0 | 1 | 0 | 4 | 204904522
| PP |  | Dodávka sazenic | [14 empty] | PP | 2
| VV |  | "Viz. D.1" | [14 empty] | VV | 2 | 1 | True | 0 | ROZPOCET
| VV |  | Prosokořenné sazenice" | [14 empty] | VV | 2 | 1 | True | 0 | ROZPOCET
| VV |  | "3 ks jilm horský" | [14 empty] | VV | 2 | 1 | True | 0 | ROZPOCET
| VV |  | "7 ks dub zimní" | [14 empty] | VV | 2 | 1 | True | 0 | ROZPOCET
| VV |  | "12 ks jabloň domácí" | [14 empty] | VV | 2 | 1 | True | 0 | ROZPOCET
| VV |  | "2 ks hrušeň obecná" | [14 empty] | VV | 2 | 1 | True | 0 | ROZPOCET
| VV |  | "8 šveska domácí" | [14 empty] | VV | 2 | 1 | True | 0 | ROZPOCET
| VV |  | 1 |  | 1 | [12 empty] | VV | 2 | 2 | True | 1 | ROZPOCET
9 | K | 184813121 | Ochrana dřevin před okusem ručně pletivem v rovině a svahu do 1:5 | kus | 19 |  | 0 | CS ÚRS 2022 02 |  | základní |  | 0 | 0.0020824 | 0.039566 | 0 | 0 | 4 | K | 2 |  |  |  | ROZPOCET | 0 | 0 | 0 | 0 | 0 | 1 | 0 | 4 | -65758325
| PP |  | Ochrana dřevin před okusem zvěří ručně v rovině nebo ve svahu do 1:5, pletivem, výšky do 2 m | [14 empty] | PP | 2
| Online PSC |  | https://podminky.urs.cz/item/CS_URS_2022_02/184813121 | [14 empty] | Online PSC | 2
| VV |  | "Viz. D.1." | [14 empty] | VV | 2 | 1 | True | 0 | ROZPOCET
| VV |  | "Počet stromů k individuální ochraně" | [14 empty] | VV | 2 | 1 | True | 0 | ROZPOCET
| VV |  | 32-13 |  | 19 | [12 empty] | VV | 2 | 2 | True | 1 | ROZPOCET
10 | K | R_3242_4 | Zřízení oplocení kůly l od 2,6 do 3,0 m hornina 1 nebo 2 | kus | 48 |  | 0 |  |  | základní |  | 0 | 0.01365 | 0.6552 | 0 | 0 | 4 | K | 2 |  |  |  | ROZPOCET | 0 | 0 | 0 | 0 | 0 | 1 | 0 | 4 | 1768852010
| PP |  | Zřízení oplocení kůly z tyčoviny D od 80 do 130 mm, se zaražením nejméně do hloubky 0,6 m délky kůlu od 2,6 do 3,0 m, zaražené v hornině 1 nebo 2 | [14 empty] | PP | 2
| P |  | Poznámka k položce: Odvozeno od:469951511 | [14 empty] | P | 2
| VV |  | "Viz. D.1." | [14 empty] | VV | 2 | 1 | True | 0 | ROZPOCET
| VV |  | "Zřízení ochrany skupinových výsadeb" | [14 empty] | VV | 2 | 1 | True | 0 | ROZPOCET
| VV |  | "Délka oplocení oplocenky / rozchod kůlů" | [14 empty] | VV | 2 | 1 | True | 0 | ROZPOCET
| VV |  | 240/5 |  | 48 | [12 empty] | VV | 2 | 2 | True | 1 | ROZPOCET
11 | M | 4502107060 | Lesnické uzlové pletivo výška 2000 mm vodorovné dráty 17 ks, délka 50 m | role | 10 |  | 0 |  |  | základní |  | 0 | 0 | 0 | 0 | 0 | 8 | M | 2 |  |  |  | ROZPOCET | 0 | 0 | 0 | 0 | 0 | 1 | 0 | 4 | -1784733930
| PP |  | ZAHRADA DRÁTĚNÉ PLOTY PLETIVO Lesnické uzlové pletivo výška 2000 mm vodorovné dráty 17 ks, délka 50 m | [14 empty] | PP | 2
| VV |  | "Viz. D.1." | [14 empty] | VV | 2 | 1 | True | 0 | ROZPOCET
| VV |  | "Počet rolí" | [14 empty] | VV | 2 | 1 | True | 0 | ROZPOCET
| VV |  | "Délka pletiva/50" | [14 empty] | VV | 2 | 1 | True | 0 | ROZPOCET
| VV |  | 490/50 |  | 9.8 | [12 empty] | VV | 2 | 2 | True | 0 | ROZPOCET
| VV |  | "Počet rolí"10 |  | 10 | [12 empty] | VV | 2 | 2 | True | 1 | ROZPOCET
12 | M | 4502107100 | Skoba k lesnickému uzlovému pletivu z pozinkovaných ocelových drátů, balení 5 kg | bal. | 10 |  | 0 |  |  | základní |  | 0 | 0 | 0 | 0 | 0 | 8 | M | 2 |  |  |  | ROZPOCET | 0 | 0 | 0 | 0 | 0 | 1 | 0 | 4 | 1968595600
| PP |  | ZAHRADA DRÁTĚNÉ PLOTY PŘÍSLUŠENSTVÍ Skoba k lesnickému uzlovému pletivu z pozinkovaných ocelových drátů, balení 5 kg | [14 empty] | PP | 2
| D | 998 | Přesun hmot |  |  |  | 0 |  |  |  |  | 0 |  | 0 |  | 0 | 1 | D | 1 |  |  |  | ROZPOCET | [6 empty] | 0
13 | K | 998315011 | Přesun hmot pro břehové ochranné porosty | t | 0.967 |  | 0 | CS ÚRS 2021 02 |  | základní |  | 0 | 0 | 0 | 0 | 0 | 4 | K | 2 |  |  |  | ROZPOCET | 0 | 0 | 0 | 0 | 0 | 1 | 0 | 4 | 468660986
| PP |  | Přesun hmot pro porosty ochranné včetně břehových jakéhokoliv rozsahu dopravní vzdálenost do 100 m | [14 empty] | PP | 2
| Online PSC |  | https://podminky.urs.cz/item/CS_URS_2021_02/998315011 | [14 empty] | Online PSC | 2

## VON - VON
{a5245eb7-7237-4109-a4f9-2b72373d0ab2}
2
| KRYCÍ LIST SOUPISU PRACÍ | [7 empty] | v --- níže se nacházejí doplnkové a pomocné údaje k sestavám --- v | [8 empty] | False
Stavba:
Revitalizace - HOZ Bohdalovice
Objekt:
VON - VON
| KSO: |  | 833 29 89 |  |  | CC-CZ:
| Místo: |  | Bohdalovice |  |  | Datum: | 21. 11. 2022
| Zadavatel: |  |  |  |  | IČ:
|  | Státní pozemkový úřad |  |  |  | DIČ:
| Uchazeč: |  |  |  |  | IČ: | Vyplň údaj
|  | Vyplň údaj |  |  |  | DIČ: | Vyplň údaj
| Projektant: |  |  |  |  | IČ:
|  | Ing. Josef Bím |  |  |  | DIČ:
| Zpracovatel: |  |  |  |  | IČ:
|  | Vodohospodářský rozvoj a výstavba a.s. |  |  |  | DIČ:
Poznámka:
| Cena bez DPH | [5 empty] | 0
|  |  | Základ daně |  |  | Sazba daně | Výše daně
| DPH | základní | 0 |  |  | 21% | 0
|  | snížená | 0 |  |  | 15% | 0
|  | zákl. přenesená | 0 |  |  | 21% | 0
|  | sníž. přenesená | 0 |  |  | 15% | 0
|  | nulová | 0 |  |  | 0% | 0
| Cena s DPH |  |  | v | CZK |  | 0
| Projektant |  |  | Zpracovatel
| Datum a podpis: |  | Razítko | Datum a podpis: |  |  | Razítko
| Objednavatel |  |  | Uchazeč
| Datum a podpis: |  | Razítko | Datum a podpis: |  |  | Razítko
REKAPITULACE ČLENĚNÍ SOUPISU PRACÍ
Stavba:
Revitalizace - HOZ Bohdalovice
Objekt:
VON - VON
Místo: |  |  | Bohdalovice |  |  | Datum: | 21. 11. 2022
Zadavatel: |  |  | Státní pozemkový úřad |  |  | Projektant: | Ing. Josef Bím
Uchazeč: |  |  | Vyplň údaj |  |  | Zpracovatel: | Vodohospodářský rozvoj a výstavba a.s.
Kód dílu - Popis | [6 empty] | Cena celkem [CZK]
Náklady ze soupisu prací | [6 empty] | 0 | [11 empty] | -1
SOUPIS PRACÍ
Stavba:
Revitalizace - HOZ Bohdalovice
Objekt:
VON - VON
Místo: |  |  | Bohdalovice |  |  | Datum: | 21. 11. 2022
Zadavatel: |  |  | Státní pozemkový úřad |  |  | Projektant: | Ing. Josef Bím
Uchazeč: |  |  | Vyplň údaj |  |  | Zpracovatel: | Vodohospodářský rozvoj a výstavba a.s.
PČ | Typ | Kód | Popis | MJ | Množství | J.cena [CZK] | Cena celkem [CZK] | Cenová soustava |  | DPH | J. Nh [h] | Nh celkem [h] | J. hmotnost [t] | Hmotnost celkem [t] | J. suť [t] | Suť Celkem [t]
Náklady soupisu celkem | [6 empty] | 0 |  |  |  |  | 0 |  | 0.0054 |  | 0 |  | D | -1 | [10 empty] | 0
1 | K | R_02 | Vytyčení stavby, hranic pozemků a provedení geodetických prací nutných k posouzení shody realizované stavby se schválenou projektovou dokumentací odborně způsobilou osobou v oboru zeměměřictví. | soubor | 1 |  | 0 |  |  | základní |  | 0 | 0 | 0 | 0 | 0 | 1024 | K | 0 |  |  |  | ROZPOCET | 0 | 0 | 0 | 0 | 0 | 1 | 0 | 1024 | 489151602
| PP |  | Vytyčení stavby, hranic pozemků a provedení geodetických prací nutných k posouzení shody realizované stavby se schválenou projektovou dokumentací odborně způsobilou osobou v oboru zeměměřictví. | [14 empty] | PP | 0
| P |  | Poznámka k položce: - geodetické práce při výstavbě | [14 empty] | P | 0
2 | K | R_04 | Zajištění a zabezpečení staveniště, zřízení a likvidace zařízení staveniště, včetně případných přípojek, přístupů, skládek, deponií, čištění vozidel apod. | soubor | 1 |  | 0 |  |  | základní |  | 0 | 0 | 0 | 0 | 0 | 1024 | K | 0 |  |  |  | ROZPOCET | 0 | 0 | 0 | 0 | 0 | 1 | 0 | 1024 | 1190163745
| PP |  | Zajištění a zabezpečení staveniště, zřízení a likvidace zařízení staveniště, včetně případných přípojek, přístupů, skládek, deponií, čištění vozidel apod. | [14 empty] | PP | 0
| VV |  | "Zajištění a zabezpečení staveniště, zřízení a likvidace zařízení staveniště, včetně případných přípojek, přístupů, skládek, deponií, čištění apod. | [14 empty] | VV | 0 | 1 | True | 0 | ROZPOCET
| VV |  | "čištění vozidel apod.."1 |  | 1 | [12 empty] | VV | 0 | 2 | True | 1 | ROZPOCET
3 | K | R_12 | Vyhotovení fotodokumentace a videozáznamu dotčených pozemků, komunikací a staveb na těchto pozemcích ležících. Fotodokumentace a videozáznam budou předány objednateli před zahájením stavebních prací v elektronické podobě (1x CD/DVD). | soubor | 1 |  | 0 |  |  | základní |  | 0 | 0 | 0 | 0 | 0 | 1024 | K | 0 |  |  |  | ROZPOCET | 0 | 0 | 0 | 0 | 0 | 1 | 0 | 1024 | -292045868
| PP |  | Vyhotovení fotodokumentace a videozáznamu dotčených pozemků, komunikací a staveb na těchto pozemcích ležících. Fotodokumentace a videozáznam budou předány objednateli před zahájením stavebních prací v elektronické podobě (1x CD/DVD). | [14 empty] | PP | 0
4 | K | R_25 | Převádění vody v průběhu stavby | soub. | 1 |  | 0 |  |  | základní |  | 0 | 0.0054 | 0.0054 | 0 | 0 | 4 | K | 0 |  |  |  | ROZPOCET | 0 | 0 | 0 | 0 | 0 | 1 | 0 | 4 | -1815019316
| PP |  | Převádění vody v průběhu stavby | [14 empty] | PP | 0
| VV |  | "Viz. D.1." | [14 empty] | VV | 0 | 1 | True | 0 | ROZPOCET
| VV |  | Převádění vody pomocí hrázkování a čerpání" | [14 empty] | VV | 0 | 1 | True | 0 | ROZPOCET
| VV |  | 1 |  | 1 | [12 empty] | VV | 0 | 2 | True | 1 | ROZPOCET
5 | K | R_5_VRN | Zpracování povodňového plánu | soubor | 1 |  | 0 |  |  | základní |  | 0 | 0 | 0 | 0 | 0 | 1024 | K | 0 |  |  |  | ROZPOCET | 0 | 0 | 0 | 0 | 0 | 1 | 0 | 1024 | 1995212992
| PP |  | Aktualizace povodňového plánu | [14 empty] | PP | 0
6 | K | R_6_VRN | Zpracování havarijního plánu | soubor | 1 |  | 0 |  |  | základní |  | 0 | 0 | 0 | 0 | 0 | 1024 | K | 0 |  |  |  | ROZPOCET | 0 | 0 | 0 | 0 | 0 | 1 | 0 | 1024 | 1271938853
| PP |  | Aktualizace havarijního plánu | [14 empty] | PP | 0
7 | K | R_8_VRN | Zajištění čištění vozidel a komunikací | soubor | 1 |  | 0 |  |  | základní |  | 0 | 0 | 0 | 0 | 0 | 1024 | K | 0 |  |  |  | ROZPOCET | 0 | 0 | 0 | 0 | 0 | 1 | 0 | 1024 | -711062559
| PP |  | Zajištění čištění vozidel staveništění dopravy před vjezdem na veřejné komunikace, zajištění čištění (mytí) komunikace znečištěné staveništní dopravou. | [14 empty] | PP | 0
8 | K | R_06 | Vypracování plánu bezpečnosti a ochrany zdraví při práci. | soubor | 1 |  | 0 |  |  | základní |  | 0 | 0 | 0 | 0 | 0 | 1024 | K | 0 |  |  |  | ROZPOCET | 0 | 0 | 0 | 0 | 0 | 1 | 0 | 1024 | 978084524
| PP |  | Vypracování plánu bezpečnosti a ochrany zdraví při práci. | [14 empty] | PP | 0
9 | K | R_9_VRN | Provedení opatření vyplývajících z povodňového a havarijního plánu | soubr. | 1 |  | 0 |  |  | základní |  | 0 | 0 | 0 | 0 | 0 | 1024 | K | 0 |  |  |  | ROZPOCET | 0 | 0 | 0 | 0 | 0 | 1 | 0 | 1024 | -1647392329
| PP |  | Provedení opatření vyplývajících z povodňového a havarijního plánu. | [14 empty] | PP | 0
| VV |  | "Provedení opatření vyplývajících z povodňového a havarijního plánu" | [14 empty] | VV | 0 | 1 | True | 0 | ROZPOCET
| VV |  | "Vedení povodňové knihy" | [14 empty] | VV | 0 | 1 | True | 0 | ROZPOCET
| VV |  | "Pořízení a uchovávání sanačních látek" | [14 empty] | VV | 0 | 1 | True | 0 | ROZPOCET
| VV |  | 1 |  | 1 | [12 empty] | VV | 0 | 2 | True | 1 | ROZPOCET
10 | K | R018 | Informování vlastníků stavbou dotčených pozemků a komunikací o vstupu na pozemky, včetně protokolárního předání dotčených pozemků a komunikací uvedených do původního stavu, zpět jejich vlastníkům. |  | 1 |  | 0 |  |  | základní |  | 0 | 0 | 0 | 0 | 0 | 1024 | K | 0 |  |  |  | ROZPOCET | 0 | 0 | 0 | 0 | 0 | 1 | 0 | 1024 | -1913013225
| PP |  | Informování vlastníků stavbou dotčených pozemků a komunikací o vstupu na pozemky, včetně protokolárního předání dotčených pozemků a komunikací uvedených do původního stavu, zpět jejich vlastníkům. | [14 empty] | PP | 0
11 | K | R019 | Zpracování a předání dokumentace skutečného provedení stavby | soub. | 1 |  | 0 |  |  | základní |  | 0 | 0 | 0 | 0 | 0 | 1024 | K | 0 |  |  |  | ROZPOCET | 0 | 0 | 0 | 0 | 0 | 1 | 0 | 1024 | 1804640661
| PP |  | Zpracování a předání dokumentace skutečného provedení stavby (3 paré + 1 v elektronické formě) objednateli a zaměření skutečného provedení stavby – geodetická část dokumentace (3 paré + 1 v elektronické formě) v rozsahu odpovídajícím příslušným právním předpisům. Pořízení fotodokumentace stavby. | [14 empty] | PP | 0
| VV |  | "Dokumentace skutečného provedení stavby" | [14 empty] | VV | 0 | 1 | True | 0 | ROZPOCET
| VV |  | "Geodetická část dokumentace" | [14 empty] | VV | 0 | 1 | True | 0 | ROZPOCET
| VV |  | "Fotodokumentace stavby" | [14 empty] | VV | 0 | 1 | True | 0 | ROZPOCET
| VV |  | 1 |  | 1 | [12 empty] | VV | 0 | 2 | True | 1 | ROZPOCET
12 | K | R08 | Zajištění a provedení zkoušek, rozborů a atestů nutných pro řádné provádění a dokončení díla, uvedených v projektové dokumentaci včetně předání jejich výsledků objednateli, jakož i provedení zkoušek a rozborů předepsaných platnou projektovou dokumentací | soubor | 1 |  | 0 |  |  | základní |  | 0 | 0 | 0 | 0 | 0 | 4 | K | 0 |  |  |  | ROZPOCET | 0 | 0 | 0 | 0 | 0 | 1 | 0 | 4 | -1432032442
| PP |  | Zajištění a provedení zkoušek, rozborů a atestů nutných pro řádné provádění a dokončení díla, uvedených v projektové dokumentaci včetně předání jejich výsledků objednateli, jakož i provedení zkoušek a rozborů předepsaných platnou projektovou dokumentací | [14 empty] | PP | 0
| P |  | Poznámka k položce: Poznámka k položce: PD požaduje min. tyto zkoušky:, zkoušky hutnění Zkoušky hutnění min. 6 x v průběhu hutnění valů | [14 empty] | P | 0
13 | K | R13 | Vyhotovení číselníků pokácené dřevní hmoty včetně srovnání do měřitelných figur, přiblížení na místo předání a nezbytné manipulace. | soubor | 1 |  | 0 |  |  | základní |  | 0 | 0 | 0 | 0 | 0 | 1024 | K | 0 |  |  |  | ROZPOCET | 0 | 0 | 0 | 0 | 0 | 1 | 0 | 1024 | 72384419
| PP |  | Vyhotovení číselníků pokácené dřevní hmoty včetně srovnání do měřitelných figur, přiblížení na místo předání a nezbytné manipulace. | [14 empty] | PP | 0
14 | K | R14 | Přejímka základové spáry geologem |  | 6 |  | 0 |  |  | základní |  | 0 | 0 | 0 | 0 | 0 | 1024 | K | 0 |  |  |  | ROZPOCET | 0 | 0 | 0 | 0 | 0 | 1 | 0 | 1024 | 183681151
| PP |  | Přejímka základové spáry za účasti autoryzované osoby v oboru geologie. Přejímka proběhne u základové spáry SO3 a dvakrát u základových spar SO4. | [14 empty] | PP | 0
| VV |  | "Účast autorizovaného geologa u přejímky základových spár valů a vypracování zprávy o přejímce ZS za účasti autorizované osoby" | [14 empty] | VV | 0 | 1 | True | 0 | ROZPOCET
| VV |  | "Spolu s ověřením předpokladů vyplývajících ze staticého posudku" | [14 empty] | VV | 0 | 1 | True | 0 | ROZPOCET
| VV |  | 6 "x SO1" |  | 6 | [12 empty] | VV | 0 | 2 | True | 0 | ROZPOCET
| VV |  | Součet |  | 6 | [12 empty] | VV | 0 | 4 | True | 1 | ROZPOCET