## List1
CESTY HLAVNÍ
Označení | Prcelní | Šířka | Šířka | Délka | Plocha | Navržený povrch | Charakter | Propustky | Výhybny | Poznámka
cesty | číslo | koruny (m) | celkem (m) | (m) | (m2)
CHS1 | 2465 2475 2477 | 3,0 + (2x0,5) | 9,5-12,5 | 674 | 4416 | asfalt | stávající | 2 | 0 | Místní komunikace zpevněná asfaltová, spojuje intravilán obce Brzkov s obcí Věžnice. V intravilánu se napojuje přímo na státní silnici č. II/351 a poté prudce stoupá k západu tratí Věžnická do sousedního k.ú. Jde o cestu poměrně často využívanou jako spojnice s oběma katastry. V úseku 0,050 km se na ni napojuje cesta CHN5, v 0,150 km CVS2 a v úseku 0,655 km cesta CVN18. V úseku 0-0,130 km po straně odvodňovací příkop. Po obou stranách místní komunikace doprovodný travobylinný pás IPS 3.
CHS2 | 2351 | 3,5 + (2x0,5) | 12,0-13,5 | 329 | 1505 | asfalt | stávající | 0 | 0 | Cesta zpevněná asfaltová, napojuje se na státní silnici č. II/351 a směřuje do obce Hrbov. Hojně využívaná k osobní dopravě i k zemědělským účelům. Napojuje se na ni celá řada sjezdů na okolní pozemky. Po obou stranách komunikace doprovodná zeleň IPS2.
CHS3 | 2065 | 2,0 + (2x0,5) | 6,0-7,0 | 82 | 559 | asfalt | stávající | 0 | 0 | Místní komunikace asfaltová, jednopruhová. Napojuje se přímo na státní silnici č. II/351 a směřuje do intravilánu obce. Levá strana cesty je lemovaná mezí s porostem dřevin.
CHN4 | 2560 2668 | 3,5 + (2x0,5) | 6 | 2010 | 14035 | asfalt | rekonstrukce | 1 | 3 | Cesta hlavní, jednopruhová (P4,5/30) bez výhybny. Šíře parcely cesty v návrhu činí 6m. Cesta je vedena dle požadavků obce v kategorii cest hlavních na zpevnění. Do budoucna by měla umožňovat lepší přesun zemědělské techniky do nejsevernější části k.ú. a zde se napojit na cestu hlavní z k.ú. Dolní Jablonná. Vyúsťuje na státní silnici č. II/351. V úseku 0,330 km na ni navazuje cesta CHN5, v úseku 1,210 km CVN17 a v délce 1,730 km cesta CVS6. Ve zbylém úseku kopíruje katastrální hranici s k.ú. Šachotín.
CHN5 | 2482 2483 | 3,5 + (2x0,5) | 6 | 1520 | 10897 | asfalt | rekonstrukce | 1 | 3 | Dle požadavků obce navržena cesta do kategorie cest hlavních jednopruhových (P4,5/30) s výhybnami. Šířka parcely v návrhu činí 6 m. Trasa cesty vede po stávající cestě. Cesta většího významu, co se týče dopravní obslužnosti území, redukuje pohyb zemědělských strojů v obci. Napojuje se na ni celá řada sjezdů a polních cest zpřístupňujících pozemky v dané lokalitě. Tvoří spojnici mezi cestami CHN4 a CHS1. Některé úseky jsou lemovány po obou stranách mezí (IPS 4 a IPS 8). V úseku 0,350-0,440 km vede cesta po hrázi rybníka (zde cesta zúžena na 4,5 m). V úseku 0,600 se kříží s cestami CVS3 a CVS4. V některých úsecích k cestě přiléhají drobné meze s doprovodným porostem dřevin.
CHN6 | 2287 | 3,5 + (2x0,5) | 6 | 1040 | 6292 | asfalt | částečná rekonstrukce | 0 | 2 | Dle požadavků obce navržena cesta do kategorie cest hlavních jednopruhových (P4,5/30) s výhybnami. Šířka parcely v návrhu činí 6 m. Trasa vede po stávající cestě. Prvních 0,180 km úseku již zpevněno. Jde o cestu většího významu v dopravní obslužnosti území, spojuje intravilán obce a katastrální území Hrbov. V úseku 0,010 km navazuje cesta do areálu družstva CHS7 a cesta k hřišti CDS8, v úseku 0,470 km se napojuje CHN9 a ve vzdálenosti 0,640 km cesta CDS3.
CHS7 | 2283 | 2,5 + (2x0,5) | 6.5 | 83 | 671 | asfalt | stávající | 0 | 0 | Zpevněná asfaltová cesta jednopruhová vedoucí do areálu družstva. Navazuje na CHN6. Po levé straně je lemována nízkou mezí.
CHS8 | 2001 | 4,0 + (2x0,5) | 7,0-7,5 | 43 | 319 | asfalt | stávající | 0 | 0 | Zpevněná asfaltová cesta jednopruhová, tvoří přístup do těžebního areálu firmy Diamo. Napojuje se přímo na státní silnici č. II/351. Cesta není ve vlastnictví obce.
CHN9 | 2255 | 3,5 + (2x0,5) | 6 | 1118 | 7124 | asfalt | rekonstrukce | 0 | 2 | Dle požadavků obce navržena cesta do kategorie cest hlavních jednopruhových (P4,5/30) s výhybnami (výhybny tvoří křižovatky cest CVS11 a CVS13). Šířka parcely v návrhu činí 6m. Trasa vede po stávající cestě. Cesta většího významu co se týče dopravní obslužnosti území. Zpřístupňuje řadu pozemků v dané lokalitě. Tvoří spojnici mezi CHN6 a CVS10. Po levé straně cesty doprovodná zeleň IPS14 o šířce 2-4,5 m s odvodňovacím příkopem.
Celkem |  |  |  | 6899 | 45818