## Rekapitulace stavby
Export Komplet | [24 empty] | VZ | 2.0 | ZAMOK |  |  |  |  | False | False | {0cd4504f-93f7-43bd-9886-b3dd9245525b}
[31 empty] | 0,01 | 21
[31 empty] | 0,01 | 15
|  | REKAPITULACE STAVBY | [15 empty] | v --- níže se nacházejí doplnkové a pomocné údaje k sestavám --- v | [11 empty] | Návod na vyplnění | 0,001
|  | Kód: |  |  |  |  | 20230305 | [22 empty] | Měnit lze pouze buňky se žlutým podbarvením! 1) v Rekapitulaci stavby vyplňte údaje o Uchazeči (přenesou se do ostatních sestav i v jiných listech) 2) na vybraných listech vyplňte v sestavě Soupis prací ceny u položek | 0,01
|  | Stavba: |  |  |  |  | Polní cesty stavby D6 v k.ú. Řevničov(CU2023/1) | [23 empty] | 0,01
|  | KSO: | [11 empty] | CC-CZ: | [16 empty] | 0,01
|  | Místo: |  |  |  |  | Řevníčov | [6 empty] | Datum: |  | 18. 4. 2020 | [14 empty] | 0,01
0,01
|  | Zadavatel: | [11 empty] | IČ: |  | 01312774 | [14 empty] | 0,01
|  |  | Státní pozemkový úřad | [10 empty] | DIČ: |  | CZ01312774 | [14 empty] | 0,01
0,01
|  | Uchazeč: | [11 empty] | IČ: |  | Vyplň údaj | [14 empty] | 0,01
|  |  | Vyplň údaj | [10 empty] | DIČ: |  | Vyplň údaj | [14 empty] | 0,01
False
|  | Projektant: | [11 empty] | IČ: |  | 06016910 | [14 empty] | False
|  |  | S-pro servis s.r.o. | [10 empty] | DIČ: |  | CZ06016910 | [14 empty] | True
0,01
|  | Zpracovatel: | [11 empty] | IČ: | [16 empty] | 0,01
[14 empty] | DIČ: | [16 empty] | False
Poznámka:
Soupis prací je sestaven s využitím Cenové soustavy ÚRS. Položky, které pochází z této cenové soustavy, jsou ve sloupci 'Cenová soustava' označeny popisem 'CS ÚRS' a úrovní příslušného kalendářního pololetí. Veškeré další informace vymezující popis a podmínky použití těchto položek z Cenové soustavy, které nejsou uvedeny přímo v soupisu prací, jsou neomezeně dálkově k dispozici na webu podminky.urs.cz.
|  | Cena bez DPH | [11 empty] | 0
[8 empty] | Sazba daně |  | Základ daně |  |  |  | Výše daně
|  | DPH |  | základní |  |  |  | 21% |  | 0 |  |  |  | 0
|  |  |  | snížená |  |  |  | 15% |  | 0 |  |  |  | 0
|  |  |  | zákl. přenesená |  |  |  | 21% |  | 0 |  |  |  | 0
|  |  |  | sníž. přenesená |  |  |  | 15% |  | 0 |  |  |  | 0
|  |  |  | nulová |  |  |  | 0% |  | 0 |  |  |  | 0
|  | Cena s DPH | [6 empty] | v |  | CZK |  |  | 0
REKAPITULACE OBJEKTŮ STAVBY A SOUPISŮ PRACÍ
| Kód: | [6 empty] | 20230305
| Stavba: | [6 empty] | Polní cesty stavby D6 v k.ú. Řevničov(CU2023/1)
| Místo: | [6 empty] | Řevníčov |  |  |  |  | Datum: |  | 18. 4. 2020
| Zadavatel: | [6 empty] | Státní pozemkový úřad |  |  |  |  | Projektant: |  | S-pro servis s.r.o. |  |  | Informatívní údaje z listů zakázek
| Uchazeč: | [11 empty] | Zpracovatel:
| Kód |  |  |  | Popis | [6 empty] | Cena bez DPH [CZK] |  |  |  | Cena s DPH [CZK] | Typ | z toho Ostat. náklady [CZK] | DPH [CZK] | Normohodiny [h] | DPH základní [CZK] | DPH snížená [CZK] | DPH základní přenesená [CZK] | DPH snížená přenesená [CZK] | Základna DPH základní | Základna DPH snížená | Základna DPH zákl. přenesená | Základna DPH sníž. přenesená | Základna DPH nulová
| Náklady stavby celkem | [10 empty] | 0 |  |  |  | 0 |  | 0 | 0 | 0 | 0 | 0 | 0 | 0 | 0 | 0 | 0 | 0 | 0 |  | D | 0 | ###NOIMPORT### | IMPORT | {0cd4504f-93f7-43bd-9886-b3dd9245525b} | {00000000-0000-0000-0000-000000000000}
|  | 202303051 |  |  |  | SO 101 - Polní cesta HPC 1 | [5 empty] | 0 |  |  |  | 0 | STA | 0 | 0 | 0 | 0 | 0 | 0 | 0 | 0 | 0 | 0 | 0 | 0 |  | D | 1 | ###NOIMPORT### | IMPORT | {fe9581c6-d02b-4e65-9597-b209b675b0ed} | {0cd4504f-93f7-43bd-9886-b3dd9245525b} | 2
/ |  |  | 2023030511 |  |  |  | HPC 1 - severní část |  |  |  |  | 0 |  |  |  | 0 | Soupis | 0 | 0 | 0 | 0 | 0 | 0 | 0 | 0 | 0 | 0 | 0 | 0 |  |  | 2 |  | IMPORT | {66b15294-d288-4228-b901-782a0fa3b143} | {fe9581c6-d02b-4e65-9597-b209b675b0ed}
/ |  |  | 2023030512 |  |  |  | HPC 1 - jižní část |  |  |  |  | 0 |  |  |  | 0 | Soupis | 0 | 0 | 0 | 0 | 0 | 0 | 0 | 0 | 0 | 0 | 0 | 0 |  |  | 2 |  | IMPORT | {6fbae73f-de80-4a74-9365-f57baca0cc32} | {fe9581c6-d02b-4e65-9597-b209b675b0ed}
/ |  |  | 2023030513 |  |  |  | HPC 1 - jižní část vegetační úpravy |  |  |  |  | 0 |  |  |  | 0 | Soupis | 0 | 0 | 0 | 0 | 0 | 0 | 0 | 0 | 0 | 0 | 0 | 0 |  |  | 2 |  | IMPORT | {dfe9d27d-085a-4023-adce-5193cf6fcf42} | {fe9581c6-d02b-4e65-9597-b209b675b0ed}
/ |  | 202303052 |  |  |  | SO 102 - Polní cesta VPC 2 | [5 empty] | 0 |  |  |  | 0 | STA | 0 | 0 | 0 | 0 | 0 | 0 | 0 | 0 | 0 | 0 | 0 | 0 |  |  | 1 |  | IMPORT | {882ac41e-f128-4168-9940-ed0121202fe4} | {0cd4504f-93f7-43bd-9886-b3dd9245525b} | 2
/ |  | 202303053 |  |  |  | SO 103 - Polní cesta VPC 10 | [5 empty] | 0 |  |  |  | 0 | STA | 0 | 0 | 0 | 0 | 0 | 0 | 0 | 0 | 0 | 0 | 0 | 0 |  |  | 1 |  | IMPORT | {0205afce-c2bb-4845-a6b8-141db056da2c} | {0cd4504f-93f7-43bd-9886-b3dd9245525b} | 2
/ |  | 202303054 |  |  |  | SO 104 - Polní cesta VPC 11 | [5 empty] | 0 |  |  |  | 0 | STA | 0 | 0 | 0 | 0 | 0 | 0 | 0 | 0 | 0 | 0 | 0 | 0 |  |  | 1 |  | IMPORT | {3e0ad5ad-cd46-468e-b9bd-aa18e21b3cac} | {0cd4504f-93f7-43bd-9886-b3dd9245525b} | 2
/ |  | 202303055 |  |  |  | SO 105 - Polní cesta VPC 12 | [5 empty] | 0 |  |  |  | 0 | STA | 0 | 0 | 0 | 0 | 0 | 0 | 0 | 0 | 0 | 0 | 0 | 0 |  |  | 1 |  | IMPORT | {6ae67a25-a09f-4524-8eaa-92e0ff6a5b05} | {0cd4504f-93f7-43bd-9886-b3dd9245525b} | 2
/ |  | 202303056 |  |  |  | SO 106 - Polní cesta VPC 13 | [5 empty] | 0 |  |  |  | 0 | STA | 0 | 0 | 0 | 0 | 0 | 0 | 0 | 0 | 0 | 0 | 0 | 0 |  |  | 1 |  | IMPORT | {8b940030-b55a-48f5-a6a8-194c04bbfb1d} | {0cd4504f-93f7-43bd-9886-b3dd9245525b} | 2
/ |  | 202303057 |  |  |  | SO 107 - Polní cesta VPC 15 | [5 empty] | 0 |  |  |  | 0 | STA | 0 | 0 | 0 | 0 | 0 | 0 | 0 | 0 | 0 | 0 | 0 | 0 |  |  | 1 |  | IMPORT | {0b6b15e4-4b85-42ee-ad89-c778cdbeea26} | {0cd4504f-93f7-43bd-9886-b3dd9245525b} | 2
/ |  | 202303058 |  |  |  | SO 108 - Polní cesta VPC 18 | [5 empty] | 0 |  |  |  | 0 | STA | 0 | 0 | 0 | 0 | 0 | 0 | 0 | 0 | 0 | 0 | 0 | 0 |  |  | 1 |  | IMPORT | {27aa9576-167d-4f92-87d1-8b7a947ac876} | {0cd4504f-93f7-43bd-9886-b3dd9245525b} | 2
/ |  | 202303059 |  |  |  | SO 109 - Polní cesta DO 14 | [5 empty] | 0 |  |  |  | 0 | STA | 0 | 0 | 0 | 0 | 0 | 0 | 0 | 0 | 0 | 0 | 0 | 0 |  |  | 1 |  | IMPORT | {741265e9-4d7d-449f-b737-8935c8c0d27f} | {0cd4504f-93f7-43bd-9886-b3dd9245525b} | 2
/ |  | 2023030510 |  |  |  | SO 201 - most na polní cestě VPC 2 | [5 empty] | 0 |  |  |  | 0 | STA | 0 | 0 | 0 | 0 | 0 | 0 | 0 | 0 | 0 | 0 | 0 | 0 |  |  | 1 |  | IMPORT | {e38f88b1-1932-46c4-950f-0ee18d69081f} | {0cd4504f-93f7-43bd-9886-b3dd9245525b} | 2
/ |  | 2023030511 |  |  |  | SO 103.1 VPC 10 vegetační úpravy | [5 empty] | 0 |  |  |  | 0 | STA | 0 | 0 | 0 | 0 | 0 | 0 | 0 | 0 | 0 | 0 | 0 | 0 |  |  | 1 |  | IMPORT | {d180b8d5-bf13-43cb-9642-646ef2de797f} | {0cd4504f-93f7-43bd-9886-b3dd9245525b} | 2
/ |  | 2023030512 |  |  |  | SO 106.1 VPC 13 vegetační úpravy | [5 empty] | 0 |  |  |  | 0 | STA | 0 | 0 | 0 | 0 | 0 | 0 | 0 | 0 | 0 | 0 | 0 | 0 |  |  | 1 |  | IMPORT | {909dcce6-2fea-4e13-b59f-cadfd6501d4b} | {0cd4504f-93f7-43bd-9886-b3dd9245525b} | 2
/ |  | 2023030513 |  |  |  | SO 107.1 VPC 15 vegetační úpravy | [5 empty] | 0 |  |  |  | 0 | STA | 0 | 0 | 0 | 0 | 0 | 0 | 0 | 0 | 0 | 0 | 0 | 0 |  |  | 1 |  | IMPORT | {b9a0c958-c61a-4267-bc7a-a0fefe55cb0e} | {0cd4504f-93f7-43bd-9886-b3dd9245525b} | 2

## 2023030511 - HPC 1 - seve...
{66b15294-d288-4228-b901-782a0fa3b143}
2
| KRYCÍ LIST SOUPISU PRACÍ | [7 empty] | v --- níže se nacházejí doplnkové a pomocné údaje k sestavám --- v | [8 empty] | False
Stavba:
Polní cesty stavby D6 v k.ú. Řevničov(CU2023/1)
Objekt:
202303051 - SO 101 - Polní cesta HPC 1
Soupis:
2023030511 - HPC 1 - severní část
| KSO: |  |  |  |  | CC-CZ:
| Místo: |  | Řevníčov |  |  | Datum: | 18. 4. 2020
| Zadavatel: |  |  |  |  | IČ: | 01312774
|  | Státní pozemkový úřad |  |  |  | DIČ: | CZ01312774
| Uchazeč: |  |  |  |  | IČ: | Vyplň údaj
|  | Vyplň údaj |  |  |  | DIČ: | Vyplň údaj
| Projektant: |  |  |  |  | IČ: | 06016910
|  | S-pro servis s.r.o. |  |  |  | DIČ: | CZ06016910
| Zpracovatel: |  |  |  |  | IČ:
DIČ:
Poznámka:
| Cena bez DPH | [5 empty] | 0
|  |  | Základ daně |  |  | Sazba daně | Výše daně
| DPH | základní | 0 |  |  | 21% | 0
|  | snížená | 0 |  |  | 15% | 0
|  | zákl. přenesená | 0 |  |  | 21% | 0
|  | sníž. přenesená | 0 |  |  | 15% | 0
|  | nulová | 0 |  |  | 0% | 0
| Cena s DPH |  |  | v | CZK |  | 0
REKAPITULACE ČLENĚNÍ SOUPISU PRACÍ
Stavba:
Polní cesty stavby D6 v k.ú. Řevničov(CU2023/1)
Objekt:
202303051 - SO 101 - Polní cesta HPC 1
Soupis:
2023030511 - HPC 1 - severní část
Místo: |  |  | Řevníčov |  |  | Datum: | 18. 4. 2020
Zadavatel: |  |  | Státní pozemkový úřad |  |  | Projektant: | S-pro servis s.r.o.
Uchazeč: |  |  | Vyplň údaj |  |  | Zpracovatel:
Kód dílu - Popis | [6 empty] | Cena celkem [CZK]
Náklady stavby celkem | [6 empty] | 0 | [11 empty] | -1
| HSV - Práce a dodávky HSV | [5 empty] | 0
| 1 - Zemní práce | [5 empty] | 0
| 2 - Zakládání | [5 empty] | 0
| 4 - Vodorovné konstrukce | [5 empty] | 0
| 5 - Komunikace pozemní | [5 empty] | 0
| 8 - Trubní vedení | [5 empty] | 0
| 9 - Ostatní konstrukce a práce, bourání | [5 empty] | 0
| 997 - Přesun sutě | [5 empty] | 0
| 998 - Přesun hmot | [5 empty] | 0
| VRN - Vedlejší rozpočtové náklady | [5 empty] | 0
| VRN1 - Průzkumné, geodetické a projektové práce | [5 empty] | 0
| VRN3 - Zařízení staveniště | [5 empty] | 0
| VRN4 - Inženýrská činnost | [5 empty] | 0
| VRN6 - Územní vlivy | [5 empty] | 0
| VRN7 - Provozní vlivy | [5 empty] | 0
| VRN9 - Ostatní náklady | [5 empty] | 0
SOUPIS PRACÍ
Stavba:
Polní cesty stavby D6 v k.ú. Řevničov(CU2023/1)
Objekt:
202303051 - SO 101 - Polní cesta HPC 1
Soupis:
2023030511 - HPC 1 - severní část
Místo: |  |  | Řevníčov |  |  | Datum: | 18. 4. 2020
Zadavatel: |  |  | Státní pozemkový úřad |  |  | Projektant: | S-pro servis s.r.o.
Uchazeč: |  |  | Vyplň údaj |  |  | Zpracovatel:
PČ | Typ | Kód | Popis | MJ | Množství | J.cena [CZK] | Cena celkem [CZK] | Cenová soustava |  | DPH | J. Nh [h] | Nh celkem [h] | J. hmotnost [t] | Hmotnost celkem [t] | J. suť [t] | Suť Celkem [t]
Náklady soupisu celkem | [6 empty] | 0 |  |  |  |  | 0 |  | 1268.345 |  | 321.8957 |  | D | -1 | [7 empty] | 0
| D | HSV | Práce a dodávky HSV |  |  |  | 0 |  |  |  |  | 0 |  | 1268.345 |  | 321.8957 | 1 | D | 0 | ROZPOCET | [6 empty] | 0
| D | 1 | Zemní práce |  |  |  | 0 |  |  |  |  | 0 |  | 28.875 |  | 271.0677 | 1 | D | 1 | ROZPOCET | [6 empty] | 0
1 | K | 113107222 | Odstranění podkladů nebo krytů strojně plochy jednotlivě přes 200 m2 s přemístěním hmot na skládku na vzdálenost do 20 m nebo s naložením na dopravní prostředek z kameniva hrubého drceného, o tl. vrstvy přes 100 do 200 mm | m2 | 544.808 |  | 0 | CS ÚRS 2023 01 |  | základní |  | 0 | 0 | 0 | 0.29 | 157.9943 | 4 | K | 2 | ROZPOCET | 0 | 0 | 0 | 0 | 0 | 1 | 0 | 4 | -884514214
| Online PSC |  | https://podminky.urs.cz/item/CS_URS_2023_01/113107222 | [14 empty] | Online PSC | 2
| P |  | Poznámka k položce: stávající trasa - odečet CAD - geodetické zaměření krytu x 106% | [14 empty] | P | 2
2 | K | 113107242 | Odstranění podkladů nebo krytů strojně plochy jednotlivě přes 200 m2 s přemístěním hmot na skládku na vzdálenost do 20 m nebo s naložením na dopravní prostředek živičných, o tl. vrstvy přes 50 do 100 mm | m2 | 513.97 |  | 0 | CS ÚRS 2023 01 |  | základní |  | 0 | 0 | 0 | 0.22 | 113.0734 | 4 | K | 2 | ROZPOCET | 0 | 0 | 0 | 0 | 0 | 1 | 0 | 4 | 29027639
| Online PSC |  | https://podminky.urs.cz/item/CS_URS_2023_01/113107242 | [14 empty] | Online PSC | 2
| P |  | Poznámka k položce: stávající trasa - odečet CAD - geodetické zaměřen | [14 empty] | P | 2
3 | K | 122251101 | Odkopávky a prokopávky nezapažené strojně v hornině třídy těžitelnosti I skupiny 3 do 20 m3 | m3 | 27.6 |  | 0 | CS ÚRS 2023 01 |  | základní |  | 0 | 0 | 0 | 0 | 0 | 4 | K | 2 | ROZPOCET | 0 | 0 | 0 | 0 | 0 | 1 | 0 | 4 | 757032458
| Online PSC |  | https://podminky.urs.cz/item/CS_URS_2023_01/122251101 | [14 empty] | Online PSC | 2
| P |  | Poznámka k položce: propustek (směr VPC 12) | [14 empty] | P | 2
4 | K | 122251104 | Odkopávky a prokopávky nezapažené strojně v hornině třídy těžitelnosti I skupiny 3 přes 100 do 500 m3 | m3 | 248.667 |  | 0 | CS ÚRS 2023 01 |  | základní |  | 0 | 0 | 0 | 0 | 0 | 4 | K | 2 | ROZPOCET | 0 | 0 | 0 | 0 | 0 | 1 | 0 | 4 | -28595634
| Online PSC |  | https://podminky.urs.cz/item/CS_URS_2023_01/122251104 | [14 empty] | Online PSC | 2
| P |  | Poznámka k položce: odečet CAD odkopávky v trase | [14 empty] | P | 2
5 | K | 122251104 | Odkopávky a prokopávky nezapažené strojně v hornině třídy těžitelnosti I skupiny 3 přes 100 do 500 m3 | m3 | 207.723 |  | 0 | CS ÚRS 2023 01 |  | základní |  | 0 | 0 | 0 | 0 | 0 | 4 | K | 2 | ROZPOCET | 0 | 0 | 0 | 0 | 0 | 1 | 0 | 4 | -109018938
| Online PSC |  | https://podminky.urs.cz/item/CS_URS_2023_01/122251104 | [14 empty] | Online PSC | 2
| P |  | Poznámka k položce: sanace aktivní zóny 30 cm - bude účtováno podle skutečného objemu celá délka trasy plocha 207,723 m2 | [14 empty] | P | 2
6 | K | 162651112 | Vodorovné přemístění výkopku nebo sypaniny po suchu na obvyklém dopravním prostředku, bez naložení výkopku, avšak se složením bez rozhrnutí z horniny třídy těžitelnosti I skupiny 1 až 3 na vzdálenost přes 4 000 do 5 000 m | m3 | 248.667 |  | 0 | CS ÚRS 2023 01 |  | základní |  | 0 | 0 | 0 | 0 | 0 | 4 | K | 2 | ROZPOCET | 0 | 0 | 0 | 0 | 0 | 1 | 0 | 4 | -19475181
| Online PSC |  | https://podminky.urs.cz/item/CS_URS_2023_01/162651112 | [14 empty] | Online PSC | 2
| P |  | Poznámka k položce: odkopávky v trase | [14 empty] | P | 2
7 | K | 162651112 | Vodorovné přemístění výkopku nebo sypaniny po suchu na obvyklém dopravním prostředku, bez naložení výkopku, avšak se složením bez rozhrnutí z horniny třídy těžitelnosti I skupiny 1 až 3 na vzdálenost přes 4 000 do 5 000 m | m3 | 207.723 |  | 0 | CS ÚRS 2023 01 |  | základní |  | 0 | 0 | 0 | 0 | 0 | 4 | K | 2 | ROZPOCET | 0 | 0 | 0 | 0 | 0 | 1 | 0 | 4 | -2099321409
| Online PSC |  | https://podminky.urs.cz/item/CS_URS_2023_01/162651112 | [14 empty] | Online PSC | 2
| P |  | Poznámka k položce: sanace aktivní zóny 30 cm - bude účtováno podle skutečného objemu celá délka trasy plocha 207,723 m2 | [14 empty] | P | 2
8 | K | 162651112 | Vodorovné přemístění výkopku nebo sypaniny po suchu na obvyklém dopravním prostředku, bez naložení výkopku, avšak se složením bez rozhrnutí z horniny třídy těžitelnosti I skupiny 1 až 3 na vzdálenost přes 4 000 do 5 000 m | m3 | 27.6 |  | 0 | CS ÚRS 2023 01 |  | základní |  | 0 | 0 | 0 | 0 | 0 | 4 | K | 2 | ROZPOCET | 0 | 0 | 0 | 0 | 0 | 1 | 0 | 4 | -935287048
| Online PSC |  | https://podminky.urs.cz/item/CS_URS_2023_01/162651112 | [14 empty] | Online PSC | 2
| P |  | Poznámka k položce: propustek (směr VPC 12) | [14 empty] | P | 2
9 | K | 171201201 | Uložení sypaniny na skládky | m3 | 248.667 |  | 0 | CS ÚRS 2023 01 |  | základní |  | 0 | 0 | 0 | 0 | 0 | 4 | K | 2 | ROZPOCET | 0 | 0 | 0 | 0 | 0 | 1 | 0 | 4 | -1090723027
| Online PSC |  | https://podminky.urs.cz/item/CS_URS_2023_01/171201201 | [14 empty] | Online PSC | 2
| P |  | Poznámka k položce: odkopávky v trase | [14 empty] | P | 2
10 | K | 171201201 | Uložení sypaniny na skládky | m3 | 207.723 |  | 0 | CS ÚRS 2023 01 |  | základní |  | 0 | 0 | 0 | 0 | 0 | 4 | K | 2 | ROZPOCET | 0 | 0 | 0 | 0 | 0 | 1 | 0 | 4 | 898610248
| Online PSC |  | https://podminky.urs.cz/item/CS_URS_2023_01/171201201 | [14 empty] | Online PSC | 2
| P |  | Poznámka k položce: sanace aktivní zóny 30 cm - bude účtováno podle skutečného objemu celá délka trasy plocha 207,723 m2 | [14 empty] | P | 2
11 | K | 171201201 | Uložení sypaniny na skládky | m3 | 27.6 |  | 0 | CS ÚRS 2023 01 |  | základní |  | 0 | 0 | 0 | 0 | 0 | 4 | K | 2 | ROZPOCET | 0 | 0 | 0 | 0 | 0 | 1 | 0 | 4 | -383879223
| Online PSC |  | https://podminky.urs.cz/item/CS_URS_2023_01/171201201 | [14 empty] | Online PSC | 2
| P |  | Poznámka k položce: propustek (směr VPC 12) | [14 empty] | P | 2
12 | K | 171201211 | Uložení sypaniny poplatek za uložení sypaniny na skládce (skládkovné) | t | 435.167 |  | 0 | CS ÚRS 2023 01 |  | základní |  | 0 | 0 | 0 | 0 | 0 | 4 | K | 2 | ROZPOCET | 0 | 0 | 0 | 0 | 0 | 1 | 0 | 4 | 1989255473
| Online PSC |  | https://podminky.urs.cz/item/CS_URS_2023_01/171201211 | [14 empty] | Online PSC | 2
| P |  | Poznámka k položce: odkopávky v trase 248,667 x 1,75 | [14 empty] | P | 2
13 | K | 171201211 | Uložení sypaniny poplatek za uložení sypaniny na skládce (skládkovné) | t | 363.516 |  | 0 | CS ÚRS 2023 01 |  | základní |  | 0 | 0 | 0 | 0 | 0 | 4 | K | 2 | ROZPOCET | 0 | 0 | 0 | 0 | 0 | 1 | 0 | 4 | -1531701309
| Online PSC |  | https://podminky.urs.cz/item/CS_URS_2023_01/171201211 | [14 empty] | Online PSC | 2
| P |  | Poznámka k položce: sanace aktivní zóny 30 cm - bude účtováno podle skutečného objemu celá délka trasy plocha 207,723 m2 x 0,3 m x 1,75 t/m3 | [14 empty] | P | 2
14 | K | 171201211 | Uložení sypaniny poplatek za uložení sypaniny na skládce (skládkovné) | t | 48.3 |  | 0 | CS ÚRS 2023 01 |  | základní |  | 0 | 0 | 0 | 0 | 0 | 4 | K | 2 | ROZPOCET | 0 | 0 | 0 | 0 | 0 | 1 | 0 | 4 | 1469072706
| Online PSC |  | https://podminky.urs.cz/item/CS_URS_2023_01/171201211 | [14 empty] | Online PSC | 2
| P |  | Poznámka k položce: propustek (směr VPC 12) | [14 empty] | P | 2
15 | K | 175151101 | Obsypání potrubí strojně sypaninou z vhodných hornin tř. 1 až 4 nebo materiálem připraveným podél výkopu ve vzdálenosti do 3 m od jeho kraje, pro jakoukoliv hloubku výkopu a míru zhutnění bez prohození sypaniny | m3 | 16.5 |  | 0 | CS ÚRS 2023 01 |  | základní |  | 0 | 0 | 0 | 0 | 0 | 4 | K | 2 | ROZPOCET | 0 | 0 | 0 | 0 | 0 | 1 | 0 | 4 | -890935232
| Online PSC |  | https://podminky.urs.cz/item/CS_URS_2023_01/175151101 | [14 empty] | Online PSC | 2
| P |  | Poznámka k položce: propustky | [14 empty] | P | 2
16 | M | 583441210 | štěrkodrť frakce 0-8 | t | 28.875 |  | 0 | CS ÚRS 2023 01 |  | základní |  | 0 | 1 | 28.875 | 0 | 0 | 8 | M | 2 | ROZPOCET | 0 | 0 | 0 | 0 | 0 | 1 | 0 | 4 | 655679578
| P |  | Poznámka k položce: propustky | [14 empty] | P | 2
17 | K | 181101141 | Úprava pozemku s rozpojením a přehrnutím včetně urovnání v zemině tř. 4, s přemístěním na vzdálenost do 20 m | m3 | 103.862 |  | 0 | CS ÚRS 2023 01 |  | základní |  | 0 | 0 | 0 | 0 | 0 | 4 | K | 2 | ROZPOCET | 0 | 0 | 0 | 0 | 0 | 1 | 0 | 4 | -311191572
| Online PSC |  | https://podminky.urs.cz/item/CS_URS_2023_01/181101141 | [14 empty] | Online PSC | 2
| P |  | Poznámka k položce: trasa 692,413 x 0,15 | [14 empty] | P | 2
18 | K | 181101141 | Úprava pozemku s rozpojením a přehrnutím včetně urovnání v zemině tř. 4, s přemístěním na vzdálenost do 20 m | m3 | 103.862 |  | 0 | CS ÚRS 2023 01 |  | základní |  | 0 | 0 | 0 | 0 | 0 | 4 | K | 2 | ROZPOCET | 0 | 0 | 0 | 0 | 0 | 1 | 0 | 4 | -2116828310
| Online PSC |  | https://podminky.urs.cz/item/CS_URS_2023_01/181101141 | [14 empty] | Online PSC | 2
| P |  | Poznámka k položce: sanace aktivní zóny 30 cm - bude účtováno podle skutečného objemu celá délka trasy plocha 207,723 m2 | [14 empty] | P | 2
19 | K | 181102302 | Úprava pláně na stavbách dálnic v zářezech mimo skalních se zhutněním | m2 | 692.413 |  | 0 | CS ÚRS 2023 01 |  | základní |  | 0 | 0 | 0 | 0 | 0 | 4 | K | 2 | ROZPOCET | 0 | 0 | 0 | 0 | 0 | 1 | 0 | 4 | -1758844682
| Online PSC |  | https://podminky.urs.cz/item/CS_URS_2023_01/181102302 | [14 empty] | Online PSC | 2
| P |  | Poznámka k položce: odečet CAD trasa | [14 empty] | P | 2
20 | K | 181951102 | Úprava pláně vyrovnáním výškových rozdílů v hornině tř. 1 až 4 se zhutněním | m2 | 11.25 |  | 0 | CS ÚRS 2023 01 |  | základní |  | 0 | 0 | 0 | 0 | 0 | 4 | K | 2 | ROZPOCET | 0 | 0 | 0 | 0 | 0 | 1 | 0 | 4 | 1069643539
| Online PSC |  | https://podminky.urs.cz/item/CS_URS_2023_01/181951102 | [14 empty] | Online PSC | 2
| P |  | Poznámka k položce: propustek (směr VPC 12) | [14 empty] | P | 2
| D | 2 | Zakládání |  |  |  | 0 |  |  |  |  | 0 |  | 18.0527 |  | 0 | 1 | D | 1 | ROZPOCET | [6 empty] | 0
21 | K | 274311127 | Základové konstrukce z betonu prostého pasy, prahy, věnce a ostruhy ve výkopu nebo na hlavách pilot C 25/30 | m3 | 5.623 |  | 0 | CS ÚRS 2023 01 |  | základní |  | 0 | 2.5505 | 14.3417 | 0 | 0 | 4 | K | 2 | ROZPOCET | 0 | 0 | 0 | 0 | 0 | 1 | 0 | 4 | -1906190182
| Online PSC |  | https://podminky.urs.cz/item/CS_URS_2023_01/274311127 | [14 empty] | Online PSC | 2
| P |  | Poznámka k položce: propustek (směr VPC 12) | [14 empty] | P | 2
22 | K | 274311128 | Základové konstrukce z betonu prostého pasy, prahy, věnce a ostruhy ve výkopu nebo na hlavách pilot C 30/37 | m3 | 1.455 |  | 0 | CS ÚRS 2023 01 |  | základní |  | 0 | 2.5505 | 3.711 | 0 | 0 | 4 | K | 2 | ROZPOCET | 0 | 0 | 0 | 0 | 0 | 1 | 0 | 4 | 1806419013
| Online PSC |  | https://podminky.urs.cz/item/CS_URS_2023_01/274311128 | [14 empty] | Online PSC | 2
| P |  | Poznámka k položce: propustek (směr VPC 12) | [14 empty] | P | 2
| D | 4 | Vodorovné konstrukce |  |  |  | 0 |  |  |  |  | 0 |  | 38.8271 |  | 0 | 1 | D | 1 | ROZPOCET | [6 empty] | 0
23 | K | 451313511 | Podkladní vrstva z betonu prostého pod dlažbu se zvýšenými nároky na prostředí tl. do 100 mm | m2 | 14.513 |  | 0 | CS ÚRS 2023 01 |  | základní |  | 0 | 0.24533 | 3.5605 | 0 | 0 | 4 | K | 2 | ROZPOCET | 0 | 0 | 0 | 0 | 0 | 1 | 0 | 4 | 434072818
| Online PSC |  | https://podminky.urs.cz/item/CS_URS_2023_01/451313511 | [14 empty] | Online PSC | 2
| P |  | Poznámka k položce: propustek (směr VPC 12) - dlažba | [14 empty] | P | 2
24 | K | 462511111 | Zához prostoru z lomového kamene | m3 | 14.513 |  | 0 | CS ÚRS 2023 01 |  | základní |  | 0 | 2.43 | 35.2666 | 0 | 0 | 4 | K | 2 | ROZPOCET | 0 | 0 | 0 | 0 | 0 | 1 | 0 | 4 | -2130820140
| Online PSC |  | https://podminky.urs.cz/item/CS_URS_2023_01/462511111 | [14 empty] | Online PSC | 2
| P |  | Poznámka k položce: propustek (směr VPC 12) | [14 empty] | P | 2
| D | 5 | Komunikace pozemní |  |  |  | 0 |  |  |  |  | 0 |  | 1137.9472 |  | 0 | 1 | D | 1 | ROZPOCET | [6 empty] | 0
25 | K | 564851111 | Podklad ze štěrkodrti ŠD s rozprostřením a zhutněním, po zhutnění tl. 150 mm | m2 | 692.413 |  | 0 | CS ÚRS 2023 01 |  | základní |  | 0 | 0.345 | 238.8825 | 0 | 0 | 4 | K | 2 | ROZPOCET | 0 | 0 | 0 | 0 | 0 | 1 | 0 | 4 | 1021878449
| Online PSC |  | https://podminky.urs.cz/item/CS_URS_2023_01/564851111 | [14 empty] | Online PSC | 2
| P |  | Poznámka k položce: odečet CAD - trasa 524,82 x 132% | [14 empty] | P | 2
26 | K | 564871116 | Podklad ze štěrkodrti ŠD s rozprostřením a zhutněním, po zhutnění tl. 300 mm | m2 | 692.413 |  | 0 | CS ÚRS 2023 01 |  | základní |  | 0 | 0.69 | 477.765 | 0 | 0 | 4 | K | 2 | ROZPOCET | 0 | 0 | 0 | 0 | 0 | 1 | 0 | 4 | 309686117
| Online PSC |  | https://podminky.urs.cz/item/CS_URS_2023_01/564871116 | [14 empty] | Online PSC | 2
| P |  | Poznámka k položce: sanace aktivní zóny 30 cm - bude účtováno podle skutečného objemu celá délka trasy plocha 207,723 m2 | [14 empty] | P | 2
27 | K | 564952111 | Podklad z mechanicky zpevněného kameniva MZK (minerální beton) s rozprostřením a s hutněním, po zhutnění tl. 150 mm | m2 | 604.418 |  | 0 | CS ÚRS 2023 01 |  | základní |  | 0 | 0.3719 | 224.7831 | 0 | 0 | 4 | K | 2 | ROZPOCET | 0 | 0 | 0 | 0 | 0 | 1 | 0 | 4 | -1751785492
| Online PSC |  | https://podminky.urs.cz/item/CS_URS_2023_01/564952111 | [14 empty] | Online PSC | 2
| P |  | Poznámka k položce: odečet CAD - trasa 524,82 x 115% | [14 empty] | P | 2
28 | K | 565155121 | Asfaltový beton vrstva podkladní ACP 16 (obalované kamenivo střednězrnné - OKS) s rozprostřením a zhutněním v pruhu šířky přes 3 m, po zhutnění tl. 70 mm | m2 | 542.814 |  | 0 | CS ÚRS 2023 01 |  | základní |  | 0 | 0.18463 | 100.2197 | 0 | 0 | 4 | K | 2 | ROZPOCET | 0 | 0 | 0 | 0 | 0 | 1 | 0 | 4 | -1454659233
| Online PSC |  | https://podminky.urs.cz/item/CS_URS_2023_01/565155121 | [14 empty] | Online PSC | 2
| P |  | Poznámka k položce: odečet CAD - trasa 524,82 x 103% | [14 empty] | P | 2
29 | K | 569831111 | Zpevnění krajnic nebo komunikací pro pěší s rozprostřením a zhutněním, po zhutnění štěrkodrtí tl. 100 mm | m2 | 124.95 |  | 0 | CS ÚRS 2023 01 |  | základní |  | 0 | 0.23 | 28.7385 | 0 | 0 | 4 | K | 2 | ROZPOCET | 0 | 0 | 0 | 0 | 0 | 1 | 0 | 4 | -1334510309
| Online PSC |  | https://podminky.urs.cz/item/CS_URS_2023_01/569831111 | [14 empty] | Online PSC | 2
| P |  | Poznámka k položce: L 131,6 bm P 131,6-13,3 = 118,3 (sjezd ve VPC 12) celkem 249,9 bm 249,9 x 0,5 = 124,95 m2 | [14 empty] | P | 2
30 | K | 573111111 | Postřik infiltrační PI z asfaltu silničního s posypem kamenivem, v množství 0,60 kg/m2 | m2 | 573.366 |  | 0 | CS ÚRS 2023 01 |  | základní |  | 0 | 0.00561 | 3.2166 | 0 | 0 | 4 | K | 2 | ROZPOCET | 0 | 0 | 0 | 0 | 0 | 1 | 0 | 4 | 1215630598
| Online PSC |  | https://podminky.urs.cz/item/CS_URS_2023_01/573111111 | [14 empty] | Online PSC | 2
| P |  | Poznámka k položce: odečet CAD - trasa 524,82 x 109% | [14 empty] | P | 2
31 | K | 573211107 | Postřik spojovací PS bez posypu kamenivem z asfaltu silničního, v množství 0,30 kg/m2 | m2 | 524.82 |  | 0 | CS ÚRS 2023 01 |  | základní |  | 0 | 0.00031 | 0.16269 | 0 | 0 | 4 | K | 2 | ROZPOCET | 0 | 0 | 0 | 0 | 0 | 1 | 0 | 4 | -949185067
| Online PSC |  | https://podminky.urs.cz/item/CS_URS_2023_01/573211107 | [14 empty] | Online PSC | 2
| P |  | Poznámka k položce: odečet CAD - trasa 524,82 x 100% | [14 empty] | P | 2
32 | K | 577134121 | Asfaltový beton vrstva obrusná ACO 11 (ABS) s rozprostřením a se zhutněním z nemodifikovaného asfaltu v pruhu šířky přes 3 m tř. I, po zhutnění tl. 40 mm | m2 | 525.148 |  | 0 | CS ÚRS 2023 01 |  | základní |  | 0 | 0.10373 | 54.4736 | 0 | 0 | 4 | K | 2 | ROZPOCET | 0 | 0 | 0 | 0 | 0 | 1 | 0 | 4 | 544094572
| Online PSC |  | https://podminky.urs.cz/item/CS_URS_2023_01/577134121 | [14 empty] | Online PSC | 2
| P |  | Poznámka k položce: odečet CAD - trasa 524,82 x 100,06% | [14 empty] | P | 2
33 | K | 594511111 | Dlažba nebo přídlažba z lomového kamene lomařsky upraveného rigolového v ploše vodorovné nebo ve sklonu tl. do 250 mm, bez vyplnění spár, s provedením lože tl. 50 mm z betonu | m2 | 14.513 |  | 0 | CS ÚRS 2023 01 |  | základní |  | 0 | 0.61404 | 8.9116 | 0 | 0 | 4 | K | 2 | ROZPOCET | 0 | 0 | 0 | 0 | 0 | 1 | 0 | 4 | -263427355
| Online PSC |  | https://podminky.urs.cz/item/CS_URS_2023_01/594511111 | [14 empty] | Online PSC | 2
| P |  | Poznámka k položce: spádiště a nátok - propustek (směr VPC 12) | [14 empty] | P | 2
34 | K | 599141111 | Vyplnění spár mezi silničními dílci jakékoliv tloušťky živičnou zálivkou | m | 4 |  | 0 | CS ÚRS 2023 01 |  | základní |  | 0 | 0.0036 | 0.0144 | 0 | 0 | 4 | K | 2 | ROZPOCET | 0 | 0 | 0 | 0 | 0 | 1 | 0 | 4 | -844139503
| Online PSC |  | https://podminky.urs.cz/item/CS_URS_2023_01/599141111 | [14 empty] | Online PSC | 2
35 | K | 599632111 | Vyplnění spár dlažby (přídlažby) z lomového kamene v jakémkoliv sklonu plochy a jakékoliv tloušťky cementovou maltou se zatřením | m2 | 14.513 |  | 0 | CS ÚRS 2023 01 |  | základní |  | 0 | 0.05372 | 0.77964 | 0 | 0 | 4 | K | 2 | ROZPOCET | 0 | 0 | 0 | 0 | 0 | 1 | 0 | 4 | 1777350556
| Online PSC |  | https://podminky.urs.cz/item/CS_URS_2023_01/599632111 | [14 empty] | Online PSC | 2
| P |  | Poznámka k položce: propustek (směr VPC 12) | [14 empty] | P | 2
| D | 8 | Trubní vedení |  |  |  | 0 |  |  |  |  | 0 |  | 0 |  | 0 | 1 | D | 1 | ROZPOCET | [6 empty] | 0
36 | K | 820441113 | Přeseknutí železobetonové trouby v rovině kolmé nebo skloněné k ose trouby, se začištěním DN přes 400 do 600 mm | kus | 2 |  | 0 | CS ÚRS 2023 01 |  | základní |  | 0 | 0 | 0 | 0 | 0 | 4 | K | 2 | ROZPOCET | 0 | 0 | 0 | 0 | 0 | 1 | 0 | 4 | 1315259868
| Online PSC |  | https://podminky.urs.cz/item/CS_URS_2023_01/820441113 | [14 empty] | Online PSC | 2
| P |  | Poznámka k položce: propustek (směr VPC 12) | [14 empty] | P | 2
| D | 9 | Ostatní konstrukce a práce, bourání |  |  |  | 0 |  |  |  |  | 0 |  | 44.643 |  | 50.828 | 1 | D | 1 | ROZPOCET | [6 empty] | 0
37 | K | 919441221 | Čelo propustku včetně římsy ze zdiva z lomového kamene, pro propustek z trub DN 600 až 800 mm | kus | 2 |  | 0 | CS ÚRS 2023 01 |  | základní |  | 0 | 16.7514 | 33.5028 | 0 | 0 | 4 | K | 2 | ROZPOCET | 0 | 0 | 0 | 0 | 0 | 1 | 0 | 4 | 1760186759
| Online PSC |  | https://podminky.urs.cz/item/CS_URS_2023_01/919441221 | [14 empty] | Online PSC | 2
| P |  | Poznámka k položce: propustek (směr VPC 12) | [14 empty] | P | 2
38 | K | 919521140 | Zřízení silničního propustku z trub betonových nebo železobetonových DN 600 mm | m | 7.5 |  | 0 | CS ÚRS 2023 01 |  | základní |  | 0 | 0.88535 | 6.6401 | 0 | 0 | 4 | K | 2 | ROZPOCET | 0 | 0 | 0 | 0 | 0 | 1 | 0 | 4 | 1506948076
| Online PSC |  | https://podminky.urs.cz/item/CS_URS_2023_01/919521140 | [14 empty] | Online PSC | 2
| P |  | Poznámka k položce: propustek (směr VPC 12) | [14 empty] | P | 2
39 | M | 59222001 | trouba ŽB hrdlová DN 600 | m | 7.5 |  | 0 | CS ÚRS 2023 01 |  | základní |  | 0 | 0.6 | 4.5 | 0 | 0 | 8 | M | 2 | ROZPOCET | 0 | 0 | 0 | 0 | 0 | 1 | 0 | 4 | -728180353
| P |  | Poznámka k položce: propustek (směr VPC 12) | [14 empty] | P | 2
40 | K | 919735113 | Řezání stávajícího živičného krytu nebo podkladu hloubky přes 100 do 150 mm | m | 4 |  | 0 | CS ÚRS 2023 01 |  | základní |  | 0 | 0 | 0 | 0 | 0 | 4 | K | 2 | ROZPOCET | 0 | 0 | 0 | 0 | 0 | 1 | 0 | 4 | 1426571039
| Online PSC |  | https://podminky.urs.cz/item/CS_URS_2023_01/919735113 | [14 empty] | Online PSC | 2
41 | K | 938902112 | Profilace a čištění příkopů komunikací příkopovým rypadlem s odstraněním travnatého porostu nebo nánosu, s úpravou dna a svahů do předepsaného profilu a s naložením na dopravní prostředek nebo s přemístěním na hromady na vzdálenost do 20 m nezpevněných nebo zpevněných objemu nánosu přes 0,15 do 0,30 m3/m | m | 262 |  | 0 | CS ÚRS 2023 01 |  | základní |  | 0 | 0 | 0 | 0.194 | 50.828 | 4 | K | 2 | ROZPOCET | 0 | 0 | 0 | 0 | 0 | 1 | 0 | 4 | 1619338204
| Online PSC |  | https://podminky.urs.cz/item/CS_URS_2023_01/938902112 | [14 empty] | Online PSC | 2
| P |  | Poznámka k položce: 2 x 131 bm | [14 empty] | P | 2
| D | 997 | Přesun sutě |  |  |  | 0 |  |  |  |  | 0 |  | 0 |  | 0 | 1 | D | 1 | ROZPOCET | [6 empty] | 0
42 | K | 997013645 | Poplatek za uložení stavebního odpadu na skládce (skládkovné) asfaltového bez obsahu dehtu zatříděného do Katalogu odpadů pod kódem 17 03 02 | t | 113.073 |  | 0 | CS ÚRS 2023 01 |  | základní |  | 0 | 0 | 0 | 0 | 0 | 4 | K | 2 | ROZPOCET | 0 | 0 | 0 | 0 | 0 | 1 | 0 | 4 | 1758611542
| Online PSC |  | https://podminky.urs.cz/item/CS_URS_2023_01/997013645 | [14 empty] | Online PSC | 2
43 | K | 997013655 | Poplatek za uložení stavebního odpadu na skládce (skládkovné) zeminy a kamení zatříděného do Katalogu odpadů pod kódem 17 05 04 | t | 208.882 |  | 0 | CS ÚRS 2023 01 |  | základní |  | 0 | 0 | 0 | 0 | 0 | 4 | K | 2 | ROZPOCET | 0 | 0 | 0 | 0 | 0 | 1 | 0 | 4 | -1135334722
| Online PSC |  | https://podminky.urs.cz/item/CS_URS_2023_01/997013655 | [14 empty] | Online PSC | 2
44 | K | 997221551 | Vodorovná doprava suti bez naložení, ale se složením a s hrubým urovnáním ze sypkých materiálů, na vzdálenost do 1 km | t | 321.896 |  | 0 | CS ÚRS 2023 01 |  | základní |  | 0 | 0 | 0 | 0 | 0 | 4 | K | 2 | ROZPOCET | 0 | 0 | 0 | 0 | 0 | 1 | 0 | 4 | -535370485
| Online PSC |  | https://podminky.urs.cz/item/CS_URS_2023_01/997221551 | [14 empty] | Online PSC | 2
45 | K | 997221559 | Vodorovná doprava suti bez naložení, ale se složením a s hrubým urovnáním Příplatek k ceně za každý další i započatý 1 km přes 1 km | t | 1287.584 |  | 0 | CS ÚRS 2023 01 |  | základní |  | 0 | 0 | 0 | 0 | 0 | 4 | K | 2 | ROZPOCET | 0 | 0 | 0 | 0 | 0 | 1 | 0 | 4 | 1993907347
| Online PSC |  | https://podminky.urs.cz/item/CS_URS_2023_01/997221559 | [14 empty] | Online PSC | 2
| P |  | Poznámka k položce: 26 km | [14 empty] | P | 2
| D | 998 | Přesun hmot |  |  |  | 0 |  |  |  |  | 0 |  | 0 |  | 0 | 1 | D | 1 | ROZPOCET | [6 empty] | 0
46 | K | 998225111 | Přesun hmot pro komunikace s krytem z kameniva, monolitickým betonovým nebo živičným dopravní vzdálenost do 200 m jakékoliv délky objektu | t | 1268.345 |  | 0 | CS ÚRS 2023 01 |  | základní |  | 0 | 0 | 0 | 0 | 0 | 4 | K | 2 | ROZPOCET | 0 | 0 | 0 | 0 | 0 | 1 | 0 | 4 | -1824901419
| Online PSC |  | https://podminky.urs.cz/item/CS_URS_2023_01/998225111 | [14 empty] | Online PSC | 2
| D | VRN | Vedlejší rozpočtové náklady |  |  |  | 0 |  |  |  |  | 0 |  | 0 |  | 0 | 5 | D | 0 | ROZPOCET | [6 empty] | 0
| D | VRN1 | Průzkumné, geodetické a projektové práce |  |  |  | 0 |  |  |  |  | 0 |  | 0 |  | 0 | 5 | D | 1 | ROZPOCET | [6 empty] | 0
47 | K | 011314000 | Archeologický dohled | kpl | 1 |  | 0 | CS ÚRS 2023 01 |  | základní |  | 0 | 0 | 0 | 0 | 0 | 1024 | K | 2 | ROZPOCET | 0 | 0 | 0 | 0 | 0 | 1 | 0 | 1024 | 214416536
| Online PSC |  | https://podminky.urs.cz/item/CS_URS_2023_01/011314000 | [14 empty] | Online PSC | 2
48 | K | 012103000 | Geodetické práce před výstavbou | kpl | 1 |  | 0 | CS ÚRS 2023 01 |  | základní |  | 0 | 0 | 0 | 0 | 0 | 1024 | K | 2 | ROZPOCET | 0 | 0 | 0 | 0 | 0 | 1 | 0 | 1024 | -458124864
| Online PSC |  | https://podminky.urs.cz/item/CS_URS_2023_01/012103000 | [14 empty] | Online PSC | 2
| P |  | Poznámka k položce: ČEZ NN, CETIN | [14 empty] | P | 2
49 | K | 012203000 | Geodetické práce při provádění a při dokončení stavby | kpl | 1 |  | 0 | CS ÚRS 2023 01 |  | základní |  | 0 | 0 | 0 | 0 | 0 | 1024 | K | 2 | ROZPOCET | 0 | 0 | 0 | 0 | 0 | 1 | 0 | 1024 | 207555445
| Online PSC |  | https://podminky.urs.cz/item/CS_URS_2023_01/012203000 | [14 empty] | Online PSC | 2
50 | K | 012303000 | Geodetické práce po výstavbě | kpl | 1 |  | 0 | CS ÚRS 2023 01 |  | základní |  | 0 | 0 | 0 | 0 | 0 | 1024 | K | 2 | ROZPOCET | 0 | 0 | 0 | 0 | 0 | 1 | 0 | 1024 | -391772290
| Online PSC |  | https://podminky.urs.cz/item/CS_URS_2023_01/012303000 | [14 empty] | Online PSC | 2
51 | K | 013254000 | Dokumentace skutečného provedení stavby | kpl | 1 |  | 0 | CS ÚRS 2023 01 |  | základní |  | 0 | 0 | 0 | 0 | 0 | 1024 | K | 2 | ROZPOCET | 0 | 0 | 0 | 0 | 0 | 1 | 0 | 1024 | 274752447
| Online PSC |  | https://podminky.urs.cz/item/CS_URS_2023_01/013254000 | [14 empty] | Online PSC | 2
| D | VRN3 | Zařízení staveniště |  |  |  | 0 |  |  |  |  | 0 |  | 0 |  | 0 | 5 | D | 1 | ROZPOCET | [6 empty] | 0
52 | K | 032002000 | Vybavení staveniště | kpl | 1 |  | 0 | CS ÚRS 2023 01 |  | základní |  | 0 | 0 | 0 | 0 | 0 | 1024 | K | 2 | ROZPOCET | 0 | 0 | 0 | 0 | 0 | 1 | 0 | 1024 | 1317402280
| Online PSC |  | https://podminky.urs.cz/item/CS_URS_2023_01/032002000 | [14 empty] | Online PSC | 2
53 | K | 034503000 | Informační tabule na staveništi | ks | 1 |  | 0 | CS ÚRS 2023 01 |  | základní |  | 0 | 0 | 0 | 0 | 0 | 1024 | K | 2 | ROZPOCET | 0 | 0 | 0 | 0 | 0 | 1 | 0 | 1024 | 1397943918
| Online PSC |  | https://podminky.urs.cz/item/CS_URS_2023_01/034503000 | [14 empty] | Online PSC | 2
| D | VRN4 | Inženýrská činnost |  |  |  | 0 |  |  |  |  | 0 |  | 0 |  | 0 | 5 | D | 1 | ROZPOCET | [6 empty] | 0
54 | K | 042903000 | Ostatní posudky | kpl | 2 |  | 0 | CS ÚRS 2023 01 |  | základní |  | 0 | 0 | 0 | 0 | 0 | 1024 | K | 2 | ROZPOCET | 0 | 0 | 0 | 0 | 0 | 1 | 0 | 1024 | -239572604
| Online PSC |  | https://podminky.urs.cz/item/CS_URS_2023_01/042903000 | [14 empty] | Online PSC | 2
| D | VRN6 | Územní vlivy |  |  |  | 0 |  |  |  |  | 0 |  | 0 |  | 0 | 5 | D | 1 | ROZPOCET | [6 empty] | 0
55 | K | 062002000 | Ztížené dopravní podmínky | kpl | 1 |  | 0 | CS ÚRS 2023 01 |  | základní |  | 0 | 0 | 0 | 0 | 0 | 1024 | K | 2 | ROZPOCET | 0 | 0 | 0 | 0 | 0 | 1 | 0 | 1024 | 761183499
| Online PSC |  | https://podminky.urs.cz/item/CS_URS_2023_01/062002000 | [14 empty] | Online PSC | 2
| D | VRN7 | Provozní vlivy |  |  |  | 0 |  |  |  |  | 0 |  | 0 |  | 0 | 5 | D | 1 | ROZPOCET | [6 empty] | 0
56 | K | 070001000 | Základní rozdělení průvodních činností a nákladů provozní vlivy | Kč | 1 |  | 0 | CS ÚRS 2023 01 |  | základní |  | 0 | 0 | 0 | 0 | 0 | 1024 | K | 2 | ROZPOCET | 0 | 0 | 0 | 0 | 0 | 1 | 0 | 1024 | -1712893771
| Online PSC |  | https://podminky.urs.cz/item/CS_URS_2023_01/070001000 | [14 empty] | Online PSC | 2
| P |  | Poznámka k položce: vyřízení přechodné úpravy provozu a zvláštního užívání komunikací montáž a demontáž dočasných dopravních značekdle DIO dopravní značky dle DIO | [14 empty] | P | 2
| D | VRN9 | Ostatní náklady |  |  |  | 0 |  |  |  |  | 0 |  | 0 |  | 0 | 5 | D | 1 | ROZPOCET | [6 empty] | 0
57 | K | 091003000 | Ostatní náklady bez rozlišení | kpl | 1 |  | 0 | CS ÚRS 2023 01 |  | základní |  | 0 | 0 | 0 | 0 | 0 | 1024 | K | 2 | ROZPOCET | 0 | 0 | 0 | 0 | 0 | 1 | 0 | 1024 | -2132776461
| Online PSC |  | https://podminky.urs.cz/item/CS_URS_2023_01/091003000 | [14 empty] | Online PSC | 2

## 2023030512 - HPC 1 - jižn...
{6fbae73f-de80-4a74-9365-f57baca0cc32}
2
| KRYCÍ LIST SOUPISU PRACÍ | [7 empty] | v --- níže se nacházejí doplnkové a pomocné údaje k sestavám --- v | [8 empty] | False
Stavba:
Polní cesty stavby D6 v k.ú. Řevničov(CU2023/1)
Objekt:
202303051 - SO 101 - Polní cesta HPC 1
Soupis:
2023030512 - HPC 1 - jižní část
| KSO: |  |  |  |  | CC-CZ:
| Místo: |  | Řevníčov |  |  | Datum: | 18. 4. 2020
| Zadavatel: |  |  |  |  | IČ: | 01312774
|  | Státní pozemkový úřad |  |  |  | DIČ: | CZ01312774
| Uchazeč: |  |  |  |  | IČ: | Vyplň údaj
|  | Vyplň údaj |  |  |  | DIČ: | Vyplň údaj
| Projektant: |  |  |  |  | IČ: | 06016910
|  | S-pro servis s.r.o. |  |  |  | DIČ: | CZ06016910
| Zpracovatel: |  |  |  |  | IČ:
DIČ:
Poznámka:
| Cena bez DPH | [5 empty] | 0
|  |  | Základ daně |  |  | Sazba daně | Výše daně
| DPH | základní | 0 |  |  | 21% | 0
|  | snížená | 0 |  |  | 15% | 0
|  | zákl. přenesená | 0 |  |  | 21% | 0
|  | sníž. přenesená | 0 |  |  | 15% | 0
|  | nulová | 0 |  |  | 0% | 0
| Cena s DPH |  |  | v | CZK |  | 0
REKAPITULACE ČLENĚNÍ SOUPISU PRACÍ
Stavba:
Polní cesty stavby D6 v k.ú. Řevničov(CU2023/1)
Objekt:
202303051 - SO 101 - Polní cesta HPC 1
Soupis:
2023030512 - HPC 1 - jižní část
Místo: |  |  | Řevníčov |  |  | Datum: | 18. 4. 2020
Zadavatel: |  |  | Státní pozemkový úřad |  |  | Projektant: | S-pro servis s.r.o.
Uchazeč: |  |  | Vyplň údaj |  |  | Zpracovatel:
Kód dílu - Popis | [6 empty] | Cena celkem [CZK]
Náklady stavby celkem | [6 empty] | 0 | [11 empty] | -1
| HSV - Práce a dodávky HSV | [5 empty] | 0
| 1 - Zemní práce | [5 empty] | 0
| 2 - Zakládání | [5 empty] | 0
| 4 - Vodorovné konstrukce | [5 empty] | 0
| 5 - Komunikace pozemní | [5 empty] | 0
| 8 - Trubní vedení | [5 empty] | 0
| 9 - Ostatní konstrukce a práce, bourání | [5 empty] | 0
| 997 - Přesun sutě | [5 empty] | 0
| 998 - Přesun hmot | [5 empty] | 0
| VRN - Vedlejší rozpočtové náklady | [5 empty] | 0
| VRN3 - Zařízení staveniště | [5 empty] | 0
| VRN1 - Průzkumné, geodetické a projektové práce | [5 empty] | 0
| VRN4 - Inženýrská činnost | [5 empty] | 0
| VRN6 - Územní vlivy | [5 empty] | 0
| VRN7 - Provozní vlivy | [5 empty] | 0
| VRN9 - Ostatní náklady | [5 empty] | 0
SOUPIS PRACÍ
Stavba:
Polní cesty stavby D6 v k.ú. Řevničov(CU2023/1)
Objekt:
202303051 - SO 101 - Polní cesta HPC 1
Soupis:
2023030512 - HPC 1 - jižní část
Místo: |  |  | Řevníčov |  |  | Datum: | 18. 4. 2020
Zadavatel: |  |  | Státní pozemkový úřad |  |  | Projektant: | S-pro servis s.r.o.
Uchazeč: |  |  | Vyplň údaj |  |  | Zpracovatel:
PČ | Typ | Kód | Popis | MJ | Množství | J.cena [CZK] | Cena celkem [CZK] | Cenová soustava |  | DPH | J. Nh [h] | Nh celkem [h] | J. hmotnost [t] | Hmotnost celkem [t] | J. suť [t] | Suť Celkem [t]
Náklady soupisu celkem | [6 empty] | 0 |  |  |  |  | 0 |  | 6060.8056 |  | 2196.2883 |  | D | -1 | [10 empty] | 0
| D | HSV | Práce a dodávky HSV |  |  |  | 0 |  |  |  |  | 0 |  | 6060.8056 |  | 2196.2883 | 1 | D | 0 |  |  |  | ROZPOCET | [6 empty] | 0
| D | 1 | Zemní práce |  |  |  | 0 |  |  |  |  | 0 |  | 387.425 |  | 1870.4873 | 1 | D | 1 |  |  |  | ROZPOCET | [6 empty] | 0
1 | K | 111251103 | Odstranění křovin a stromů s odstraněním kořenů strojně průměru kmene do 100 mm v rovině nebo ve svahu sklonu terénu do 1:5, při celkové ploše přes 500 m2 | m2 | 280 |  | 0 | CS ÚRS 2023 01 |  | základní |  | 0 | 0 | 0 | 0 | 0 | 4 | K | 2 |  |  |  | ROZPOCET | 0 | 0 | 0 | 0 | 0 | 1 | 0 | 4 | 1327773231
| Online PSC |  | https://podminky.urs.cz/item/CS_URS_2023_01/111251103 | [14 empty] | Online PSC | 2
| P |  | Poznámka k položce: 0,780÷0,920P - š. 2 m | [14 empty] | P | 2
2 | K | 112151013 | Pokácení stromu volné v celku s odřezáním kmene a s odvětvením průměru kmene přes 300 do 400 mm | kus | 2 |  | 0 | CS ÚRS 2023 01 |  | základní |  | 0 | 0 | 0 | 0 | 0 | 4 | K | 2 |  |  |  | ROZPOCET | 0 | 0 | 0 | 0 | 0 | 1 | 0 | 4 | 1090143201
| Online PSC |  | https://podminky.urs.cz/item/CS_URS_2023_01/112151013 | [14 empty] | Online PSC | 2
| P |  | Poznámka k položce: 0,390 L 1x 0,934 L 1x | [14 empty] | P | 2
3 | K | 112201113 | Odstranění pařezu v rovině nebo na svahu do 1:5 o průměru pařezu na řezné ploše přes 300 do 400 mm | kus | 2 |  | 0 | CS ÚRS 2023 01 |  | základní |  | 0 | 0 | 0 | 0 | 0 | 4 | K | 2 |  |  |  | ROZPOCET | 0 | 0 | 0 | 0 | 0 | 1 | 0 | 4 | 1049897614
| Online PSC |  | https://podminky.urs.cz/item/CS_URS_2023_01/112201113 | [14 empty] | Online PSC | 2
| P |  | Poznámka k položce: 0,390 - 1x 0,934 - 1x | [14 empty] | P | 2
4 | K | 113107222 | Odstranění podkladů nebo krytů strojně plochy jednotlivě přes 200 m2 s přemístěním hmot na skládku na vzdálenost do 20 m nebo s naložením na dopravní prostředek z kameniva hrubého drceného, o tl. vrstvy přes 100 do 200 mm | m2 | 3759.417 |  | 0 | CS ÚRS 2023 01 |  | základní |  | 0 | 0 | 0 | 0.29 | 1090.2309 | 4 | K | 2 |  |  |  | ROZPOCET | 0 | 0 | 0 | 0 | 0 | 1 | 0 | 4 | -1427959335
| Online PSC |  | https://podminky.urs.cz/item/CS_URS_2023_01/113107222 | [14 empty] | Online PSC | 2
| P |  | Poznámka k položce: stávající trasa - odečet CAD - geodetické zaměření krytu x 106% | [14 empty] | P | 2
5 | K | 113107242 | Odstranění podkladů nebo krytů strojně plochy jednotlivě přes 200 m2 s přemístěním hmot na skládku na vzdálenost do 20 m nebo s naložením na dopravní prostředek živičných, o tl. vrstvy přes 50 do 100 mm | m2 | 3546.62 |  | 0 | CS ÚRS 2023 01 |  | základní |  | 0 | 0 | 0 | 0.22 | 780.2564 | 4 | K | 2 |  |  |  | ROZPOCET | 0 | 0 | 0 | 0 | 0 | 1 | 0 | 4 | 1527028015
| Online PSC |  | https://podminky.urs.cz/item/CS_URS_2023_01/113107242 | [14 empty] | Online PSC | 2
| P |  | Poznámka k položce: stávající trasa - odečet CAD - geodetické zaměřen | [14 empty] | P | 2
6 | K | 561071111 | Zřízení podkladu ze zeminy upravené hydraulickými pojivy vápnem, cementem nebo směsnými pojivy (materiál ve specifikaci) s rozprostřením, promísením, vlhčením, zhutněním a ošetřením vodou plochy do 1 000 m2, tloušťka po zhutnění přes 400 do 450 mm | m2 | 5018.929 |  | 0 | CS ÚRS 2023 01 |  | základní |  | 0 | 0 | 0 | 0 | 0 | 4 | K | 2 |  |  |  | ROZPOCET | 0 | 0 | 0 | 0 | 0 | 1 | 0 | 4 | 863938973
| Online PSC |  | https://podminky.urs.cz/item/CS_URS_2023_01/561071111 | [14 empty] | Online PSC | 2
7 | M | 585910630 | Pojivo hydraulické pro stabilizaci zeminy 70% vápna | t | 146.8 |  | 0 | CS ÚRS 2023 01 |  | základní |  | 0 | 1 | 146.8 | 0 | 0 | 8 | M | 2 |  |  |  | ROZPOCET | 0 | 0 | 0 | 0 | 0 | 1 | 0 | 4 | -1583297490
| P |  | Poznámka k položce: 5018,929 x 0,45 x 5% x1,3 | [14 empty] | P | 2
8 | K | 122251101 | Odkopávky a prokopávky nezapažené strojně v hornině třídy těžitelnosti I skupiny 3 do 20 m3 | m3 | 230 |  | 0 | CS ÚRS 2023 01 |  | základní |  | 0 | 0 | 0 | 0 | 0 | 4 | K | 2 |  |  |  | ROZPOCET | 0 | 0 | 0 | 0 | 0 | 1 | 0 | 4 | -1954096866
| Online PSC |  | https://podminky.urs.cz/item/CS_URS_2023_01/122251101 | [14 empty] | Online PSC | 2
| P |  | Poznámka k položce: propustky | [14 empty] | P | 2
9 | K | 122251104 | Odkopávky a prokopávky nezapažené strojně v hornině třídy těžitelnosti I skupiny 3 přes 100 do 500 m3 | m3 | 2023.858 |  | 0 | CS ÚRS 2023 01 |  | základní |  | 0 | 0 | 0 | 0 | 0 | 4 | K | 2 |  |  |  | ROZPOCET | 0 | 0 | 0 | 0 | 0 | 1 | 0 | 4 | -1007048191
| Online PSC |  | https://podminky.urs.cz/item/CS_URS_2023_01/122251104 | [14 empty] | Online PSC | 2
| P |  | Poznámka k položce: odečet CAD trasa | [14 empty] | P | 2
10 | K | 122251104 | Odkopávky a prokopávky nezapažené strojně v hornině třídy těžitelnosti I skupiny 3 přes 100 do 500 m3 | m3 | 140.368 |  | 0 | CS ÚRS 2023 01 |  | základní |  | 0 | 0 | 0 | 0 | 0 | 4 | K | 2 |  |  |  | ROZPOCET | 0 | 0 | 0 | 0 | 0 | 1 | 0 | 4 | 1491648919
| Online PSC |  | https://podminky.urs.cz/item/CS_URS_2023_01/122251104 | [14 empty] | Online PSC | 2
| P |  | Poznámka k položce: odečet CAD odkopávky pro sjezdy živičné 0,282 živičný 13,200 HPC 2 0,576 živičný 31,070 VPC 13 živičný 56,850 plocha 101,120 objem výkopku 101,120 x 131,93% x 1,05 x 0,4 = 57,433 m3 vibrovaný štěrk HS33 0,166 vibrovaný štěrk 16,370 HS 34 0,337 vibrovaný štěrk 21,170 HS 35 0,363 vibrovaný štěrk 17,320 HS 36 0,365 vibrovaný štěrk 18,420 HS 39 0,756 vibrovaný štěrk 20,320 0,934 vibrovaný štěrk 21,640 115,240 objem výkopku 115,24 x 171,35 x 1,05 x 0,4 = 82,935 m3 celkem 140,368 m3 | [14 empty] | P | 2
11 | K | 162201402 | Vodorovné přemístění větví, kmenů nebo pařezů s naložením, složením a dopravou do 1000 m větví stromů listnatých, průměru kmene přes 300 do 500 mm | kus | 2 |  | 0 | CS ÚRS 2023 01 |  | základní |  | 0 | 0 | 0 | 0 | 0 | 4 | K | 2 |  |  |  | ROZPOCET | 0 | 0 | 0 | 0 | 0 | 1 | 0 | 4 | -1173747351
| Online PSC |  | https://podminky.urs.cz/item/CS_URS_2023_01/162201402 | [14 empty] | Online PSC | 2
| P |  | Poznámka k položce: 0,390 L 1x 0,934 L 1x | [14 empty] | P | 2
12 | K | 162651112 | Vodorovné přemístění výkopku nebo sypaniny po suchu na obvyklém dopravním prostředku, bez naložení výkopku, avšak se složením bez rozhrnutí z horniny třídy těžitelnosti I skupiny 1 až 3 na vzdálenost přes 4 000 do 5 000 m | m3 | 2023.858 |  | 0 | CS ÚRS 2023 01 |  | základní |  | 0 | 0 | 0 | 0 | 0 | 4 | K | 2 |  |  |  | ROZPOCET | 0 | 0 | 0 | 0 | 0 | 1 | 0 | 4 | -1382125416
| Online PSC |  | https://podminky.urs.cz/item/CS_URS_2023_01/162651112 | [14 empty] | Online PSC | 2
13 | K | 162651112 | Vodorovné přemístění výkopku nebo sypaniny po suchu na obvyklém dopravním prostředku, bez naložení výkopku, avšak se složením bez rozhrnutí z horniny třídy těžitelnosti I skupiny 1 až 3 na vzdálenost přes 4 000 do 5 000 m | m3 | 140.368 |  | 0 | CS ÚRS 2023 01 |  | základní |  | 0 | 0 | 0 | 0 | 0 | 4 | K | 2 |  |  |  | ROZPOCET | 0 | 0 | 0 | 0 | 0 | 1 | 0 | 4 | -105870969
| Online PSC |  | https://podminky.urs.cz/item/CS_URS_2023_01/162651112 | [14 empty] | Online PSC | 2
| P |  | Poznámka k položce: odkopávky pro sjezdy | [14 empty] | P | 2
14 | K | 162651112 | Vodorovné přemístění výkopku nebo sypaniny po suchu na obvyklém dopravním prostředku, bez naložení výkopku, avšak se složením bez rozhrnutí z horniny třídy těžitelnosti I skupiny 1 až 3 na vzdálenost přes 4 000 do 5 000 m | m3 | 230 |  | 0 | CS ÚRS 2023 01 |  | základní |  | 0 | 0 | 0 | 0 | 0 | 4 | K | 2 |  |  |  | ROZPOCET | 0 | 0 | 0 | 0 | 0 | 1 | 0 | 4 | -1605859458
| Online PSC |  | https://podminky.urs.cz/item/CS_URS_2023_01/162651112 | [14 empty] | Online PSC | 2
| P |  | Poznámka k položce: propustky | [14 empty] | P | 2
15 | K | 171201201 | Uložení sypaniny na skládky | m3 | 2023.858 |  | 0 | CS ÚRS 2023 01 |  | základní |  | 0 | 0 | 0 | 0 | 0 | 4 | K | 2 |  |  |  | ROZPOCET | 0 | 0 | 0 | 0 | 0 | 1 | 0 | 4 | 768415710
| Online PSC |  | https://podminky.urs.cz/item/CS_URS_2023_01/171201201 | [14 empty] | Online PSC | 2
| P |  | Poznámka k položce: odkopávky | [14 empty] | P | 2
16 | K | 171201201 | Uložení sypaniny na skládky | m3 | 140.368 |  | 0 | CS ÚRS 2023 01 |  | základní |  | 0 | 0 | 0 | 0 | 0 | 4 | K | 2 |  |  |  | ROZPOCET | 0 | 0 | 0 | 0 | 0 | 1 | 0 | 4 | 1378350690
| Online PSC |  | https://podminky.urs.cz/item/CS_URS_2023_01/171201201 | [14 empty] | Online PSC | 2
| P |  | Poznámka k položce: odkopávky pro sjezdy | [14 empty] | P | 2
17 | K | 171201201 | Uložení sypaniny na skládky | m3 | 230 |  | 0 | CS ÚRS 2023 01 |  | základní |  | 0 | 0 | 0 | 0 | 0 | 4 | K | 2 |  |  |  | ROZPOCET | 0 | 0 | 0 | 0 | 0 | 1 | 0 | 4 | -1679844940
| Online PSC |  | https://podminky.urs.cz/item/CS_URS_2023_01/171201201 | [14 empty] | Online PSC | 2
| P |  | Poznámka k položce: propustky | [14 empty] | P | 2
18 | K | 171201231 | Poplatek za uložení stavebního odpadu na recyklační skládce (skládkovné) zeminy a kamení zatříděného do Katalogu odpadů pod kódem 17 05 04 | t | 3541.752 |  | 0 | CS ÚRS 2023 01 |  | základní |  | 0 | 0 | 0 | 0 | 0 | 4 | K | 2 |  |  |  | ROZPOCET | 0 | 0 | 0 | 0 | 0 | 1 | 0 | 4 | -992382687
| Online PSC |  | https://podminky.urs.cz/item/CS_URS_2023_01/171201231 | [14 empty] | Online PSC | 2
| P |  | Poznámka k položce: odkopávky 2023,858 x 1,75 | [14 empty] | P | 2
19 | K | 171201231 | Poplatek za uložení stavebního odpadu na recyklační skládce (skládkovné) zeminy a kamení zatříděného do Katalogu odpadů pod kódem 17 05 04 | t | 245.644 |  | 0 | CS ÚRS 2023 01 |  | základní |  | 0 | 0 | 0 | 0 | 0 | 4 | K | 2 |  |  |  | ROZPOCET | 0 | 0 | 0 | 0 | 0 | 1 | 0 | 4 | -545383266
| Online PSC |  | https://podminky.urs.cz/item/CS_URS_2023_01/171201231 | [14 empty] | Online PSC | 2
| P |  | Poznámka k položce: odkopávky pro sjezdy 140,368 x 1,75 | [14 empty] | P | 2
20 | K | 171201231 | Poplatek za uložení stavebního odpadu na recyklační skládce (skládkovné) zeminy a kamení zatříděného do Katalogu odpadů pod kódem 17 05 04 | t | 402.5 |  | 0 | CS ÚRS 2023 01 |  | základní |  | 0 | 0 | 0 | 0 | 0 | 4 | K | 2 |  |  |  | ROZPOCET | 0 | 0 | 0 | 0 | 0 | 1 | 0 | 4 | -1144105150
| Online PSC |  | https://podminky.urs.cz/item/CS_URS_2023_01/171201231 | [14 empty] | Online PSC | 2
| P |  | Poznámka k položce: propustky | [14 empty] | P | 2
21 | K | 175151101 | Obsypání potrubí strojně sypaninou z vhodných hornin tř. 1 až 4 nebo materiálem připraveným podél výkopu ve vzdálenosti do 3 m od jeho kraje, pro jakoukoliv hloubku výkopu a míru zhutnění bez prohození sypaniny | m3 | 137.5 |  | 0 | CS ÚRS 2023 01 |  | základní |  | 0 | 0 | 0 | 0 | 0 | 4 | K | 2 |  |  |  | ROZPOCET | 0 | 0 | 0 | 0 | 0 | 1 | 0 | 4 | -1626722604
| Online PSC |  | https://podminky.urs.cz/item/CS_URS_2023_01/175151101 | [14 empty] | Online PSC | 2
| P |  | Poznámka k položce: propustky | [14 empty] | P | 2
22 | M | 583441210 | štěrkodrť frakce 0-8 | t | 240.625 |  | 0 | CS ÚRS 2023 01 |  | základní |  | 0 | 1 | 240.625 | 0 | 0 | 8 | M | 2 |  |  |  | ROZPOCET | 0 | 0 | 0 | 0 | 0 | 1 | 0 | 4 | 937150786
| P |  | Poznámka k položce: propustky | [14 empty] | P | 2
23 | K | 181101141 | Úprava pozemku s rozpojením a přehrnutím včetně urovnání v zemině tř. 4, s přemístěním na vzdálenost do 20 m | m3 | 752.839 |  | 0 | CS ÚRS 2023 01 |  | základní |  | 0 | 0 | 0 | 0 | 0 | 4 | K | 2 |  |  |  | ROZPOCET | 0 | 0 | 0 | 0 | 0 | 1 | 0 | 4 | 1489224425
| Online PSC |  | https://podminky.urs.cz/item/CS_URS_2023_01/181101141 | [14 empty] | Online PSC | 2
| P |  | Poznámka k položce: 5018,929 x 0,15 | [14 empty] | P | 2
24 | K | 181101141 | Úprava pozemku s rozpojením a přehrnutím včetně urovnání v zemině tř. 4, s přemístěním na vzdálenost do 20 m | m3 | 49.631 |  | 0 | CS ÚRS 2023 01 |  | základní |  | 0 | 0 | 0 | 0 | 0 | 4 | K | 2 |  |  |  | ROZPOCET | 0 | 0 | 0 | 0 | 0 | 1 | 0 | 4 | -188293501
| Online PSC |  | https://podminky.urs.cz/item/CS_URS_2023_01/181101141 | [14 empty] | Online PSC | 2
| P |  | Poznámka k položce: sjezdy živičné 20,012 m3 vš 29,62 m3 | [14 empty] | P | 2
25 | K | 181951112 | Úprava pláně vyrovnáním výškových rozdílů strojně v hornině třídy těžitelnosti I, skupiny 1 až 3 se zhutněním | m2 | 5018.929 |  | 0 | CS ÚRS 2023 01 |  | základní |  | 0 | 0 | 0 | 0 | 0 | 4 | K | 2 |  |  |  | ROZPOCET | 0 | 0 | 0 | 0 | 0 | 1 | 0 | 4 | 2045485498
| Online PSC |  | https://podminky.urs.cz/item/CS_URS_2023_01/181951112 | [14 empty] | Online PSC | 2
| P |  | Poznámka k položce: odečet CAD | [14 empty] | P | 2
26 | K | 181951112 | Úprava pláně vyrovnáním výškových rozdílů strojně v hornině třídy těžitelnosti I, skupiny 1 až 3 se zhutněním | m2 | 330.875 |  | 0 | CS ÚRS 2023 01 |  | základní |  | 0 | 0 | 0 | 0 | 0 | 4 | K | 2 |  |  |  | ROZPOCET | 0 | 0 | 0 | 0 | 0 | 1 | 0 | 4 | -1414890582
| Online PSC |  | https://podminky.urs.cz/item/CS_URS_2023_01/181951112 | [14 empty] | Online PSC | 2
| P |  | Poznámka k položce: odečet CAD sjezdy živičné 197,464 vš 133,411 celkem 330,875 | [14 empty] | P | 2
27 | K | 181951112 | Úprava pláně vyrovnáním výškových rozdílů strojně v hornině třídy těžitelnosti I, skupiny 1 až 3 se zhutněním | m2 | 93.75 |  | 0 | CS ÚRS 2023 01 |  | základní |  | 0 | 0 | 0 | 0 | 0 | 4 | K | 2 |  |  |  | ROZPOCET | 0 | 0 | 0 | 0 | 0 | 1 | 0 | 4 | 123815252
| Online PSC |  | https://podminky.urs.cz/item/CS_URS_2023_01/181951112 | [14 empty] | Online PSC | 2
| P |  | Poznámka k položce: propustky | [14 empty] | P | 2
| D | 2 | Zakládání |  |  |  | 0 |  |  |  |  | 0 |  | 149.8493 |  | 0 | 1 | D | 1 |  |  |  | ROZPOCET | [6 empty] | 0
28 | K | 274311127 | Základové konstrukce z betonu prostého pasy, prahy, věnce a ostruhy ve výkopu nebo na hlavách pilot C 25/30 | m3 | 47.112 |  | 0 | CS ÚRS 2023 01 |  | základní |  | 0 | 2.5505 | 120.161 | 0 | 0 | 4 | K | 2 |  |  |  | ROZPOCET | 0 | 0 | 0 | 0 | 0 | 1 | 0 | 4 | -1130051554
| Online PSC |  | https://podminky.urs.cz/item/CS_URS_2023_01/274311127 | [14 empty] | Online PSC | 2
| P |  | Poznámka k položce: propustky | [14 empty] | P | 2
29 | K | 274311128 | Základové konstrukce z betonu prostého pasy, prahy, věnce a ostruhy ve výkopu nebo na hlavách pilot C 30/37 | m3 | 11.64 |  | 0 | CS ÚRS 2023 01 |  | základní |  | 0 | 2.5505 | 29.6883 | 0 | 0 | 4 | K | 2 |  |  |  | ROZPOCET | 0 | 0 | 0 | 0 | 0 | 1 | 0 | 4 | 97989530
| Online PSC |  | https://podminky.urs.cz/item/CS_URS_2023_01/274311128 | [14 empty] | Online PSC | 2
| P |  | Poznámka k položce: propustky | [14 empty] | P | 2
| D | 4 | Vodorovné konstrukce |  |  |  | 0 |  |  |  |  | 0 |  | 60.346 |  | 0 | 1 | D | 1 |  |  |  | ROZPOCET | [6 empty] | 0
30 | K | 451313511 | Podkladní vrstva z betonu prostého pod dlažbu se zvýšenými nároky na prostředí tl. do 100 mm | m2 | 116.104 |  | 0 | CS ÚRS 2023 01 |  | základní |  | 0 | 0.24533 | 28.4838 | 0 | 0 | 4 | K | 2 |  |  |  | ROZPOCET | 0 | 0 | 0 | 0 | 0 | 1 | 0 | 4 | 1258709372
| Online PSC |  | https://podminky.urs.cz/item/CS_URS_2023_01/451313511 | [14 empty] | Online PSC | 2
| P |  | Poznámka k položce: propustky - dlažba | [14 empty] | P | 2
31 | K | 462511111 | Zához prostoru z lomového kamene | m3 | 13.112 |  | 0 | CS ÚRS 2023 01 |  | základní |  | 0 | 2.43 | 31.8622 | 0 | 0 | 4 | K | 2 |  |  |  | ROZPOCET | 0 | 0 | 0 | 0 | 0 | 1 | 0 | 4 | 228588534
| Online PSC |  | https://podminky.urs.cz/item/CS_URS_2023_01/462511111 | [14 empty] | Online PSC | 2
| P |  | Poznámka k položce: propustky | [14 empty] | P | 2
| D | 5 | Komunikace pozemní |  |  |  | 0 |  |  |  |  | 0 |  | 5100.4646 |  | 0 | 1 | D | 1 |  |  |  | ROZPOCET | [6 empty] | 0
32 | K | 564231111 | Podklad nebo podsyp ze štěrkopísku ŠP s rozprostřením, vlhčením a zhutněním, po zhutnění tl. 100 mm | m2 | 311.94 |  | 0 | CS ÚRS 2023 01 |  | základní |  | 0 | 0.23 | 71.7462 | 0 | 0 | 4 | K | 2 |  |  |  | ROZPOCET | 0 | 0 | 0 | 0 | 0 | 1 | 0 | 4 | -672542594
| Online PSC |  | https://podminky.urs.cz/item/CS_URS_2023_01/564231111 | [14 empty] | Online PSC | 2
33 | K | 564762111 | Podklad nebo kryt z vibrovaného štěrku VŠ s rozprostřením, vlhčením a zhutněním, po zhutnění tl. 200 mm | m2 | 130.874 |  | 0 | CS ÚRS 2023 01 |  | základní |  | 0 | 0.48574 | 63.5707 | 0 | 0 | 4 | K | 2 |  |  |  | ROZPOCET | 0 | 0 | 0 | 0 | 0 | 1 | 0 | 4 | 1750906996
| Online PSC |  | https://podminky.urs.cz/item/CS_URS_2023_01/564762111 | [14 empty] | Online PSC | 2
| P |  | Poznámka k položce: odečet CAD sjezdy HS33 0,166 vibrovaný štěrk 16,370 HS 34 0,337 vibrovaný štěrk 21,170 HS 35 0,363 vibrovaný štěrk 17,320 HS 36 0,365 vibrovaný štěrk 18,420 HS 39 0,756 vibrovaný štěrk 20,320 0,934 vibrovaný štěrk 21,640 115,240 vibrovaný štěrk 115,24 x 113,57% | [14 empty] | P | 2
34 | K | 564851111 | Podklad ze štěrkodrti ŠD s rozprostřením a zhutněním, po zhutnění tl. 150 mm | m2 | 5018.929 |  | 0 | CS ÚRS 2023 01 |  | základní |  | 0 | 0.345 | 1731.5305 | 0 | 0 | 4 | K | 2 |  |  |  | ROZPOCET | 0 | 0 | 0 | 0 | 0 | 1 | 0 | 4 | 409624764
| Online PSC |  | https://podminky.urs.cz/item/CS_URS_2023_01/564851111 | [14 empty] | Online PSC | 2
| P |  | Poznámka k položce: odečet CAD - trasa 3804,14 x 132% | [14 empty] | P | 2
35 | K | 564851111 | Podklad ze štěrkodrti ŠD s rozprostřením a zhutněním, po zhutnění tl. 150 mm | m2 | 133.411 |  | 0 | CS ÚRS 2023 01 |  | základní |  | 0 | 0.345 | 46.0268 | 0 | 0 | 4 | K | 2 |  |  |  | ROZPOCET | 0 | 0 | 0 | 0 | 0 | 1 | 0 | 4 | -21162238
| Online PSC |  | https://podminky.urs.cz/item/CS_URS_2023_01/564851111 | [14 empty] | Online PSC | 2
| P |  | Poznámka k položce: odečet CAD sjezdy živičné 0,282 živičný 13,200 HPC 2 0,576 živičný 31,070 VPC 13 živičný 56,850 101,120 ŠD 150 101,120 x 131,93% | [14 empty] | P | 2
36 | K | 564861111 | Podklad ze štěrkodrti ŠD s rozprostřením a zhutněním, po zhutnění tl. 200 mm | m2 | 197.464 |  | 0 | CS ÚRS 2023 01 |  | základní |  | 0 | 0.46 | 90.8334 | 0 | 0 | 4 | K | 2 |  |  |  | ROZPOCET | 0 | 0 | 0 | 0 | 0 | 1 | 0 | 4 | -230937875
| Online PSC |  | https://podminky.urs.cz/item/CS_URS_2023_01/564861111 | [14 empty] | Online PSC | 2
| P |  | Poznámka k položce: odečet CAD sjezdy HS33 0,166 vibrovaný štěrk 16,370 HS 34 0,337 vibrovaný štěrk 21,170 HS 35 0,363 vibrovaný štěrk 17,320 HS 36 0,365 vibrovaný štěrk 18,420 HS 39 0,756 vibrovaný štěrk 20,320 0,934 vibrovaný štěrk 21,640 115,240 ŠD 200 115,24 x 171,35% | [14 empty] | P | 2
37 | K | 564952111 | Podklad z mechanicky zpevněného kameniva MZK (minerální beton) s rozprostřením a s hutněním, po zhutnění tl. 150 mm | m2 | 4381.101 |  | 0 | CS ÚRS 2023 01 |  | základní |  | 0 | 0.3719 | 1629.3315 | 0 | 0 | 4 | K | 2 |  |  |  | ROZPOCET | 0 | 0 | 0 | 0 | 0 | 1 | 0 | 4 | 1345903345
| Online PSC |  | https://podminky.urs.cz/item/CS_URS_2023_01/564952111 | [14 empty] | Online PSC | 2
| P |  | Poznámka k položce: odečet CAD - trasa 3804,14 x 115% | [14 empty] | P | 2
38 | K | 564952111 | Podklad z mechanicky zpevněného kameniva MZK (minerální beton) s rozprostřením a s hutněním, po zhutnění tl. 150 mm | m2 | 116.457 |  | 0 | CS ÚRS 2023 01 |  | základní |  | 0 | 0.3719 | 43.3104 | 0 | 0 | 4 | K | 2 |  |  |  | ROZPOCET | 0 | 0 | 0 | 0 | 0 | 1 | 0 | 4 | -1801032257
| Online PSC |  | https://podminky.urs.cz/item/CS_URS_2023_01/564952111 | [14 empty] | Online PSC | 2
| P |  | Poznámka k položce: odečet CAD sjezdy živičné 0,282 živičný 13,200 HPC 2 0,576 živičný 31,070 VPC 13 živičný 56,850 101,120 MZK 150 101,120 x 116,457% | [14 empty] | P | 2
39 | K | 565155121 | Asfaltový beton vrstva podkladní ACP 16 (obalované kamenivo střednězrnné - OKS) s rozprostřením a zhutněním v pruhu šířky přes 3 m, po zhutnění tl. 70 mm | m2 | 3934.568 |  | 0 | CS ÚRS 2023 01 |  | základní |  | 0 | 0.18463 | 726.4393 | 0 | 0 | 4 | K | 2 |  |  |  | ROZPOCET | 0 | 0 | 0 | 0 | 0 | 1 | 0 | 4 | 1414183860
| Online PSC |  | https://podminky.urs.cz/item/CS_URS_2023_01/565155121 | [14 empty] | Online PSC | 2
| P |  | Poznámka k položce: odečet CAD - trasa3804,14 x 103% | [14 empty] | P | 2
40 | K | 565155121 | Asfaltový beton vrstva podkladní ACP 16 (obalované kamenivo střednězrnné - OKS) s rozprostřením a zhutněním v pruhu šířky přes 3 m, po zhutnění tl. 70 mm | m2 | 104.587 |  | 0 | CS ÚRS 2023 01 |  | základní |  | 0 | 0.18463 | 19.3099 | 0 | 0 | 4 | K | 2 |  |  |  | ROZPOCET | 0 | 0 | 0 | 0 | 0 | 1 | 0 | 4 | 681290054
| Online PSC |  | https://podminky.urs.cz/item/CS_URS_2023_01/565155121 | [14 empty] | Online PSC | 2
| P |  | Poznámka k položce: odečet CAD sjezdy živičné 0,282 živičný 13,200 HPC 2 0,576 živičný 31,070 VPC 13 živičný 56,850 101,120 ACP 16 101,120 x 103,43% | [14 empty] | P | 2
41 | K | 569831111 | Zpevnění krajnic nebo komunikací pro pěší s rozprostřením a zhutněním, po zhutnění štěrkodrtí tl. 100 mm | m2 | 955.877 |  | 0 | CS ÚRS 2023 01 |  | základní |  | 0 | 0.23 | 219.8517 | 0 | 0 | 4 | K | 2 |  |  |  | ROZPOCET | 0 | 0 | 0 | 0 | 0 | 1 | 0 | 4 | -711718744
| Online PSC |  | https://podminky.urs.cz/item/CS_URS_2023_01/569831111 | [14 empty] | Online PSC | 2
| P |  | Poznámka k položce: odečet CAD | [14 empty] | P | 2
42 | K | 571903111 | Posyp podkladu nebo krytu s rozprostřením a zhutněním kamenivem drceným nebo těženým, v množství přes 10 do 15 kg/m2 | m2 | 130.874 |  | 0 | CS ÚRS 2023 01 |  | základní |  | 0 | 0.01585 | 2.0744 | 0 | 0 | 4 | K | 2 |  |  |  | ROZPOCET | 0 | 0 | 0 | 0 | 0 | 1 | 0 | 4 | -1149075227
| Online PSC |  | https://podminky.urs.cz/item/CS_URS_2023_01/571903111 | [14 empty] | Online PSC | 2
| P |  | Poznámka k položce: sjezdy vš | [14 empty] | P | 2
43 | K | 571906111 | Posyp podkladu nebo krytu s rozprostřením a zhutněním kamenivem drceným nebo těženým, v množství přes 25 do 30 kg/m2 | m2 | 130.874 |  | 0 | CS ÚRS 2023 01 |  | základní |  | 0 | 0.0317 | 4.1487 | 0 | 0 | 4 | K | 2 |  |  |  | ROZPOCET | 0 | 0 | 0 | 0 | 0 | 1 | 0 | 4 | -1824684557
| Online PSC |  | https://podminky.urs.cz/item/CS_URS_2023_01/571906111 | [14 empty] | Online PSC | 2
| P |  | Poznámka k položce: sjezdy vš | [14 empty] | P | 2
44 | K | 573111111 | Postřik infiltrační PI z asfaltu silničního s posypem kamenivem, v množství 0,60 kg/m2 | m2 | 4156.023 |  | 0 | CS ÚRS 2023 01 |  | základní |  | 0 | 0.00561 | 23.3153 | 0 | 0 | 4 | K | 2 |  |  |  | ROZPOCET | 0 | 0 | 0 | 0 | 0 | 1 | 0 | 4 | -1837804145
| Online PSC |  | https://podminky.urs.cz/item/CS_URS_2023_01/573111111 | [14 empty] | Online PSC | 2
| P |  | Poznámka k položce: odečet CAD - trasa 3804,14 x 109% | [14 empty] | P | 2
45 | K | 573111111 | Postřik infiltrační PI z asfaltu silničního s posypem kamenivem, v množství 0,60 kg/m2 | m2 | 110.474 |  | 0 | CS ÚRS 2023 01 |  | základní |  | 0 | 0.00561 | 0.61976 | 0 | 0 | 4 | K | 2 |  |  |  | ROZPOCET | 0 | 0 | 0 | 0 | 0 | 1 | 0 | 4 | 437491341
| Online PSC |  | https://podminky.urs.cz/item/CS_URS_2023_01/573111111 | [14 empty] | Online PSC | 2
| P |  | Poznámka k položce: odečet CAD sjezdy živičné 0,282 živičný 13,200 HPC 2 0,576 živičný 31,070 VPC 13 živičný 56,850 101,120 PI 0,60 101,120 x 109,25% | [14 empty] | P | 2
46 | K | 573211107 | Postřik spojovací PS bez posypu kamenivem z asfaltu silničního, v množství 0,30 kg/m2 | m2 | 3804.14 |  | 0 | CS ÚRS 2023 01 |  | základní |  | 0 | 0.00031 | 1.1793 | 0 | 0 | 4 | K | 2 |  |  |  | ROZPOCET | 0 | 0 | 0 | 0 | 0 | 1 | 0 | 4 | -1127730270
| Online PSC |  | https://podminky.urs.cz/item/CS_URS_2023_01/573211107 | [14 empty] | Online PSC | 2
| P |  | Poznámka k položce: odečet CAD - trasa 524,82 x 100% | [14 empty] | P | 2
47 | K | 573211107 | Postřik spojovací PS bez posypu kamenivem z asfaltu silničního, v množství 0,30 kg/m2 | m2 | 101.12 |  | 0 | CS ÚRS 2023 01 |  | základní |  | 0 | 0.00031 | 0.031347 | 0 | 0 | 4 | K | 2 |  |  |  | ROZPOCET | 0 | 0 | 0 | 0 | 0 | 1 | 0 | 4 | 266045488
| Online PSC |  | https://podminky.urs.cz/item/CS_URS_2023_01/573211107 | [14 empty] | Online PSC | 2
| P |  | Poznámka k položce: odečet CAD sjezdy živičné 0,282 živičný 13,200 HPC 2 0,576 živičný 31,070 VPC 13 živičný 56,850 101,120 PS 0,30 101,120 x 100,0% | [14 empty] | P | 2
48 | K | 577134121 | Asfaltový beton vrstva obrusná ACO 11 (ABS) s rozprostřením a se zhutněním z nemodifikovaného asfaltu v pruhu šířky přes 3 m tř. I, po zhutnění tl. 40 mm | m2 | 3806.518 |  | 0 | CS ÚRS 2023 01 |  | základní |  | 0 | 0.10373 | 394.8501 | 0 | 0 | 4 | K | 2 |  |  |  | ROZPOCET | 0 | 0 | 0 | 0 | 0 | 1 | 0 | 4 | 1474905302
| Online PSC |  | https://podminky.urs.cz/item/CS_URS_2023_01/577134121 | [14 empty] | Online PSC | 2
| P |  | Poznámka k položce: odečet CAD - trasa 3804,14 x 100,06% | [14 empty] | P | 2
49 | K | 577134121 | Asfaltový beton vrstva obrusná ACO 11 (ABS) s rozprostřením a se zhutněním z nemodifikovaného asfaltu v pruhu šířky přes 3 m tř. I, po zhutnění tl. 40 mm | m2 | 101.183 |  | 0 | CS ÚRS 2023 01 |  | základní |  | 0 | 0.10373 | 10.4957 | 0 | 0 | 4 | K | 2 |  |  |  | ROZPOCET | 0 | 0 | 0 | 0 | 0 | 1 | 0 | 4 | -2005462374
| Online PSC |  | https://podminky.urs.cz/item/CS_URS_2023_01/577134121 | [14 empty] | Online PSC | 2
| P |  | Poznámka k položce: odečet CAD sjezdy živičné 0,282 živičný 13,200 HPC 2 0,576 živičný 31,070 VPC 13 živičný 56,850 101,120 ACO 11 101,120 x 100,06% | [14 empty] | P | 2
50 | K | 594511112 | Kladení dlažby z lomového kamene lomařsky upraveného v ploše vodorovné nebo ve sklonu na plocho tl. do 100 mm, bez vyplnění spár, s provedením lože tl. 50 mm z betonu | m2 | 116.104 |  | 0 | CS ÚRS 2023 01 |  | základní |  | 0 | 0.13404 | 15.5626 | 0 | 0 | 4 | K | 2 |  |  |  | ROZPOCET | 0 | 0 | 0 | 0 | 0 | 1 | 0 | 4 | 404681515
| Online PSC |  | https://podminky.urs.cz/item/CS_URS_2023_01/594511112 | [14 empty] | Online PSC | 2
| P |  | Poznámka k položce: spádiště a nátok - propustky | [14 empty] | P | 2
51 | K | 599632111 | Vyplnění spár dlažby (přídlažby) z lomového kamene v jakémkoliv sklonu plochy a jakékoliv tloušťky cementovou maltou se zatřením | m2 | 116.104 |  | 0 | CS ÚRS 2023 01 |  | základní |  | 0 | 0.05372 | 6.2371 | 0 | 0 | 4 | K | 2 |  |  |  | ROZPOCET | 0 | 0 | 0 | 0 | 0 | 1 | 0 | 4 | -404455417
| Online PSC |  | https://podminky.urs.cz/item/CS_URS_2023_01/599632111 | [14 empty] | Online PSC | 2
| P |  | Poznámka k položce: propustek 0,566 nátok 2,9 m2 spádiště 2,7 m2 propustek 0,606 nátok 4,8 m2 spádiště 4,9 m2 celkem 15,3 m2 | [14 empty] | P | 2
| D | 8 | Trubní vedení |  |  |  | 0 |  |  |  |  | 0 |  | 0 |  | 0 | 1 | D | 1 |  |  |  | ROZPOCET | [6 empty] | 0
52 | K | 820441113 | Přeseknutí železobetonové trouby v rovině kolmé nebo skloněné k ose trouby, se začištěním DN přes 400 do 600 mm | kus | 16 |  | 0 | CS ÚRS 2023 01 |  | základní |  | 0 | 0 | 0 | 0 | 0 | 4 | K | 2 |  |  |  | ROZPOCET | 0 | 0 | 0 | 0 | 0 | 1 | 0 | 4 | 1602347992
| Online PSC |  | https://podminky.urs.cz/item/CS_URS_2023_01/820441113 | [14 empty] | Online PSC | 2
| P |  | Poznámka k položce: propustky | [14 empty] | P | 2
| D | 9 | Ostatní konstrukce a práce, bourání |  |  |  | 0 |  |  |  |  | 0 |  | 362.7207 |  | 325.801 | 1 | D | 1 |  |  |  | ROZPOCET | [6 empty] | 0
53 | K | 911331111 | Silniční svodidlo s osazením sloupků zaberaněním ocelové úroveň zádržnosti N2 vzdálenosti sloupků do 2 m jednostranné | m | 16 |  | 0 | CS ÚRS 2023 01 |  | základní |  | 0 | 0.03 | 0.48 | 0 | 0 | 4 | K | 2 |  |  |  | ROZPOCET | 0 | 0 | 0 | 0 | 0 | 1 | 0 | 4 | -2045187795
| Online PSC |  | https://podminky.urs.cz/item/CS_URS_2023_01/911331111 | [14 empty] | Online PSC | 2
54 | K | 911331411 | Silniční svodidlo s osazením sloupků zaberaněním ocelové náběh jednostranný, délky do 4 m | m | 16 |  | 0 | CS ÚRS 2023 01 |  | základní |  | 0 | 0.0396 | 0.6336 | 0 | 0 | 4 | K | 2 |  |  |  | ROZPOCET | 0 | 0 | 0 | 0 | 0 | 1 | 0 | 4 | -1511559056
| Online PSC |  | https://podminky.urs.cz/item/CS_URS_2023_01/911331411 | [14 empty] | Online PSC | 2
55 | K | 919441221 | Čelo propustku včetně římsy ze zdiva z lomového kamene, pro propustek z trub DN 600 až 800 mm | kus | 16 |  | 0 | CS ÚRS 2023 01 |  | základní |  | 0 | 16.7514 | 268.0227 | 0 | 0 | 4 | K | 2 |  |  |  | ROZPOCET | 0 | 0 | 0 | 0 | 0 | 1 | 0 | 4 | 1556935487
| Online PSC |  | https://podminky.urs.cz/item/CS_URS_2023_01/919441221 | [14 empty] | Online PSC | 2
56 | K | 919521140 | Zřízení silničního propustku z trub betonových nebo železobetonových DN 600 mm | m | 62.5 |  | 0 | CS ÚRS 2023 01 |  | základní |  | 0 | 0.88535 | 55.3344 | 0 | 0 | 4 | K | 2 |  |  |  | ROZPOCET | 0 | 0 | 0 | 0 | 0 | 1 | 0 | 4 | -724664325
| Online PSC |  | https://podminky.urs.cz/item/CS_URS_2023_01/919521140 | [14 empty] | Online PSC | 2
57 | M | 59222001 | trouba ŽB hrdlová DN 600 | m | 63.75 |  | 0 | CS ÚRS 2023 01 |  | základní |  | 0 | 0.6 | 38.25 | 0 | 0 | 8 | M | 2 |  |  |  | ROZPOCET | 0 | 0 | 0 | 0 | 0 | 1 | 0 | 4 | 708007885
| VV |  | +62,5*1,02 |  | 63.75 | [12 empty] | VV | 2 | 2 | True | 1 | ROZPOCET
58 | K | 938902112 | Profilace a čištění příkopů komunikací příkopovým rypadlem s odstraněním travnatého porostu nebo nánosu, s úpravou dna a svahů do předepsaného profilu a s naložením na dopravní prostředek nebo s přemístěním na hromady na vzdálenost do 20 m nezpevněných nebo zpevněných objemu nánosu přes 0,15 do 0,30 m3/m | m | 1631 |  | 0 | CS ÚRS 2023 01 |  | základní |  | 0 | 0 | 0 | 0.194 | 316.414 | 4 | K | 2 |  |  |  | ROZPOCET | 0 | 0 | 0 | 0 | 0 | 1 | 0 | 4 | 1364289822
| Online PSC |  | https://podminky.urs.cz/item/CS_URS_2023_01/938902112 | [14 empty] | Online PSC | 2
| P |  | Poznámka k položce: Oboustranné příkopy čištění P 0÷260, L0÷0,337 260+337 Oboustranné příkopy čištění P 368÷571 203 čištění L400÷0,576 176 0,581÷0,751 čištění P příkop 170 0,585÷0,930 – čištění L příkop 345 0,780÷0,920 čištění P příkop 140 | [14 empty] | P | 2
59 | K | 938902113 | Profilace a čištění příkopů komunikací příkopovým rypadlem s odstraněním travnatého porostu nebo nánosu, s úpravou dna a svahů do předepsaného profilu a s naložením na dopravní prostředek nebo s přemístěním na hromady na vzdálenost do 20 m nezpevněných nebo zpevněných objemu nánosu přes 0,30 do 0,50 m3/m | m | 23 |  | 0 | CS ÚRS 2023 01 |  | základní |  | 0 | 0 | 0 | 0.324 | 7.452 | 4 | K | 2 |  |  |  | ROZPOCET | 0 | 0 | 0 | 0 | 0 | 1 | 0 | 4 | -317861668
| Online PSC |  | https://podminky.urs.cz/item/CS_URS_2023_01/938902113 | [14 empty] | Online PSC | 2
| P |  | Poznámka k položce: L 575÷598 | [14 empty] | P | 2
60 | K | 938902432 | Čištění propustků s odstraněním travnatého porostu nebo nánosu, s naložením na dopravní prostředek nebo s přemístěním na hromady na vzdálenost do 20 m strojně tlakovou vodou tloušťky nánosu přes 50 do 75% průměru propustku přes 500 do 1000 mm | m | 7.5 |  | 0 | CS ÚRS 2023 01 |  | základní |  | 0 | 0 | 0 | 0.258 | 1.935 | 4 | K | 2 |  |  |  | ROZPOCET | 0 | 0 | 0 | 0 | 0 | 1 | 0 | 4 | 1929790758
| Online PSC |  | https://podminky.urs.cz/item/CS_URS_2023_01/938902432 | [14 empty] | Online PSC | 2
| D | 997 | Přesun sutě |  |  |  | 0 |  |  |  |  | 0 |  | 0 |  | 0 | 1 | D | 1 |  |  |  | ROZPOCET | [6 empty] | 0
61 | K | 997013645 | Poplatek za uložení stavebního odpadu na skládce (skládkovné) asfaltového bez obsahu dehtu zatříděného do Katalogu odpadů pod kódem 17 03 02 | t | 780.256 |  | 0 | CS ÚRS 2023 01 |  | základní |  | 0 | 0 | 0 | 0 | 0 | 4 | K | 2 |  |  |  | ROZPOCET | 0 | 0 | 0 | 0 | 0 | 1 | 0 | 4 | 875317319
| Online PSC |  | https://podminky.urs.cz/item/CS_URS_2023_01/997013645 | [14 empty] | Online PSC | 2
62 | K | 997013655 | Poplatek za uložení stavebního odpadu na skládce (skládkovné) zeminy a kamení zatříděného do Katalogu odpadů pod kódem 17 05 04 | t | 1090.231 |  | 0 | CS ÚRS 2023 01 |  | základní |  | 0 | 0 | 0 | 0 | 0 | 4 | K | 2 |  |  |  | ROZPOCET | 0 | 0 | 0 | 0 | 0 | 1 | 0 | 4 | -266769524
| Online PSC |  | https://podminky.urs.cz/item/CS_URS_2023_01/997013655 | [14 empty] | Online PSC | 2
63 | K | 997221551 | Vodorovná doprava suti bez naložení, ale se složením a s hrubým urovnáním ze sypkých materiálů, na vzdálenost do 1 km | t | 1870.487 |  | 0 | CS ÚRS 2023 01 |  | základní |  | 0 | 0 | 0 | 0 | 0 | 4 | K | 2 |  |  |  | ROZPOCET | 0 | 0 | 0 | 0 | 0 | 1 | 0 | 4 | -1268870972
| Online PSC |  | https://podminky.urs.cz/item/CS_URS_2023_01/997221551 | [14 empty] | Online PSC | 2
64 | K | 997221559 | Vodorovná doprava suti bez naložení, ale se složením a s hrubým urovnáním Příplatek k ceně za každý další i započatý 1 km přes 1 km | t | 7481.948 |  | 0 | CS ÚRS 2023 01 |  | základní |  | 0 | 0 | 0 | 0 | 0 | 4 | K | 2 |  |  |  | ROZPOCET | 0 | 0 | 0 | 0 | 0 | 1 | 0 | 4 | -1477823006
| Online PSC |  | https://podminky.urs.cz/item/CS_URS_2023_01/997221559 | [14 empty] | Online PSC | 2
| P |  | Poznámka k položce: 4 km | [14 empty] | P | 2
| D | 998 | Přesun hmot |  |  |  | 0 |  |  |  |  | 0 |  | 0 |  | 0 | 1 | D | 1 |  |  |  | ROZPOCET | [6 empty] | 0
65 | K | 998225111 | Přesun hmot pro komunikace s krytem z kameniva, monolitickým betonovým nebo živičným dopravní vzdálenost do 200 m jakékoliv délky objektu | t | 6060.806 |  | 0 | CS ÚRS 2023 01 |  | základní |  | 0 | 0 | 0 | 0 | 0 | 4 | K | 2 |  |  |  | ROZPOCET | 0 | 0 | 0 | 0 | 0 | 1 | 0 | 4 | 1358607465
| Online PSC |  | https://podminky.urs.cz/item/CS_URS_2023_01/998225111 | [14 empty] | Online PSC | 2
| D | VRN | Vedlejší rozpočtové náklady |  |  |  | 0 |  |  |  |  | 0 |  | 0 |  | 0 | 5 | D | 0 |  |  |  | ROZPOCET | [6 empty] | 0
66 | K | 011314000 | Archeologický dohled | kpl | 1 |  | 0 | CS ÚRS 2023 01 |  | základní |  | 0 | 0 | 0 | 0 | 0 | 1024 | K | 1 |  |  |  | ROZPOCET | 0 | 0 | 0 | 0 | 0 | 1 | 0 | 1024 | -411604825
| Online PSC |  | https://podminky.urs.cz/item/CS_URS_2023_01/011314000 | [14 empty] | Online PSC | 1
67 | K | 011701000AD | Laboratorní zkoušky pro stanovení receptury úpravy podloží pojivem | kus | 2 |  | 0 | CS ÚRS 2023 01 |  | základní |  | 0 | 0 | 0 | 0 | 0 | 1024 | K | 1 |  |  |  | ROZPOCET | 0 | 0 | 0 | 0 | 0 | 1 | 0 | 1024 | 268757699
| Online PSC |  | https://podminky.urs.cz/item/CS_URS_2023_01/011701000AD | [14 empty] | Online PSC | 1
68 | K | 012103000 | Geodetické práce před výstavbou | kpl | 1 |  | 0 | CS ÚRS 2023 01 |  | základní |  | 0 | 0 | 0 | 0 | 0 | 1024 | K | 1 |  |  |  | ROZPOCET | 0 | 0 | 0 | 0 | 0 | 1 | 0 | 1024 | -1523049877
| Online PSC |  | https://podminky.urs.cz/item/CS_URS_2023_01/012103000 | [14 empty] | Online PSC | 1
| P |  | Poznámka k položce: ČEZ NN, CETIN | [14 empty] | P | 1
69 | K | 012203000 | Geodetické práce při provádění a při dokončení stavby | kpl | 1 |  | 0 | CS ÚRS 2023 01 |  | základní |  | 0 | 0 | 0 | 0 | 0 | 1024 | K | 1 |  |  |  | ROZPOCET | 0 | 0 | 0 | 0 | 0 | 1 | 0 | 1024 | -2088584612
| Online PSC |  | https://podminky.urs.cz/item/CS_URS_2023_01/012203000 | [14 empty] | Online PSC | 1
70 | K | 012303000 | Geodetické práce po výstavbě | kpl | 1 |  | 0 | CS ÚRS 2023 01 |  | základní |  | 0 | 0 | 0 | 0 | 0 | 1024 | K | 1 |  |  |  | ROZPOCET | 0 | 0 | 0 | 0 | 0 | 1 | 0 | 1024 | -1166396359
| Online PSC |  | https://podminky.urs.cz/item/CS_URS_2023_01/012303000 | [14 empty] | Online PSC | 1
71 | K | 013254000 | Dokumentace skutečného provedení stavby | kpl | 1 |  | 0 | CS ÚRS 2023 01 |  | základní |  | 0 | 0 | 0 | 0 | 0 | 1024 | K | 1 |  |  |  | ROZPOCET | 0 | 0 | 0 | 0 | 0 | 1 | 0 | 1024 | 837104104
| Online PSC |  | https://podminky.urs.cz/item/CS_URS_2023_01/013254000 | [14 empty] | Online PSC | 1
| D | VRN3 | Zařízení staveniště |  |  |  | 0 |  |  |  |  | 0 |  | 0 |  | 0 | 5 | D | 1 |  |  |  | ROZPOCET | [6 empty] | 0
72 | K | 032002000 | Vybavení staveniště | kpl | 1 |  | 0 | CS ÚRS 2023 01 |  | základní |  | 0 | 0 | 0 | 0 | 0 | 1024 | K | 2 |  |  |  | ROZPOCET | 0 | 0 | 0 | 0 | 0 | 1 | 0 | 1024 | 740535405
| Online PSC |  | https://podminky.urs.cz/item/CS_URS_2023_01/032002000 | [14 empty] | Online PSC | 2
73 | K | 034503000 | Informační tabule na staveništi | ks | 1 |  | 0 | CS ÚRS 2023 01 |  | základní |  | 0 | 0 | 0 | 0 | 0 | 1024 | K | 2 |  |  |  | ROZPOCET | 0 | 0 | 0 | 0 | 0 | 1 | 0 | 1024 | 1670353098
| Online PSC |  | https://podminky.urs.cz/item/CS_URS_2023_01/034503000 | [14 empty] | Online PSC | 2
| D | VRN1 | Průzkumné, geodetické a projektové práce |  |  |  | 0 |  |  |  |  | 0 |  | 0 |  | 0 | 5 | D | 2 |  |  |  | ROZPOCET | [6 empty] | 0
| D | VRN4 | Inženýrská činnost |  |  |  | 0 |  |  |  |  | 0 |  | 0 |  | 0 | 5 | D | 1 |  |  |  | ROZPOCET | [6 empty] | 0
74 | K | 042903000 | Ostatní posudky | kpl | 4 |  | 0 | CS ÚRS 2023 01 |  | základní |  | 0 | 0 | 0 | 0 | 0 | 1024 | K | 2 |  |  |  | ROZPOCET | 0 | 0 | 0 | 0 | 0 | 1 | 0 | 1024 | -1970538324
| Online PSC |  | https://podminky.urs.cz/item/CS_URS_2023_01/042903000 | [14 empty] | Online PSC | 2
| D | VRN6 | Územní vlivy |  |  |  | 0 |  |  |  |  | 0 |  | 0 |  | 0 | 5 | D | 1 |  |  |  | ROZPOCET | [6 empty] | 0
75 | K | 062002000 | Ztížené dopravní podmínky | kpl | 1 |  | 0 | CS ÚRS 2023 01 |  | základní |  | 0 | 0 | 0 | 0 | 0 | 1024 | K | 2 |  |  |  | ROZPOCET | 0 | 0 | 0 | 0 | 0 | 1 | 0 | 1024 | 542839212
| Online PSC |  | https://podminky.urs.cz/item/CS_URS_2023_01/062002000 | [14 empty] | Online PSC | 2
| D | VRN7 | Provozní vlivy |  |  |  | 0 |  |  |  |  | 0 |  | 0 |  | 0 | 5 | D | 1 |  |  |  | ROZPOCET | [6 empty] | 0
76 | K | 070001000 | Základní rozdělení průvodních činností a nákladů provozní vlivy | Kč | 1 |  | 0 | CS ÚRS 2023 01 |  | základní |  | 0 | 0 | 0 | 0 | 0 | 1024 | K | 2 |  |  |  | ROZPOCET | 0 | 0 | 0 | 0 | 0 | 1 | 0 | 1024 | 1282197901
| Online PSC |  | https://podminky.urs.cz/item/CS_URS_2023_01/070001000 | [14 empty] | Online PSC | 2
| P |  | Poznámka k položce: vyřízení přechodné úpravy provozu a zvláštního užívání komunikací montáž a demontáž dočasných dopravních značekdle DIO dopravní značky dle DIO | [14 empty] | P | 2
| D | VRN9 | Ostatní náklady |  |  |  | 0 |  |  |  |  | 0 |  | 0 |  | 0 | 5 | D | 1 |  |  |  | ROZPOCET | [6 empty] | 0
77 | K | 091003000 | Ostatní náklady bez rozlišení | kpl | 1 |  | 0 | CS ÚRS 2023 01 |  | základní |  | 0 | 0 | 0 | 0 | 0 | 1024 | K | 2 |  |  |  | ROZPOCET | 0 | 0 | 0 | 0 | 0 | 1 | 0 | 1024 | 2056044168
| Online PSC |  | https://podminky.urs.cz/item/CS_URS_2023_01/091003000 | [14 empty] | Online PSC | 2

## 2023030513 - HPC 1 - jižn...
{dfe9d27d-085a-4023-adce-5193cf6fcf42}
2
| KRYCÍ LIST SOUPISU PRACÍ | [7 empty] | v --- níže se nacházejí doplnkové a pomocné údaje k sestavám --- v | [8 empty] | False
Stavba:
Polní cesty stavby D6 v k.ú. Řevničov(CU2023/1)
Objekt:
202303051 - SO 101 - Polní cesta HPC 1
Soupis:
2023030513 - HPC 1 - jižní část vegetační úpravy
| KSO: |  |  |  |  | CC-CZ:
| Místo: |  | Řevníčov |  |  | Datum: | 18. 4. 2020
| Zadavatel: |  |  |  |  | IČ: | 01312774
|  | Státní pozemkový úřad |  |  |  | DIČ: | CZ01312774
| Uchazeč: |  |  |  |  | IČ: | Vyplň údaj
|  | Vyplň údaj |  |  |  | DIČ: | Vyplň údaj
| Projektant: |  |  |  |  | IČ: | 06016910
|  | S-pro servis s.r.o. |  |  |  | DIČ: | CZ06016910
| Zpracovatel: |  |  |  |  | IČ:
DIČ:
Poznámka:
| Cena bez DPH | [5 empty] | 0
|  |  | Základ daně |  |  | Sazba daně | Výše daně
| DPH | základní | 0 |  |  | 21% | 0
|  | snížená | 0 |  |  | 15% | 0
|  | zákl. přenesená | 0 |  |  | 21% | 0
|  | sníž. přenesená | 0 |  |  | 15% | 0
|  | nulová | 0 |  |  | 0% | 0
| Cena s DPH |  |  | v | CZK |  | 0
REKAPITULACE ČLENĚNÍ SOUPISU PRACÍ
Stavba:
Polní cesty stavby D6 v k.ú. Řevničov(CU2023/1)
Objekt:
202303051 - SO 101 - Polní cesta HPC 1
Soupis:
2023030513 - HPC 1 - jižní část vegetační úpravy
Místo: |  |  | Řevníčov |  |  | Datum: | 18. 4. 2020
Zadavatel: |  |  | Státní pozemkový úřad |  |  | Projektant: | S-pro servis s.r.o.
Uchazeč: |  |  | Vyplň údaj |  |  | Zpracovatel:
Kód dílu - Popis | [6 empty] | Cena celkem [CZK]
Náklady stavby celkem | [6 empty] | 0 | [11 empty] | -1
| HSV - Práce a dodávky HSV | [5 empty] | 0
| 1 - Zemní práce | [5 empty] | 0
| 998 - Přesun hmot | [5 empty] | 0
SOUPIS PRACÍ
Stavba:
Polní cesty stavby D6 v k.ú. Řevničov(CU2023/1)
Objekt:
202303051 - SO 101 - Polní cesta HPC 1
Soupis:
2023030513 - HPC 1 - jižní část vegetační úpravy
Místo: |  |  | Řevníčov |  |  | Datum: | 18. 4. 2020
Zadavatel: |  |  | Státní pozemkový úřad |  |  | Projektant: | S-pro servis s.r.o.
Uchazeč: |  |  | Vyplň údaj |  |  | Zpracovatel:
PČ | Typ | Kód | Popis | MJ | Množství | J.cena [CZK] | Cena celkem [CZK] | Cenová soustava |  | DPH | J. Nh [h] | Nh celkem [h] | J. hmotnost [t] | Hmotnost celkem [t] | J. suť [t] | Suť Celkem [t]
Náklady soupisu celkem | [6 empty] | 0 |  |  |  |  | 0 |  | 31.6183 |  | 0 |  | D | -1 | [7 empty] | 0
| D | HSV | Práce a dodávky HSV |  |  |  | 0 |  |  |  |  | 0 |  | 31.6183 |  | 0 | 1 | D | 0 | ROZPOCET | [6 empty] | 0
| D | 1 | Zemní práce |  |  |  | 0 |  |  |  |  | 0 |  | 31.6183 |  | 0 | 1 | D | 1 | ROZPOCET | [6 empty] | 0
1 | K | 183101321 | Hloubení jamek pro vysazování rostlin v zemině tř.1 až 4 s výměnou půdy z 100% v rovině nebo na svahu do 1:5, objemu přes 0,40 do 1,00 m3 | kus | 135 |  | 0 | CS ÚRS 2023 01 |  | základní |  | 0 | 0 | 0 | 0 | 0 | 4 | K | 2 | ROZPOCET | 0 | 0 | 0 | 0 | 0 | 1 | 0 | 4 | 842905816
| Online PSC |  | https://podminky.urs.cz/item/CS_URS_2023_01/183101321 | [14 empty] | Online PSC | 2
| P |  | Poznámka k položce: | [14 empty] | P | 2
2 | M | 10321100 | zahradní substrát pro výsadbu VL | m3 | 135 |  | 0 | CS ÚRS 2023 01 |  | základní |  | 0 | 0.22 | 29.7 | 0 | 0 | 8 | M | 2 | ROZPOCET | 0 | 0 | 0 | 0 | 0 | 1 | 0 | 4 | 1343668733
3 | K | 184102115 | Výsadba dřeviny s balem do předem vyhloubené jamky se zalitím v rovině nebo na svahu do 1:5, při průměru balu přes 500 do 600 mm | kus | 135 |  | 0 | CS ÚRS 2023 01 |  | základní |  | 0 | 0 | 0 | 0 | 0 | 4 | K | 2 | ROZPOCET | 0 | 0 | 0 | 0 | 0 | 1 | 0 | 4 | -1180645475
| Online PSC |  | https://podminky.urs.cz/item/CS_URS_2023_01/184102115 | [14 empty] | Online PSC | 2
4 | M | 02910095 | Třešeň | kus | 45 |  | 0 | CS ÚRS 2023 01 |  | základní |  | 0 | 0 | 0 | 0 | 0 | 8 | M | 2 | ROZPOCET | 0 | 0 | 0 | 0 | 0 | 1 | 0 | 4 | -1309554085
| P |  | Poznámka k položce: výška stromku 100 ÷ 150 cm | [14 empty] | P | 2
5 | M | 02910096 | Hrušeň | kus | 45 |  | 0 | CS ÚRS 2023 01 |  | základní |  | 0 | 0 | 0 | 0 | 0 | 8 | M | 2 | ROZPOCET | 0 | 0 | 0 | 0 | 0 | 1 | 0 | 4 | -437748537
| P |  | Poznámka k položce: výška stromku 100 ÷ 150 cm | [14 empty] | P | 2
6 | M | 02510097 | Švestka | kus | 45 |  | 0 | CS ÚRS 2023 01 |  | základní |  | 0 | 0 | 0 | 0 | 0 | 8 | M | 2 | ROZPOCET | 0 | 0 | 0 | 0 | 0 | 1 | 0 | 4 | -1036972074
| P |  | Poznámka k položce: výška stromku 100 ÷ 150 cm | [14 empty] | P | 2
7 | K | 184215132 | Ukotvení dřeviny kůly třemi kůly, délky přes 1 do 2 m | kus | 135 |  | 0 | CS ÚRS 2023 01 |  | základní |  | 0 | 5e-05 | 0.00675 | 0 | 0 | 4 | K | 2 | ROZPOCET | 0 | 0 | 0 | 0 | 0 | 1 | 0 | 4 | -1150715936
| Online PSC |  | https://podminky.urs.cz/item/CS_URS_2023_01/184215132 | [14 empty] | Online PSC | 2
8 | M | 60591253 | kůl vyvazovací dřevěný impregnovaný D 8cm dl 2m | kus | 405 |  | 0 | CS ÚRS 2023 01 |  | základní |  | 0 | 0.00472 | 1.9116 | 0 | 0 | 8 | M | 2 | ROZPOCET | 0 | 0 | 0 | 0 | 0 | 1 | 0 | 4 | -1517336208
9 | M | 605912571 | příčka spojovací ke kůlům ipregnovaná 50x8 cm | ks | 405 |  | 0 | CS ÚRS 2023 01 |  | základní |  | 0 | 0 | 0 | 0 | 0 | 8 | M | 2 | ROZPOCET | 0 | 0 | 0 | 0 | 0 | 1 | 0 | 4 | 1523845037
10 | M | 605912572 | úvazek bavlněný š. 3 cm | ks | 405 |  | 0 | CS ÚRS 2023 01 |  | základní |  | 0 | 0 | 0 | 0 | 0 | 8 | M | 2 | ROZPOCET | 0 | 0 | 0 | 0 | 0 | 1 | 0 | 4 | -929435760
| D | 998 | Přesun hmot |  |  |  | 0 |  |  |  |  | 0 |  | 0 |  | 0 | 1 | D | 1 | ROZPOCET | [6 empty] | 0
11 | K | 998225111 | Přesun hmot pro komunikace s krytem z kameniva, monolitickým betonovým nebo živičným dopravní vzdálenost do 200 m jakékoliv délky objektu | t | 31.618 |  | 0 | CS ÚRS 2023 01 |  | základní |  | 0 | 0 | 0 | 0 | 0 | 4 | K | 2 | ROZPOCET | 0 | 0 | 0 | 0 | 0 | 1 | 0 | 4 | -1190090868
| Online PSC |  | https://podminky.urs.cz/item/CS_URS_2023_01/998225111 | [14 empty] | Online PSC | 2

## 202303052 - SO 102 - Poln...
{882ac41e-f128-4168-9940-ed0121202fe4}
2
| KRYCÍ LIST SOUPISU PRACÍ | [7 empty] | v --- níže se nacházejí doplnkové a pomocné údaje k sestavám --- v | [8 empty] | False
Stavba:
Polní cesty stavby D6 v k.ú. Řevničov(CU2023/1)
Objekt:
202303052 - SO 102 - Polní cesta VPC 2
| KSO: |  |  |  |  | CC-CZ:
| Místo: |  | Řevníčov |  |  | Datum: | 18. 4. 2020
| Zadavatel: |  |  |  |  | IČ: | 01312774
|  | Státní pozemkový úřad |  |  |  | DIČ: | CZ01312774
| Uchazeč: |  |  |  |  | IČ: | Vyplň údaj
|  | Vyplň údaj |  |  |  | DIČ: | Vyplň údaj
| Projektant: |  |  |  |  | IČ: | 06016910
|  | S-pro servis s.r.o. |  |  |  | DIČ: | CZ06016910
| Zpracovatel: |  |  |  |  | IČ:
DIČ:
Poznámka:
| Cena bez DPH | [5 empty] | 0
|  |  | Základ daně |  |  | Sazba daně | Výše daně
| DPH | základní | 0 |  |  | 21% | 0
|  | snížená | 0 |  |  | 15% | 0
|  | zákl. přenesená | 0 |  |  | 21% | 0
|  | sníž. přenesená | 0 |  |  | 15% | 0
|  | nulová | 0 |  |  | 0% | 0
| Cena s DPH |  |  | v | CZK |  | 0
REKAPITULACE ČLENĚNÍ SOUPISU PRACÍ
Stavba:
Polní cesty stavby D6 v k.ú. Řevničov(CU2023/1)
Objekt:
202303052 - SO 102 - Polní cesta VPC 2
Místo: |  |  | Řevníčov |  |  | Datum: | 18. 4. 2020
Zadavatel: |  |  | Státní pozemkový úřad |  |  | Projektant: | S-pro servis s.r.o.
Uchazeč: |  |  | Vyplň údaj |  |  | Zpracovatel:
Kód dílu - Popis | [6 empty] | Cena celkem [CZK]
Náklady stavby celkem | [6 empty] | 0 | [11 empty] | -1
| HSV - Práce a dodávky HSV | [5 empty] | 0
| 1 - Zemní práce | [5 empty] | 0
| 2 - Zakládání | [5 empty] | 0
| 4 - Vodorovné konstrukce | [5 empty] | 0
| 5 - Komunikace pozemní | [5 empty] | 0
| 8 - Trubní vedení | [5 empty] | 0
| 9 - Ostatní konstrukce a práce, bourání | [5 empty] | 0
| 997 - Přesun sutě | [5 empty] | 0
| 998 - Přesun hmot | [5 empty] | 0
| VRN - Vedlejší rozpočtové náklady | [5 empty] | 0
| VRN1 - Průzkumné, geodetické a projektové práce | [5 empty] | 0
| VRN3 - Zařízení staveniště | [5 empty] | 0
| VRN4 - Inženýrská činnost | [5 empty] | 0
| VRN6 - Územní vlivy | [5 empty] | 0
| VRN7 - Provozní vlivy | [5 empty] | 0
| VRN9 - Ostatní náklady | [5 empty] | 0
SOUPIS PRACÍ
Stavba:
Polní cesty stavby D6 v k.ú. Řevničov(CU2023/1)
Objekt:
202303052 - SO 102 - Polní cesta VPC 2
Místo: |  |  | Řevníčov |  |  | Datum: | 18. 4. 2020
Zadavatel: |  |  | Státní pozemkový úřad |  |  | Projektant: | S-pro servis s.r.o.
Uchazeč: |  |  | Vyplň údaj |  |  | Zpracovatel:
PČ | Typ | Kód | Popis | MJ | Množství | J.cena [CZK] | Cena celkem [CZK] | Cenová soustava |  | DPH | J. Nh [h] | Nh celkem [h] | J. hmotnost [t] | Hmotnost celkem [t] | J. suť [t] | Suť Celkem [t]
Náklady soupisu celkem | [6 empty] | 0 |  |  |  |  | 0 |  | 15338.8386 |  | 30.07 |  | D | -1 | [10 empty] | 0
| D | HSV | Práce a dodávky HSV |  |  |  | 0 |  |  |  |  | 0 |  | 15338.8386 |  | 30.07 | 1 | D | 0 |  |  |  | ROZPOCET | [6 empty] | 0
| D | 1 | Zemní práce |  |  |  | 0 |  |  |  |  | 0 |  | 145.7737 |  | 0 | 1 | D | 1 |  |  |  | ROZPOCET | [6 empty] | 0
1 | K | 112151013 | Pokácení stromu volné v celku s odřezáním kmene a s odvětvením průměru kmene přes 300 do 400 mm | kus | 3 |  | 0 | CS ÚRS 2023 01 |  | základní |  | 0 | 0 | 0 | 0 | 0 | 4 | K | 2 |  |  |  | ROZPOCET | 0 | 0 | 0 | 0 | 0 | 1 | 0 | 4 | 1824498308
| Online PSC |  | https://podminky.urs.cz/item/CS_URS_2023_01/112151013 | [14 empty] | Online PSC | 2
| P |  | Poznámka k položce: 0,200 - 2x 0,220 - 1x | [14 empty] | P | 2
2 | K | 112201113 | Odstranění pařezu v rovině nebo na svahu do 1:5 o průměru pařezu na řezné ploše přes 300 do 400 mm | kus | 3 |  | 0 | CS ÚRS 2023 01 |  | základní |  | 0 | 0 | 0 | 0 | 0 | 4 | K | 2 |  |  |  | ROZPOCET | 0 | 0 | 0 | 0 | 0 | 1 | 0 | 4 | 1116342966
| Online PSC |  | https://podminky.urs.cz/item/CS_URS_2023_01/112201113 | [14 empty] | Online PSC | 2
| P |  | Poznámka k položce: 0,200 - 2x 0,220 - 1x | [14 empty] | P | 2
3 | K | 561071111 | Zřízení podkladu ze zeminy upravené hydraulickými pojivy vápnem, cementem nebo směsnými pojivy (materiál ve specifikaci) s rozprostřením, promísením, vlhčením, zhutněním a ošetřením vodou plochy do 1 000 m2, tloušťka po zhutnění přes 400 do 450 mm | m2 | 1030 |  | 0 | CS ÚRS 2023 01 |  | základní |  | 0 | 0 | 0 | 0 | 0 | 4 | K | 2 |  |  |  | ROZPOCET | 0 | 0 | 0 | 0 | 0 | 1 | 0 | 4 | 323068734
| Online PSC |  | https://podminky.urs.cz/item/CS_URS_2023_01/561071111 | [14 empty] | Online PSC | 2
4 | M | 585910630 | Pojivo hydraulické pro stabilizaci zeminy 70% vápna | t | 30.127 |  | 0 | CS ÚRS 2023 01 |  | základní |  | 0 | 1 | 30.127 | 0 | 0 | 8 | M | 2 |  |  |  | ROZPOCET | 0 | 0 | 0 | 0 | 0 | 1 | 0 | 4 | -1964215872
| P |  | Poznámka k položce: 1030 x 0,45 x 5% x1,3 | [14 empty] | P | 2
5 | K | 122251101 | Odkopávky a prokopávky nezapažené strojně v hornině třídy těžitelnosti I skupiny 3 do 20 m3 | m3 | 110.4 |  | 0 | CS ÚRS 2023 01 |  | základní |  | 0 | 0 | 0 | 0 | 0 | 4 | K | 2 |  |  |  | ROZPOCET | 0 | 0 | 0 | 0 | 0 | 1 | 0 | 4 | 1509292363
| Online PSC |  | https://podminky.urs.cz/item/CS_URS_2023_01/122251101 | [14 empty] | Online PSC | 2
| P |  | Poznámka k položce: propustky | [14 empty] | P | 2
6 | K | 122251104 | Odkopávky a prokopávky nezapažené strojně v hornině třídy těžitelnosti I skupiny 3 přes 100 do 500 m3 | m3 | 2497.367 |  | 0 | CS ÚRS 2023 01 |  | základní |  | 0 | 0 | 0 | 0 | 0 | 4 | K | 2 |  |  |  | ROZPOCET | 0 | 0 | 0 | 0 | 0 | 1 | 0 | 4 | -1600310381
| Online PSC |  | https://podminky.urs.cz/item/CS_URS_2023_01/122251104 | [14 empty] | Online PSC | 2
| P |  | Poznámka k položce: odečet CAD | [14 empty] | P | 2
7 | K | 122251104 | Odkopávky a prokopávky nezapažené strojně v hornině třídy těžitelnosti I skupiny 3 přes 100 do 500 m3 | m3 | 412 |  | 0 | CS ÚRS 2023 01 |  | základní |  | 0 | 0 | 0 | 0 | 0 | 4 | K | 2 |  |  |  | ROZPOCET | 0 | 0 | 0 | 0 | 0 | 1 | 0 | 4 | 1932951843
| Online PSC |  | https://podminky.urs.cz/item/CS_URS_2023_01/122251104 | [14 empty] | Online PSC | 2
| P |  | Poznámka k položce: odečet CAD sanace 0,00÷0,400; plocha 2.060 m2 výměna ŠD 0/125 - 200 mm fakturace bude provedena podle skutečnosti | [14 empty] | P | 2
8 | K | 122251104 | Odkopávky a prokopávky nezapažené strojně v hornině třídy těžitelnosti I skupiny 3 přes 100 do 500 m3 | m3 | 872.41 |  | 0 | CS ÚRS 2023 01 |  | základní |  | 0 | 0 | 0 | 0 | 0 | 4 | K | 2 |  |  |  | ROZPOCET | 0 | 0 | 0 | 0 | 0 | 1 | 0 | 4 | -861011568
| Online PSC |  | https://podminky.urs.cz/item/CS_URS_2023_01/122251104 | [14 empty] | Online PSC | 2
| P |  | Poznámka k položce: odečet CAD sanace1,100÷1,947; plocha 4.362,05 m2 výměna ŠD 0/125 - 200 mm fakturace bude provedena podle skutečnosti | [14 empty] | P | 2
9 | K | 122251104 | Odkopávky a prokopávky nezapažené strojně v hornině třídy těžitelnosti I skupiny 3 přes 100 do 500 m3 | m3 | 28.189 |  | 0 | CS ÚRS 2023 01 |  | základní |  | 0 | 0 | 0 | 0 | 0 | 4 | K | 2 |  |  |  | ROZPOCET | 0 | 0 | 0 | 0 | 0 | 1 | 0 | 4 | -1341794908
| Online PSC |  | https://podminky.urs.cz/item/CS_URS_2023_01/122251104 | [14 empty] | Online PSC | 2
| P |  | Poznámka k položce: odečet CAD odkopávky pro sjezdy vibrovaný štěrk 0,08 P 30,800 0,96626 P 8,450 39,250 objem výkopku 39,25 x 171,35 x 1,05 x 0,4 = 28,189 m3 | [14 empty] | P | 2
10 | K | 122251405 | Vykopávky v zemnících na suchu strojně zapažených i nezapažených v hornině třídy těžitelnosti I skupiny 3 přes 500 do 1 000 m3 | m3 | 732.227 |  | 0 | CS ÚRS 2023 01 |  | základní |  | 0 | 0 | 0 | 0 | 0 | 4 | K | 2 |  |  |  | ROZPOCET | 0 | 0 | 0 | 0 | 0 | 1 | 0 | 4 | -1022491487
| Online PSC |  | https://podminky.urs.cz/item/CS_URS_2023_01/122251405 | [14 empty] | Online PSC | 2
| P |  | Poznámka k položce: odvoz výkopku z mezideponie do násypů - 732,227 m3 | [14 empty] | P | 2
11 | K | 122151405 | Vykopávky v zemnících na suchu strojně zapažených i nezapažených v hornině třídy těžitelnosti I skupiny 1 a 2 přes 500 do 1 000 m3 | m3 | 879.9 |  | 0 | CS ÚRS 2023 01 |  | základní |  | 0 | 0 | 0 | 0 | 0 | 4 | K | 2 |  |  |  | ROZPOCET | 0 | 0 | 0 | 0 | 0 | 1 | 0 | 4 | 624697360
| Online PSC |  | https://podminky.urs.cz/item/CS_URS_2023_01/122151405 | [14 empty] | Online PSC | 2
| P |  | Poznámka k položce: oboustranné zatravnění zelených pásů podél komunikace fakturace podle skutečnosti uvažováno 1.950 m2 x 0,15 m | [14 empty] | P | 2
12 | K | 132251103 | Hloubení nezapažených rýh šířky do 800 mm strojně s urovnáním dna do předepsaného profilu a spádu v hornině třídy těžitelnosti I skupiny 3 přes 50 do 100 m3 | m3 | 83 |  | 0 | CS ÚRS 2023 01 |  | základní |  | 0 | 0 | 0 | 0 | 0 | 4 | K | 2 |  |  |  | ROZPOCET | 0 | 0 | 0 | 0 | 0 | 1 | 0 | 4 | -1104011039
| Online PSC |  | https://podminky.urs.cz/item/CS_URS_2023_01/132251103 | [14 empty] | Online PSC | 2
| P |  | Poznámka k položce: Drenáže délka [m] objem m3 od do 360,0 594,0 234,0 37,44 925,0 1160,0 235,0 37,60 1160,0 1210,0 50,0 8,00 519,0 145,32 | [14 empty] | P | 2
13 | K | 162201402 | Vodorovné přemístění větví, kmenů nebo pařezů s naložením, složením a dopravou do 1000 m větví stromů listnatých, průměru kmene přes 300 do 500 mm | kus | 3 |  | 0 | CS ÚRS 2023 01 |  | základní |  | 0 | 0 | 0 | 0 | 0 | 4 | K | 2 |  |  |  | ROZPOCET | 0 | 0 | 0 | 0 | 0 | 1 | 0 | 4 | 480462164
| Online PSC |  | https://podminky.urs.cz/item/CS_URS_2023_01/162201402 | [14 empty] | Online PSC | 2
| P |  | Poznámka k položce: 0,200 - 2x 0,220 - 1x | [14 empty] | P | 2
14 | K | 162351103 | Vodorovné přemístění výkopku nebo sypaniny po suchu na obvyklém dopravním prostředku, bez naložení výkopku, avšak se složením bez rozhrnutí z horniny třídy těžitelnosti I skupiny 1 až 3 na vzdálenost přes 50 do 500 m | m3 | 1464.453 |  | 0 | CS ÚRS 2023 01 |  | základní |  | 0 | 0 | 0 | 0 | 0 | 4 | K | 2 |  |  |  | ROZPOCET | 0 | 0 | 0 | 0 | 0 | 1 | 0 | 4 | -1149708183
| Online PSC |  | https://podminky.urs.cz/item/CS_URS_2023_01/162351103 | [14 empty] | Online PSC | 2
| P |  | Poznámka k položce: odvoz výkopku na mezideponii do 500 - 732,227 m3 odvoz výkopku z mezideponie do násypů - 732,227 m3 | [14 empty] | P | 2
15 | K | 162351104 | Vodorovné přemístění výkopku nebo sypaniny po suchu na obvyklém dopravním prostředku, bez naložení výkopku, avšak se složením bez rozhrnutí z horniny třídy těžitelnosti I skupiny 1 až 3 na vzdálenost přes 500 do 1 000 m | m3 | 879.9 |  | 0 | CS ÚRS 2023 01 |  | základní |  | 0 | 0 | 0 | 0 | 0 | 4 | K | 2 |  |  |  | ROZPOCET | 0 | 0 | 0 | 0 | 0 | 1 | 0 | 4 | 1932853097
| Online PSC |  | https://podminky.urs.cz/item/CS_URS_2023_01/162351104 | [14 empty] | Online PSC | 2
16 | K | 162651112 | Vodorovné přemístění výkopku nebo sypaniny po suchu na obvyklém dopravním prostředku, bez naložení výkopku, avšak se složením bez rozhrnutí z horniny třídy těžitelnosti I skupiny 1 až 3 na vzdálenost přes 4 000 do 5 000 m | m3 | 1765.14 |  | 0 | CS ÚRS 2023 01 |  | základní |  | 0 | 0 | 0 | 0 | 0 | 4 | K | 2 |  |  |  | ROZPOCET | 0 | 0 | 0 | 0 | 0 | 1 | 0 | 4 | -2086443505
| Online PSC |  | https://podminky.urs.cz/item/CS_URS_2023_01/162651112 | [14 empty] | Online PSC | 2
17 | K | 162651112 | Vodorovné přemístění výkopku nebo sypaniny po suchu na obvyklém dopravním prostředku, bez naložení výkopku, avšak se složením bez rozhrnutí z horniny třídy těžitelnosti I skupiny 1 až 3 na vzdálenost přes 4 000 do 5 000 m | m3 | 412 |  | 0 | CS ÚRS 2023 01 |  | základní |  | 0 | 0 | 0 | 0 | 0 | 4 | K | 2 |  |  |  | ROZPOCET | 0 | 0 | 0 | 0 | 0 | 1 | 0 | 4 | -1706437766
| Online PSC |  | https://podminky.urs.cz/item/CS_URS_2023_01/162651112 | [14 empty] | Online PSC | 2
| P |  | Poznámka k položce: odečet CAD sanace 0,00÷0,400; plocha 2.060 m2 výměna ŠD 0/125 - 200 mm fakturace bude provedena podle skutečnosti | [14 empty] | P | 2
18 | K | 162651112 | Vodorovné přemístění výkopku nebo sypaniny po suchu na obvyklém dopravním prostředku, bez naložení výkopku, avšak se složením bez rozhrnutí z horniny třídy těžitelnosti I skupiny 1 až 3 na vzdálenost přes 4 000 do 5 000 m | m3 | 872.41 |  | 0 | CS ÚRS 2023 01 |  | základní |  | 0 | 0 | 0 | 0 | 0 | 4 | K | 2 |  |  |  | ROZPOCET | 0 | 0 | 0 | 0 | 0 | 1 | 0 | 4 | -819810169
| Online PSC |  | https://podminky.urs.cz/item/CS_URS_2023_01/162651112 | [14 empty] | Online PSC | 2
| P |  | Poznámka k položce: odečet CAD sanace1,100÷1,947; plocha 4.362,05 m2 výměna ŠD 0/125 - 200 mm fakturace bude provedena podle skutečnosti | [14 empty] | P | 2
19 | K | 162651112 | Vodorovné přemístění výkopku nebo sypaniny po suchu na obvyklém dopravním prostředku, bez naložení výkopku, avšak se složením bez rozhrnutí z horniny třídy těžitelnosti I skupiny 1 až 3 na vzdálenost přes 4 000 do 5 000 m | m3 | 83 |  | 0 | CS ÚRS 2023 01 |  | základní |  | 0 | 0 | 0 | 0 | 0 | 4 | K | 2 |  |  |  | ROZPOCET | 0 | 0 | 0 | 0 | 0 | 1 | 0 | 4 | -1303643401
| Online PSC |  | https://podminky.urs.cz/item/CS_URS_2023_01/162651112 | [14 empty] | Online PSC | 2
| P |  | Poznámka k položce: výkopek - rýhy pro drenáž | [14 empty] | P | 2
20 | K | 162651112 | Vodorovné přemístění výkopku nebo sypaniny po suchu na obvyklém dopravním prostředku, bez naložení výkopku, avšak se složením bez rozhrnutí z horniny třídy těžitelnosti I skupiny 1 až 3 na vzdálenost přes 4 000 do 5 000 m | m3 | 28.189 |  | 0 | CS ÚRS 2023 01 |  | základní |  | 0 | 0 | 0 | 0 | 0 | 4 | K | 2 |  |  |  | ROZPOCET | 0 | 0 | 0 | 0 | 0 | 1 | 0 | 4 | -1956573930
| Online PSC |  | https://podminky.urs.cz/item/CS_URS_2023_01/162651112 | [14 empty] | Online PSC | 2
| P |  | Poznámka k položce: odkopávky pro sjezdy | [14 empty] | P | 2
21 | K | 162651112 | Vodorovné přemístění výkopku nebo sypaniny po suchu na obvyklém dopravním prostředku, bez naložení výkopku, avšak se složením bez rozhrnutí z horniny třídy těžitelnosti I skupiny 1 až 3 na vzdálenost přes 4 000 do 5 000 m | m3 | 110.4 |  | 0 | CS ÚRS 2023 01 |  | základní |  | 0 | 0 | 0 | 0 | 0 | 4 | K | 2 |  |  |  | ROZPOCET | 0 | 0 | 0 | 0 | 0 | 1 | 0 | 4 | 16464276
| Online PSC |  | https://podminky.urs.cz/item/CS_URS_2023_01/162651112 | [14 empty] | Online PSC | 2
| P |  | Poznámka k položce: propustky | [14 empty] | P | 2
22 | K | 171152111 | Uložení sypaniny do zhutněných násypů pro silnice, dálnice a letiště s rozprostřením sypaniny ve vrstvách, s hrubým urovnáním a uzavřením povrchu násypu z hornin nesoudržných sypkých v aktivní zóně | m3 | 732.227 |  | 0 | CS ÚRS 2023 01 |  | základní |  | 0 | 0 | 0 | 0 | 0 | 4 | K | 2 |  |  |  | ROZPOCET | 0 | 0 | 0 | 0 | 0 | 1 | 0 | 4 | -722738341
| Online PSC |  | https://podminky.urs.cz/item/CS_URS_2023_01/171152111 | [14 empty] | Online PSC | 2
23 | K | 171251201 | Uložení sypaniny na skládky nebo meziskládky bez hutnění s upravením uložené sypaniny do předepsaného tvaru | m3 | 1765.14 |  | 0 | CS ÚRS 2023 01 |  | základní |  | 0 | 0 | 0 | 0 | 0 | 4 | K | 2 |  |  |  | ROZPOCET | 0 | 0 | 0 | 0 | 0 | 1 | 0 | 4 | 857940036
| Online PSC |  | https://podminky.urs.cz/item/CS_URS_2023_01/171251201 | [14 empty] | Online PSC | 2
| P |  | Poznámka k položce: odkopávky | [14 empty] | P | 2
24 | K | 171251201 | Uložení sypaniny na skládky nebo meziskládky bez hutnění s upravením uložené sypaniny do předepsaného tvaru | m3 | 412 |  | 0 | CS ÚRS 2023 01 |  | základní |  | 0 | 0 | 0 | 0 | 0 | 4 | K | 2 |  |  |  | ROZPOCET | 0 | 0 | 0 | 0 | 0 | 1 | 0 | 4 | -1007955638
| Online PSC |  | https://podminky.urs.cz/item/CS_URS_2023_01/171251201 | [14 empty] | Online PSC | 2
| P |  | Poznámka k položce: odečet CAD sanace 0,00÷0,400; plocha 2.060 m2 výměna ŠD 0/125 - 200 mm fakturace bude provedena podle skutečnosti | [14 empty] | P | 2
25 | K | 171251201 | Uložení sypaniny na skládky nebo meziskládky bez hutnění s upravením uložené sypaniny do předepsaného tvaru | m3 | 872.41 |  | 0 | CS ÚRS 2023 01 |  | základní |  | 0 | 0 | 0 | 0 | 0 | 4 | K | 2 |  |  |  | ROZPOCET | 0 | 0 | 0 | 0 | 0 | 1 | 0 | 4 | -1479631761
| Online PSC |  | https://podminky.urs.cz/item/CS_URS_2023_01/171251201 | [14 empty] | Online PSC | 2
| P |  | Poznámka k položce: odečet CAD sanace1,100÷1,947; plocha 4.362,05 m2 výměna ŠD 0/125 - 200 mm fakturace bude provedena podle skutečnosti | [14 empty] | P | 2
26 | K | 171251201 | Uložení sypaniny na skládky nebo meziskládky bez hutnění s upravením uložené sypaniny do předepsaného tvaru | m3 | 83 |  | 0 | CS ÚRS 2023 01 |  | základní |  | 0 | 0 | 0 | 0 | 0 | 4 | K | 2 |  |  |  | ROZPOCET | 0 | 0 | 0 | 0 | 0 | 1 | 0 | 4 | 2104790606
| Online PSC |  | https://podminky.urs.cz/item/CS_URS_2023_01/171251201 | [14 empty] | Online PSC | 2
| P |  | Poznámka k položce: výkopek - rýhy pro drenáž | [14 empty] | P | 2
27 | K | 171251201 | Uložení sypaniny na skládky nebo meziskládky bez hutnění s upravením uložené sypaniny do předepsaného tvaru | m3 | 28.189 |  | 0 | CS ÚRS 2023 01 |  | základní |  | 0 | 0 | 0 | 0 | 0 | 4 | K | 2 |  |  |  | ROZPOCET | 0 | 0 | 0 | 0 | 0 | 1 | 0 | 4 | -938865536
| Online PSC |  | https://podminky.urs.cz/item/CS_URS_2023_01/171251201 | [14 empty] | Online PSC | 2
| P |  | Poznámka k položce: odkopávky pro sjezdy | [14 empty] | P | 2
28 | K | 171251201 | Uložení sypaniny na skládky nebo meziskládky bez hutnění s upravením uložené sypaniny do předepsaného tvaru | m3 | 110.4 |  | 0 | CS ÚRS 2023 01 |  | základní |  | 0 | 0 | 0 | 0 | 0 | 4 | K | 2 |  |  |  | ROZPOCET | 0 | 0 | 0 | 0 | 0 | 1 | 0 | 4 | 1248871192
| Online PSC |  | https://podminky.urs.cz/item/CS_URS_2023_01/171251201 | [14 empty] | Online PSC | 2
| P |  | Poznámka k položce: propustky | [14 empty] | P | 2
29 | K | 171201231 | Poplatek za uložení stavebního odpadu na recyklační skládce (skládkovné) zeminy a kamení zatříděného do Katalogu odpadů pod kódem 17 05 04 | t | 3088.995 |  | 0 | CS ÚRS 2023 01 |  | základní |  | 0 | 0 | 0 | 0 | 0 | 4 | K | 2 |  |  |  | ROZPOCET | 0 | 0 | 0 | 0 | 0 | 1 | 0 | 4 | 994572315
| Online PSC |  | https://podminky.urs.cz/item/CS_URS_2023_01/171201231 | [14 empty] | Online PSC | 2
| P |  | Poznámka k položce: odkopávky 2023,858 x 1,75 | [14 empty] | P | 2
30 | K | 171201231 | Poplatek za uložení stavebního odpadu na recyklační skládce (skládkovné) zeminy a kamení zatříděného do Katalogu odpadů pod kódem 17 05 04 | t | 721 |  | 0 | CS ÚRS 2023 01 |  | základní |  | 0 | 0 | 0 | 0 | 0 | 4 | K | 2 |  |  |  | ROZPOCET | 0 | 0 | 0 | 0 | 0 | 1 | 0 | 4 | 479404566
| Online PSC |  | https://podminky.urs.cz/item/CS_URS_2023_01/171201231 | [14 empty] | Online PSC | 2
| P |  | Poznámka k položce: odečet CAD sanace 0,00÷0,400; plocha 2.060 m2 x 0,2 x 1,75 výměna ŠD 0/125 - 200 mm fakturace bude provedena podle skutečnosti | [14 empty] | P | 2
31 | K | 171201231 | Poplatek za uložení stavebního odpadu na recyklační skládce (skládkovné) zeminy a kamení zatříděného do Katalogu odpadů pod kódem 17 05 04 | t | 1526.72 |  | 0 | CS ÚRS 2023 01 |  | základní |  | 0 | 0 | 0 | 0 | 0 | 4 | K | 2 |  |  |  | ROZPOCET | 0 | 0 | 0 | 0 | 0 | 1 | 0 | 4 | 176372012
| Online PSC |  | https://podminky.urs.cz/item/CS_URS_2023_01/171201231 | [14 empty] | Online PSC | 2
| P |  | Poznámka k položce: odečet CAD sanace1,100÷1,947; plocha 4.362,05 m2 x 0,2 x 1,75 výměna ŠD 0/125 - 200 mm fakturace bude provedena podle skutečnosti | [14 empty] | P | 2
32 | K | 171201231 | Poplatek za uložení stavebního odpadu na recyklační skládce (skládkovné) zeminy a kamení zatříděného do Katalogu odpadů pod kódem 17 05 04 | t | 145.32 |  | 0 | CS ÚRS 2023 01 |  | základní |  | 0 | 0 | 0 | 0 | 0 | 4 | K | 2 |  |  |  | ROZPOCET | 0 | 0 | 0 | 0 | 0 | 1 | 0 | 4 | 45165690
| Online PSC |  | https://podminky.urs.cz/item/CS_URS_2023_01/171201231 | [14 empty] | Online PSC | 2
| P |  | Poznámka k položce: výkopek rýhy poro drenáž 83 x 1,75 | [14 empty] | P | 2
33 | K | 171201231 | Poplatek za uložení stavebního odpadu na recyklační skládce (skládkovné) zeminy a kamení zatříděného do Katalogu odpadů pod kódem 17 05 04 | t | 49.331 |  | 0 | CS ÚRS 2023 01 |  | základní |  | 0 | 0 | 0 | 0 | 0 | 4 | K | 2 |  |  |  | ROZPOCET | 0 | 0 | 0 | 0 | 0 | 1 | 0 | 4 | -992409070
| Online PSC |  | https://podminky.urs.cz/item/CS_URS_2023_01/171201231 | [14 empty] | Online PSC | 2
| P |  | Poznámka k položce: 28,189 x 1,75 | [14 empty] | P | 2
34 | K | 171201231 | Poplatek za uložení stavebního odpadu na recyklační skládce (skládkovné) zeminy a kamení zatříděného do Katalogu odpadů pod kódem 17 05 04 | t | 193.2 |  | 0 | CS ÚRS 2023 01 |  | základní |  | 0 | 0 | 0 | 0 | 0 | 4 | K | 2 |  |  |  | ROZPOCET | 0 | 0 | 0 | 0 | 0 | 1 | 0 | 4 | 1879791494
| Online PSC |  | https://podminky.urs.cz/item/CS_URS_2023_01/171201231 | [14 empty] | Online PSC | 2
| P |  | Poznámka k položce: propustky | [14 empty] | P | 2
35 | K | 175151101 | Obsypání potrubí strojně sypaninou z vhodných hornin tř. 1 až 4 nebo materiálem připraveným podél výkopu ve vzdálenosti do 3 m od jeho kraje, pro jakoukoliv hloubku výkopu a míru zhutnění bez prohození sypaniny | m3 | 66 |  | 0 | CS ÚRS 2023 01 |  | základní |  | 0 | 0 | 0 | 0 | 0 | 4 | K | 2 |  |  |  | ROZPOCET | 0 | 0 | 0 | 0 | 0 | 1 | 0 | 4 | -1697076695
| Online PSC |  | https://podminky.urs.cz/item/CS_URS_2023_01/175151101 | [14 empty] | Online PSC | 2
| P |  | Poznámka k položce: propustky | [14 empty] | P | 2
36 | M | 58344121 | štěrkodrť frakce 0/8 | t | 115.5 |  | 0 | CS ÚRS 2023 01 |  | základní |  | 0 | 1 | 115.5 | 0 | 0 | 8 | M | 2 |  |  |  | ROZPOCET | 0 | 0 | 0 | 0 | 0 | 1 | 0 | 4 | 1117034705
| P |  | Poznámka k položce: propustky | [14 empty] | P | 2
37 | K | 181101131 | Úprava pozemku s rozpojením a přehrnutím včetně urovnání v zemině tř. 3, s přemístěním na vzdálenost do 20 m | m3 | 1541.41 |  | 0 | CS ÚRS 2023 01 |  | základní |  | 0 | 0 | 0 | 0 | 0 | 4 | K | 2 |  |  |  | ROZPOCET | 0 | 0 | 0 | 0 | 0 | 1 | 0 | 4 | 273108766
| Online PSC |  | https://podminky.urs.cz/item/CS_URS_2023_01/181101131 | [14 empty] | Online PSC | 2
| P |  | Poznámka k položce: 5018,929 x 0,15 | [14 empty] | P | 2
38 | K | 181101131 | Úprava pozemku s rozpojením a přehrnutím včetně urovnání v zemině tř. 3, s přemístěním na vzdálenost do 20 m | m3 | 309 |  | 0 | CS ÚRS 2023 01 |  | základní |  | 0 | 0 | 0 | 0 | 0 | 4 | K | 2 |  |  |  | ROZPOCET | 0 | 0 | 0 | 0 | 0 | 1 | 0 | 4 | -198175859
| Online PSC |  | https://podminky.urs.cz/item/CS_URS_2023_01/181101131 | [14 empty] | Online PSC | 2
| P |  | Poznámka k položce: 2.060 x 0,15 v místě odkopklu po sanaci 0,000÷0,400 | [14 empty] | P | 2
39 | K | 181101131 | Úprava pozemku s rozpojením a přehrnutím včetně urovnání v zemině tř. 3, s přemístěním na vzdálenost do 20 m | m3 | 654.3 |  | 0 | CS ÚRS 2023 01 |  | základní |  | 0 | 0 | 0 | 0 | 0 | 4 | K | 2 |  |  |  | ROZPOCET | 0 | 0 | 0 | 0 | 0 | 1 | 0 | 4 | -243126459
| Online PSC |  | https://podminky.urs.cz/item/CS_URS_2023_01/181101131 | [14 empty] | Online PSC | 2
| P |  | Poznámka k položce: 4.362,05 x 0,15 v místě odkopklu po sanaci1,100÷1,947 | [14 empty] | P | 2
40 | K | 181101131 | Úprava pozemku s rozpojením a přehrnutím včetně urovnání v zemině tř. 3, s přemístěním na vzdálenost do 20 m | m3 | 360.75 |  | 0 | CS ÚRS 2023 01 |  | základní |  | 0 | 0 | 0 | 0 | 0 | 4 | K | 2 |  |  |  | ROZPOCET | 0 | 0 | 0 | 0 | 0 | 1 | 0 | 4 | 829972100
| Online PSC |  | https://podminky.urs.cz/item/CS_URS_2023_01/181101131 | [14 empty] | Online PSC | 2
| P |  | Poznámka k položce: sanace 0,633÷1,100 plocha 2.405,05 m2 x 0,15 fakturace bude provedena podle skutečnosti | [14 empty] | P | 2
41 | K | 181101141 | Úprava pozemku s rozpojením a přehrnutím včetně urovnání v zemině tř. 4, s přemístěním na vzdálenost do 20 m | m3 | 10.088 |  | 0 | CS ÚRS 2023 01 |  | základní |  | 0 | 0 | 0 | 0 | 0 | 4 | K | 2 |  |  |  | ROZPOCET | 0 | 0 | 0 | 0 | 0 | 1 | 0 | 4 | -150672770
| Online PSC |  | https://podminky.urs.cz/item/CS_URS_2023_01/181101141 | [14 empty] | Online PSC | 2
| P |  | Poznámka k položce: sjezdy vš 67,25*0,15 | [14 empty] | P | 2
42 | K | 181951112 | Úprava pláně vyrovnáním výškových rozdílů strojně v hornině třídy těžitelnosti I, skupiny 1 až 3 se zhutněním | m2 | 10276.065 |  | 0 | CS ÚRS 2023 01 |  | základní |  | 0 | 0 | 0 | 0 | 0 | 4 | K | 2 |  |  |  | ROZPOCET | 0 | 0 | 0 | 0 | 0 | 1 | 0 | 4 | -107072945
| Online PSC |  | https://podminky.urs.cz/item/CS_URS_2023_01/181951112 | [14 empty] | Online PSC | 2
| P |  | Poznámka k položce: odečet CAD | [14 empty] | P | 2
43 | K | 181951112 | Úprava pláně vyrovnáním výškových rozdílů strojně v hornině třídy těžitelnosti I, skupiny 1 až 3 se zhutněním | m2 | 67.255 |  | 0 | CS ÚRS 2023 01 |  | základní |  | 0 | 0 | 0 | 0 | 0 | 4 | K | 2 |  |  |  | ROZPOCET | 0 | 0 | 0 | 0 | 0 | 1 | 0 | 4 | -395351909
| Online PSC |  | https://podminky.urs.cz/item/CS_URS_2023_01/181951112 | [14 empty] | Online PSC | 2
| P |  | Poznámka k položce: sjezdy 39,25*171% | [14 empty] | P | 2
44 | K | 181351113 | Rozprostření a urovnání ornice v rovině nebo ve svahu sklonu do 1:5 strojně při souvislé ploše přes 500 m2, tl. vrstvy do 200 mm | m2 | 5866 |  | 0 | CS ÚRS 2023 01 |  | základní |  | 0 | 0 | 0 | 0 | 0 | 4 | K | 2 |  |  |  | ROZPOCET | 0 | 0 | 0 | 0 | 0 | 1 | 0 | 4 | 985250231
| Online PSC |  | https://podminky.urs.cz/item/CS_URS_2023_01/181351113 | [14 empty] | Online PSC | 2
45 | K | 181451311 | Založení trávníku strojně výsevem včetně utažení na ploše v rovině nebo na svahu do 1:5 | m2 | 5866 |  | 0 | CS ÚRS 2023 01 |  | základní |  | 0 | 0 | 0 | 0 | 0 | 4 | K | 2 |  |  |  | ROZPOCET | 0 | 0 | 0 | 0 | 0 | 1 | 0 | 4 | 1996221095
| Online PSC |  | https://podminky.urs.cz/item/CS_URS_2023_01/181451311 | [14 empty] | Online PSC | 2
46 | M | 00572100 | osivo jetelotráva intenzivní víceletá | kg | 146.65 |  | 0 | CS ÚRS 2023 01 |  | základní |  | 0 | 0.001 | 0.14665 | 0 | 0 | 8 | M | 2 |  |  |  | ROZPOCET | 0 | 0 | 0 | 0 | 0 | 1 | 0 | 4 | -45553863
| VV |  | 5866*0,025 'Přepočtené koeficientem množství |  | 146.65 | [12 empty] | VV | 2 | 2 | False | 1 | ROZPOCET
47 | K | 181951112 | Úprava pláně vyrovnáním výškových rozdílů strojně v hornině třídy těžitelnosti I, skupiny 1 až 3 se zhutněním | m2 | 45 |  | 0 | CS ÚRS 2023 01 |  | základní |  | 0 | 0 | 0 | 0 | 0 | 4 | K | 2 |  |  |  | ROZPOCET | 0 | 0 | 0 | 0 | 0 | 1 | 0 | 4 | -1790768257
| Online PSC |  | https://podminky.urs.cz/item/CS_URS_2023_01/181951112 | [14 empty] | Online PSC | 2
| P |  | Poznámka k položce: propustky | [14 empty] | P | 2
| D | 2 | Zakládání |  |  |  | 0 |  |  |  |  | 0 |  | 344.6096 |  | 0 | 1 | D | 1 |  |  |  | ROZPOCET | [6 empty] | 0
48 | K | 211531111 | Výplň kamenivem do rýh odvodňovacích žeber nebo trativodů bez zhutnění, s úpravou povrchu výplně kamenivem hrubým drceným frakce 16 až 32 mm | m3 | 73.9 |  | 0 | CS ÚRS 2023 01 |  | základní |  | 0 | 1.63 | 120.457 | 0 | 0 | 4 | K | 2 |  |  |  | ROZPOCET | 0 | 0 | 0 | 0 | 0 | 1 | 0 | 4 | 1639263374
| Online PSC |  | https://podminky.urs.cz/item/CS_URS_2023_01/211531111 | [14 empty] | Online PSC | 2
| P |  | Poznámka k položce: 519*(0,4*0,4-0,075*0,0,75*3,142) | [14 empty] | P | 2
49 | K | 212751106 | Trativody z drenážních a melioračních trubek pro meliorace, dočasné nebo odlehčovací drenáže se zřízením štěrkového lože pod trubky a s jejich obsypem v otevřeném výkopu trubka flexibilní PVC-U SN 4 celoperforovaná 360° DN 160 | m | 519 |  | 0 | CS ÚRS 2023 01 |  | základní |  | 0 | 0.28736 | 149.1398 | 0 | 0 | 4 | K | 2 |  |  |  | ROZPOCET | 0 | 0 | 0 | 0 | 0 | 1 | 0 | 4 | 919732365
| Online PSC |  | https://podminky.urs.cz/item/CS_URS_2023_01/212751106 | [14 empty] | Online PSC | 2
| P |  | Poznámka k položce: Drenáže délka [m] od do 360,0 594,0 234,0 925,0 1160,0 235,0 1160,0 1210,0 50,0 519,0 | [14 empty] | P | 2
50 | K | 213141112 | Zřízení vrstvy z geotextilie filtrační, separační, odvodňovací, ochranné, výztužné nebo protierozní v rovině nebo ve sklonu do 1:5, šířky přes 3 do 6 m | m2 | 4362.05 |  | 0 | CS ÚRS 2023 01 |  | základní |  | 0 | 0.00014 | 0.61069 | 0 | 0 | 4 | K | 2 |  |  |  | ROZPOCET | 0 | 0 | 0 | 0 | 0 | 1 | 0 | 4 | 782144842
| Online PSC |  | https://podminky.urs.cz/item/CS_URS_2023_01/213141112 | [14 empty] | Online PSC | 2
| P |  | Poznámka k položce: odečet CAD sanace1,100÷1,947; plocha 4.62,05 m2 výměna ŠD 0/125 - 200 mm + geotex 200 g fakturace bude provedena podle skutečnosti | [14 empty] | P | 2
51 | M | 69311008 | geotextilie tkaná separační, filtrační, výztužná PP pevnost v tahu 40kN/m | m2 | 5016.358 |  | 0 | CS ÚRS 2023 01 |  | základní |  | 0 | 0.0002 | 1.0033 | 0 | 0 | 8 | M | 2 |  |  |  | ROZPOCET | 0 | 0 | 0 | 0 | 0 | 1 | 0 | 4 | -1196521588
| P |  | Poznámka k položce: odečet CAD sanace1,100÷1,947; plocha 4.62,05 m2 x 1,15 | [14 empty] | P | 2
| VV |  | 4362,05*1,15 'Přepočtené koeficientem množství |  | 5016.358 | [12 empty] | VV | 2 | 2 | False | 1 | ROZPOCET
52 | K | 213141112 | Zřízení vrstvy z geotextilie filtrační, separační, odvodňovací, ochranné, výztužné nebo protierozní v rovině nebo ve sklonu do 1:5, šířky přes 3 do 6 m | m2 | 2405.05 |  | 0 | CS ÚRS 2023 01 |  | základní |  | 0 | 0.00014 | 0.33671 | 0 | 0 | 4 | K | 2 |  |  |  | ROZPOCET | 0 | 0 | 0 | 0 | 0 | 1 | 0 | 4 | 1082235341
| Online PSC |  | https://podminky.urs.cz/item/CS_URS_2023_01/213141112 | [14 empty] | Online PSC | 2
| P |  | Poznámka k položce: odečet CAD sanace0,633÷1,100; plocha 2405,05 m2 LK 63/125 60 cm + geotex 300 g fakturace bude provedena podle skutečnosti | [14 empty] | P | 2
53 | M | 69311009 | geotextilie tkaná separační, filtrační, výztužná PP pevnost v tahu 60kN/m; 300 g | m2 | 2765.808 |  | 0 | CS ÚRS 2023 01 |  | základní |  | 0 | 0.00028 | 0.77443 | 0 | 0 | 8 | M | 2 |  |  |  | ROZPOCET | 0 | 0 | 0 | 0 | 0 | 1 | 0 | 4 | 842866921
| P |  | Poznámka k položce: 2405,05 x 1,15 | [14 empty] | P | 2
54 | K | 213141112 | Zřízení vrstvy z geotextilie filtrační, separační, odvodňovací, ochranné, výztužné nebo protierozní v rovině nebo ve sklonu do 1:5, šířky přes 3 do 6 m | m2 | 207.6 |  | 0 | CS ÚRS 2023 01 |  | základní |  | 0 | 0.00014 | 0.029064 | 0 | 0 | 4 | K | 2 |  |  |  | ROZPOCET | 0 | 0 | 0 | 0 | 0 | 1 | 0 | 4 | 1436943162
| Online PSC |  | https://podminky.urs.cz/item/CS_URS_2023_01/213141112 | [14 empty] | Online PSC | 2
| P |  | Poznámka k položce: Drenáže délka [m] geotex 519 207,6 | [14 empty] | P | 2
55 | M | 69311008 | geotextilie tkaná separační, filtrační, výztužná PP pevnost v tahu 40kN/m | m2 | 238.74 |  | 0 | CS ÚRS 2023 01 |  | základní |  | 0 | 0.0002 | 0.047748 | 0 | 0 | 8 | M | 2 |  |  |  | ROZPOCET | 0 | 0 | 0 | 0 | 0 | 1 | 0 | 4 | -403325535
| P |  | Poznámka k položce: 207,6 x 115% | [14 empty] | P | 2
56 | K | 274311127 | Základové konstrukce z betonu prostého pasy, prahy, věnce a ostruhy ve výkopu nebo na hlavách pilot C 25/30 | m3 | 22.492 |  | 0 | CS ÚRS 2023 01 |  | základní |  | 0 | 2.5505 | 57.3667 | 0 | 0 | 4 | K | 2 |  |  |  | ROZPOCET | 0 | 0 | 0 | 0 | 0 | 1 | 0 | 4 | 479975175
| Online PSC |  | https://podminky.urs.cz/item/CS_URS_2023_01/274311127 | [14 empty] | Online PSC | 2
| P |  | Poznámka k položce: propustky | [14 empty] | P | 2
57 | K | 274311128 | Základové konstrukce z betonu prostého pasy, prahy, věnce a ostruhy ve výkopu nebo na hlavách pilot C 30/37 | m3 | 5.82 |  | 0 | CS ÚRS 2023 01 |  | základní |  | 0 | 2.5505 | 14.8441 | 0 | 0 | 4 | K | 2 |  |  |  | ROZPOCET | 0 | 0 | 0 | 0 | 0 | 1 | 0 | 4 | -950517559
| Online PSC |  | https://podminky.urs.cz/item/CS_URS_2023_01/274311128 | [14 empty] | Online PSC | 2
| P |  | Poznámka k položce: propustky | [14 empty] | P | 2
| D | 4 | Vodorovné konstrukce |  |  |  | 0 |  |  |  |  | 0 |  | 30.173 |  | 0 | 1 | D | 1 |  |  |  | ROZPOCET | [6 empty] | 0
58 | K | 451313511 | Podkladní vrstva z betonu prostého pod dlažbu se zvýšenými nároky na prostředí tl. do 100 mm | m2 | 58.052 |  | 0 | CS ÚRS 2023 01 |  | základní |  | 0 | 0.24533 | 14.2419 | 0 | 0 | 4 | K | 2 |  |  |  | ROZPOCET | 0 | 0 | 0 | 0 | 0 | 1 | 0 | 4 | 1794383583
| Online PSC |  | https://podminky.urs.cz/item/CS_URS_2023_01/451313511 | [14 empty] | Online PSC | 2
| P |  | Poznámka k položce: propustky - dlažba | [14 empty] | P | 2
59 | K | 462511111 | Zához prostoru z lomového kamene | m3 | 6.556 |  | 0 | CS ÚRS 2023 01 |  | základní |  | 0 | 2.43 | 15.9311 | 0 | 0 | 4 | K | 2 |  |  |  | ROZPOCET | 0 | 0 | 0 | 0 | 0 | 1 | 0 | 4 | 591355191
| Online PSC |  | https://podminky.urs.cz/item/CS_URS_2023_01/462511111 | [14 empty] | Online PSC | 2
| P |  | Poznámka k položce: propustky | [14 empty] | P | 2
| D | 5 | Komunikace pozemní |  |  |  | 0 |  |  |  |  | 0 |  | 14639.3505 |  | 0 | 1 | D | 1 |  |  |  | ROZPOCET | [6 empty] | 0
60 | K | 564231111 | Podklad nebo podsyp ze štěrkopísku ŠP s rozprostřením, vlhčením a zhutněním, po zhutnění tl. 100 mm | m2 | 142.96 |  | 0 | CS ÚRS 2023 01 |  | základní |  | 0 | 0 | 0 | 0 | 0 | 4 | K | 2 |  |  |  | ROZPOCET | 0 | 0 | 0 | 0 | 0 | 1 | 0 | 4 | 1890556854
| Online PSC |  | https://podminky.urs.cz/item/CS_URS_2023_01/564231111 | [14 empty] | Online PSC | 2
61 | K | 564681111 | Podklad z kameniva hrubého drceného vel. 63-125 mm, s rozprostřením a zhutněním, po zhutnění tl. 300 mm | m2 | 4810.1 |  | 0 | CS ÚRS 2023 01 |  | základní |  | 0 | 0.573 | 2756.1873 | 0 | 0 | 4 | K | 2 |  |  |  | ROZPOCET | 0 | 0 | 0 | 0 | 0 | 1 | 0 | 4 | -1307996745
| Online PSC |  | https://podminky.urs.cz/item/CS_URS_2023_01/564681111 | [14 empty] | Online PSC | 2
| P |  | Poznámka k položce: sanace 0,633÷1,100 plocha 2.405,05 m2 vrstva 60 cm - 2x 30 cm fakturace bude provedena podle skutečnosti | [14 empty] | P | 2
62 | K | 564762111 | Podklad nebo kryt z vibrovaného štěrku VŠ s rozprostřením, vlhčením a zhutněním, po zhutnění tl. 200 mm | m2 | 6810.729 |  | 0 | CS ÚRS 2023 01 |  | základní |  | 0 | 0.48574 | 3308.2435 | 0 | 0 | 4 | K | 2 |  |  |  | ROZPOCET | 0 | 0 | 0 | 0 | 0 | 1 | 0 | 4 | 1308784974
| Online PSC |  | https://podminky.urs.cz/item/CS_URS_2023_01/564762111 | [14 empty] | Online PSC | 2
| P |  | Poznámka k položce: odečet CAD trasa 6026,99 x 114% | [14 empty] | P | 2
63 | K | 564762111 | Podklad nebo kryt z vibrovaného štěrku VŠ s rozprostřením, vlhčením a zhutněním, po zhutnění tl. 200 mm | m2 | 44.575 |  | 0 | CS ÚRS 2023 01 |  | základní |  | 0 | 0.48574 | 21.6519 | 0 | 0 | 4 | K | 2 |  |  |  | ROZPOCET | 0 | 0 | 0 | 0 | 0 | 1 | 0 | 4 | -271170624
| Online PSC |  | https://podminky.urs.cz/item/CS_URS_2023_01/564762111 | [14 empty] | Online PSC | 2
| P |  | Poznámka k položce: odečet CAD sjezdy 39,25 x 114% | [14 empty] | P | 2
64 | K | 564851111 | Podklad ze štěrkodrti ŠD s rozprostřením a zhutněním, po zhutnění tl. 150 mm | m2 | 65.135 |  | 0 | CS ÚRS 2023 01 |  | základní |  | 0 | 0.345 | 22.4716 | 0 | 0 | 4 | K | 2 |  |  |  | ROZPOCET | 0 | 0 | 0 | 0 | 0 | 1 | 0 | 4 | -15337135
| Online PSC |  | https://podminky.urs.cz/item/CS_URS_2023_01/564851111 | [14 empty] | Online PSC | 2
| P |  | Poznámka k položce: odečet CAD - trasa (25,29+24,08) x 132% | [14 empty] | P | 2
65 | K | 564861111 | Podklad ze štěrkodrti ŠD s rozprostřením a zhutněním, po zhutnění tl. 200 mm | m2 | 10276.065 |  | 0 | CS ÚRS 2023 01 |  | základní |  | 0 | 0.46 | 4726.9899 | 0 | 0 | 4 | K | 2 |  |  |  | ROZPOCET | 0 | 0 | 0 | 0 | 0 | 1 | 0 | 4 | -1898524154
| Online PSC |  | https://podminky.urs.cz/item/CS_URS_2023_01/564861111 | [14 empty] | Online PSC | 2
| P |  | Poznámka k položce: odečet CAD trasa 6026,99 x 171% | [14 empty] | P | 2
66 | K | 564861111 | Podklad ze štěrkodrti ŠD s rozprostřením a zhutněním, po zhutnění tl. 200 mm | m2 | 2060 |  | 0 | CS ÚRS 2023 01 |  | základní |  | 0 | 0.46 | 947.6 | 0 | 0 | 4 | K | 2 |  |  |  | ROZPOCET | 0 | 0 | 0 | 0 | 0 | 1 | 0 | 4 | 562970690
| Online PSC |  | https://podminky.urs.cz/item/CS_URS_2023_01/564861111 | [14 empty] | Online PSC | 2
| P |  | Poznámka k položce: odečet CAD sanace 0,00÷0,400; plocha 2.060 m2 výměna ŠD 0/125 - 200 mm fakturace bude provedena podle skutečnosti | [14 empty] | P | 2
67 | K | 564861111 | Podklad ze štěrkodrti ŠD s rozprostřením a zhutněním, po zhutnění tl. 200 mm | m2 | 4362.05 |  | 0 | CS ÚRS 2023 01 |  | základní |  | 0 | 0.46 | 2006.543 | 0 | 0 | 4 | K | 2 |  |  |  | ROZPOCET | 0 | 0 | 0 | 0 | 0 | 1 | 0 | 4 | -571719163
| Online PSC |  | https://podminky.urs.cz/item/CS_URS_2023_01/564861111 | [14 empty] | Online PSC | 2
| P |  | Poznámka k položce: odečet CAD sanace1,100÷1,947; plocha 4.62,05 m2 výměna ŠD 0/125 - 200 mm fakturace bude provedena podle skutečnosti | [14 empty] | P | 2
68 | K | 564861111 | Podklad ze štěrkodrti ŠD s rozprostřením a zhutněním, po zhutnění tl. 200 mm | m2 | 67.255 |  | 0 | CS ÚRS 2023 01 |  | základní |  | 0 | 0.46 | 30.9373 | 0 | 0 | 4 | K | 2 |  |  |  | ROZPOCET | 0 | 0 | 0 | 0 | 0 | 1 | 0 | 4 | 1753058554
| Online PSC |  | https://podminky.urs.cz/item/CS_URS_2023_01/564861111 | [14 empty] | Online PSC | 2
| P |  | Poznámka k položce: odečet CAD sjezdy 39,25 x 171% | [14 empty] | P | 2
69 | K | 564952111 | Podklad z mechanicky zpevněného kameniva MZK (minerální beton) s rozprostřením a s hutněním, po zhutnění tl. 150 mm | m2 | 56.858 |  | 0 | CS ÚRS 2023 01 |  | základní |  | 0 | 0.3719 | 21.1455 | 0 | 0 | 4 | K | 2 |  |  |  | ROZPOCET | 0 | 0 | 0 | 0 | 0 | 1 | 0 | 4 | -857940035
| Online PSC |  | https://podminky.urs.cz/item/CS_URS_2023_01/564952111 | [14 empty] | Online PSC | 2
| P |  | Poznámka k položce: odečet CAD - trasa (25,29+24,08) x 115% | [14 empty] | P | 2
70 | K | 565155121 | Asfaltový beton vrstva podkladní ACP 16 (obalované kamenivo střednězrnné - OKS) s rozprostřením a zhutněním v pruhu šířky přes 3 m, po zhutnění tl. 70 mm | m2 | 51.063 |  | 0 | CS ÚRS 2023 01 |  | základní |  | 0 | 0.18463 | 9.4278 | 0 | 0 | 4 | K | 2 |  |  |  | ROZPOCET | 0 | 0 | 0 | 0 | 0 | 1 | 0 | 4 | -1328641730
| Online PSC |  | https://podminky.urs.cz/item/CS_URS_2023_01/565155121 | [14 empty] | Online PSC | 2
| P |  | Poznámka k položce: odečet CAD - trasa (25,29+24,08) x 103% | [14 empty] | P | 2
71 | K | 569831111 | Zpevnění krajnic nebo komunikací pro pěší s rozprostřením a zhutněním, po zhutnění štěrkodrtí tl. 100 mm | m2 | 1939.54 |  | 0 | CS ÚRS 2023 01 |  | základní |  | 0 | 0.23 | 446.0942 | 0 | 0 | 4 | K | 2 |  |  |  | ROZPOCET | 0 | 0 | 0 | 0 | 0 | 1 | 0 | 4 | -1856059274
| Online PSC |  | https://podminky.urs.cz/item/CS_URS_2023_01/569831111 | [14 empty] | Online PSC | 2
| P |  | Poznámka k položce: odečet CAD | [14 empty] | P | 2
72 | K | 571903111 | Posyp podkladu nebo krytu s rozprostřením a zhutněním kamenivem drceným nebo těženým, v množství přes 10 do 15 kg/m2 | m2 | 6810.729 |  | 0 | CS ÚRS 2023 01 |  | základní |  | 0 | 0.01585 | 107.9501 | 0 | 0 | 4 | K | 2 |  |  |  | ROZPOCET | 0 | 0 | 0 | 0 | 0 | 1 | 0 | 4 | -507643285
| Online PSC |  | https://podminky.urs.cz/item/CS_URS_2023_01/571903111 | [14 empty] | Online PSC | 2
73 | K | 571903111 | Posyp podkladu nebo krytu s rozprostřením a zhutněním kamenivem drceným nebo těženým, v množství přes 10 do 15 kg/m2 | m2 | 39.25 |  | 0 | CS ÚRS 2023 01 |  | základní |  | 0 | 0.01585 | 0.62211 | 0 | 0 | 4 | K | 2 |  |  |  | ROZPOCET | 0 | 0 | 0 | 0 | 0 | 1 | 0 | 4 | -960575828
| Online PSC |  | https://podminky.urs.cz/item/CS_URS_2023_01/571903111 | [14 empty] | Online PSC | 2
| P |  | Poznámka k položce: sjezdy vš | [14 empty] | P | 2
74 | K | 571906111 | Posyp podkladu nebo krytu s rozprostřením a zhutněním kamenivem drceným nebo těženým, v množství přes 25 do 30 kg/m2 | m2 | 6810.729 |  | 0 | CS ÚRS 2023 01 |  | základní |  | 0 | 0.0317 | 215.9001 | 0 | 0 | 4 | K | 2 |  |  |  | ROZPOCET | 0 | 0 | 0 | 0 | 0 | 1 | 0 | 4 | -579369791
| Online PSC |  | https://podminky.urs.cz/item/CS_URS_2023_01/571906111 | [14 empty] | Online PSC | 2
75 | K | 571906111 | Posyp podkladu nebo krytu s rozprostřením a zhutněním kamenivem drceným nebo těženým, v množství přes 25 do 30 kg/m2 | m2 | 39.25 |  | 0 | CS ÚRS 2023 01 |  | základní |  | 0 | 0.0317 | 1.2442 | 0 | 0 | 4 | K | 2 |  |  |  | ROZPOCET | 0 | 0 | 0 | 0 | 0 | 1 | 0 | 4 | -868581160
| Online PSC |  | https://podminky.urs.cz/item/CS_URS_2023_01/571906111 | [14 empty] | Online PSC | 2
| P |  | Poznámka k položce: sjezdy vš | [14 empty] | P | 2
76 | K | 573111111 | Postřik infiltrační PI z asfaltu silničního s posypem kamenivem, v množství 0,60 kg/m2 | m2 | 53.937 |  | 0 | CS ÚRS 2023 01 |  | základní |  | 0 | 0.00561 | 0.30259 | 0 | 0 | 4 | K | 2 |  |  |  | ROZPOCET | 0 | 0 | 0 | 0 | 0 | 1 | 0 | 4 | -1858544200
| Online PSC |  | https://podminky.urs.cz/item/CS_URS_2023_01/573111111 | [14 empty] | Online PSC | 2
| P |  | Poznámka k položce: odečet CAD - trasa (25,29+24,08) x 109% | [14 empty] | P | 2
77 | K | 573211107 | Postřik spojovací PS bez posypu kamenivem z asfaltu silničního, v množství 0,30 kg/m2 | m2 | 49.37 |  | 0 | CS ÚRS 2023 01 |  | základní |  | 0 | 0.00031 | 0.015305 | 0 | 0 | 4 | K | 2 |  |  |  | ROZPOCET | 0 | 0 | 0 | 0 | 0 | 1 | 0 | 4 | -1532632893
| Online PSC |  | https://podminky.urs.cz/item/CS_URS_2023_01/573211107 | [14 empty] | Online PSC | 2
| P |  | Poznámka k položce: odečet CAD - trasa (25,29+24,08) x 100% | [14 empty] | P | 2
78 | K | 577134121 | Asfaltový beton vrstva obrusná ACO 11 (ABS) s rozprostřením a se zhutněním z nemodifikovaného asfaltu v pruhu šířky přes 3 m tř. I, po zhutnění tl. 40 mm | m2 | 49.401 |  | 0 | CS ÚRS 2023 01 |  | základní |  | 0 | 0.10373 | 5.1244 | 0 | 0 | 4 | K | 2 |  |  |  | ROZPOCET | 0 | 0 | 0 | 0 | 0 | 1 | 0 | 4 | -746890368
| Online PSC |  | https://podminky.urs.cz/item/CS_URS_2023_01/577134121 | [14 empty] | Online PSC | 2
| P |  | Poznámka k položce: odečet CAD - trasa (25,29+24,08) x 100,06% | [14 empty] | P | 2
79 | K | 594511112 | Kladení dlažby z lomového kamene lomařsky upraveného v ploše vodorovné nebo ve sklonu na plocho tl. do 100 mm, bez vyplnění spár, s provedením lože tl. 50 mm z betonu | m2 | 58.052 |  | 0 | CS ÚRS 2023 01 |  | základní |  | 0 | 0.13404 | 7.7813 | 0 | 0 | 4 | K | 2 |  |  |  | ROZPOCET | 0 | 0 | 0 | 0 | 0 | 1 | 0 | 4 | -228621979
| Online PSC |  | https://podminky.urs.cz/item/CS_URS_2023_01/594511112 | [14 empty] | Online PSC | 2
| P |  | Poznámka k položce: spádiště a nátok - propustky | [14 empty] | P | 2
80 | K | 599632111 | Vyplnění spár dlažby (přídlažby) z lomového kamene v jakémkoliv sklonu plochy a jakékoliv tloušťky cementovou maltou se zatřením | m2 | 58.052 |  | 0 | CS ÚRS 2023 01 |  | základní |  | 0 | 0.05372 | 3.1186 | 0 | 0 | 4 | K | 2 |  |  |  | ROZPOCET | 0 | 0 | 0 | 0 | 0 | 1 | 0 | 4 | -1353903568
| Online PSC |  | https://podminky.urs.cz/item/CS_URS_2023_01/599632111 | [14 empty] | Online PSC | 2
| P |  | Poznámka k položce: propustky | [14 empty] | P | 2
| D | 8 | Trubní vedení |  |  |  | 0 |  |  |  |  | 0 |  | 0 |  | 0 | 1 | D | 1 |  |  |  | ROZPOCET | [6 empty] | 0
81 | K | 820441113 | Přeseknutí železobetonové trouby v rovině kolmé nebo skloněné k ose trouby, se začištěním DN přes 400 do 600 mm | kus | 8 |  | 0 | CS ÚRS 2023 01 |  | základní |  | 0 | 0 | 0 | 0 | 0 | 4 | K | 2 |  |  |  | ROZPOCET | 0 | 0 | 0 | 0 | 0 | 1 | 0 | 4 | 1788744187
| Online PSC |  | https://podminky.urs.cz/item/CS_URS_2023_01/820441113 | [14 empty] | Online PSC | 2
| P |  | Poznámka k položce: propustky | [14 empty] | P | 2
| D | 9 | Ostatní konstrukce a práce, bourání |  |  |  | 0 |  |  |  |  | 0 |  | 178.9319 |  | 30.07 | 1 | D | 1 |  |  |  | ROZPOCET | [6 empty] | 0
82 | K | 919441221 | Čelo propustku včetně římsy ze zdiva z lomového kamene, pro propustek z trub DN 600 až 800 mm | kus | 8 |  | 0 | CS ÚRS 2023 01 |  | základní |  | 0 | 16.7514 | 134.0114 | 0 | 0 | 4 | K | 2 |  |  |  | ROZPOCET | 0 | 0 | 0 | 0 | 0 | 1 | 0 | 4 | 1820860437
| Online PSC |  | https://podminky.urs.cz/item/CS_URS_2023_01/919441221 | [14 empty] | Online PSC | 2
83 | K | 919521140 | Zřízení silničního propustku z trub betonových nebo železobetonových DN 600 mm | m | 30 |  | 0 | CS ÚRS 2023 01 |  | základní |  | 0 | 0.88535 | 26.5605 | 0 | 0 | 4 | K | 2 |  |  |  | ROZPOCET | 0 | 0 | 0 | 0 | 0 | 1 | 0 | 4 | -1886191648
| Online PSC |  | https://podminky.urs.cz/item/CS_URS_2023_01/919521140 | [14 empty] | Online PSC | 2
84 | M | 59222001 | trouba ŽB hrdlová DN 600 | m | 30.6 |  | 0 | CS ÚRS 2023 01 |  | základní |  | 0 | 0.6 | 18.36 | 0 | 0 | 8 | M | 2 |  |  |  | ROZPOCET | 0 | 0 | 0 | 0 | 0 | 1 | 0 | 4 | -1519707812
| VV |  | 30*1,02 |  | 30.6 | [12 empty] | VV | 2 | 2 | True | 1 | ROZPOCET
85 | K | 938902112 | Profilace a čištění příkopů komunikací příkopovým rypadlem s odstraněním travnatého porostu nebo nánosu, s úpravou dna a svahů do předepsaného profilu a s naložením na dopravní prostředek nebo s přemístěním na hromady na vzdálenost do 20 m nezpevněných nebo zpevněných objemu nánosu přes 0,15 do 0,30 m3/m | m | 155 |  | 0 | CS ÚRS 2023 01 |  | základní |  | 0 | 0 | 0 | 0.194 | 30.07 | 4 | K | 2 |  |  |  | ROZPOCET | 0 | 0 | 0 | 0 | 0 | 1 | 0 | 4 | -386743982
| Online PSC |  | https://podminky.urs.cz/item/CS_URS_2023_01/938902112 | [14 empty] | Online PSC | 2
| P |  | Poznámka k položce: Pravý příkop 0÷0,075 Pravý příkop 0,085÷0,165 | [14 empty] | P | 2
| D | 997 | Přesun sutě |  |  |  | 0 |  |  |  |  | 0 |  | 0 |  | 0 | 1 | D | 1 |  |  |  | ROZPOCET | [6 empty] | 0
86 | K | 997013655 | Poplatek za uložení stavebního odpadu na skládce (skládkovné) zeminy a kamení zatříděného do Katalogu odpadů pod kódem 17 05 04 | t | 30.07 |  | 0 | CS ÚRS 2023 01 |  | základní |  | 0 | 0 | 0 | 0 | 0 | 4 | K | 2 |  |  |  | ROZPOCET | 0 | 0 | 0 | 0 | 0 | 1 | 0 | 4 | -429627584
| Online PSC |  | https://podminky.urs.cz/item/CS_URS_2023_01/997013655 | [14 empty] | Online PSC | 2
87 | K | 997221551 | Vodorovná doprava suti bez naložení, ale se složením a s hrubým urovnáním ze sypkých materiálů, na vzdálenost do 1 km | t | 30.07 |  | 0 | CS ÚRS 2023 01 |  | základní |  | 0 | 0 | 0 | 0 | 0 | 4 | K | 2 |  |  |  | ROZPOCET | 0 | 0 | 0 | 0 | 0 | 1 | 0 | 4 | -668275954
| Online PSC |  | https://podminky.urs.cz/item/CS_URS_2023_01/997221551 | [14 empty] | Online PSC | 2
88 | K | 997221559 | Vodorovná doprava suti bez naložení, ale se složením a s hrubým urovnáním Příplatek k ceně za každý další i započatý 1 km přes 1 km | t | 120.28 |  | 0 | CS ÚRS 2023 01 |  | základní |  | 0 | 0 | 0 | 0 | 0 | 4 | K | 2 |  |  |  | ROZPOCET | 0 | 0 | 0 | 0 | 0 | 1 | 0 | 4 | 273783943
| Online PSC |  | https://podminky.urs.cz/item/CS_URS_2023_01/997221559 | [14 empty] | Online PSC | 2
| P |  | Poznámka k položce: 4 km | [14 empty] | P | 2
| D | 998 | Přesun hmot |  |  |  | 0 |  |  |  |  | 0 |  | 0 |  | 0 | 1 | D | 1 |  |  |  | ROZPOCET | [6 empty] | 0
89 | K | 998225111 | Přesun hmot pro komunikace s krytem z kameniva, monolitickým betonovým nebo živičným dopravní vzdálenost do 200 m jakékoliv délky objektu | t | 15338.839 |  | 0 | CS ÚRS 2023 01 |  | základní |  | 0 | 0 | 0 | 0 | 0 | 4 | K | 2 |  |  |  | ROZPOCET | 0 | 0 | 0 | 0 | 0 | 1 | 0 | 4 | -390106832
| Online PSC |  | https://podminky.urs.cz/item/CS_URS_2023_01/998225111 | [14 empty] | Online PSC | 2
| D | VRN | Vedlejší rozpočtové náklady |  |  |  | 0 |  |  |  |  | 0 |  | 0 |  | 0 | 5 | D | 0 |  |  |  | ROZPOCET | [6 empty] | 0
| D | VRN1 | Průzkumné, geodetické a projektové práce |  |  |  | 0 |  |  |  |  | 0 |  | 0 |  | 0 | 5 | D | 1 |  |  |  | ROZPOCET | [6 empty] | 0
90 | K | 011314000 | Archeologický dohled | kpl | 1 |  | 0 | CS ÚRS 2023 01 |  | základní |  | 0 | 0 | 0 | 0 | 0 | 1024 | K | 2 |  |  |  | ROZPOCET | 0 | 0 | 0 | 0 | 0 | 1 | 0 | 1024 | 1286423690
| Online PSC |  | https://podminky.urs.cz/item/CS_URS_2023_01/011314000 | [14 empty] | Online PSC | 2
91 | K | 011701000AD | Laboratorní zkoušky pro stanovení receptury úpravy podloží pojivem | kus | 2 |  | 0 | CS ÚRS 2023 01 |  | základní |  | 0 | 0 | 0 | 0 | 0 | 1024 | K | 2 |  |  |  | ROZPOCET | 0 | 0 | 0 | 0 | 0 | 1 | 0 | 1024 | -310122875
| Online PSC |  | https://podminky.urs.cz/item/CS_URS_2023_01/011701000AD | [14 empty] | Online PSC | 2
92 | K | 012103000 | Geodetické práce před výstavbou | kpl | 1 |  | 0 | CS ÚRS 2023 01 |  | základní |  | 0 | 0 | 0 | 0 | 0 | 1024 | K | 2 |  |  |  | ROZPOCET | 0 | 0 | 0 | 0 | 0 | 1 | 0 | 1024 | 388184484
| Online PSC |  | https://podminky.urs.cz/item/CS_URS_2023_01/012103000 | [14 empty] | Online PSC | 2
| P |  | Poznámka k položce: GASNET | [14 empty] | P | 2
93 | K | 012203000 | Geodetické práce při provádění a při dokončení stavby | kpl | 1 |  | 0 | CS ÚRS 2023 01 |  | základní |  | 0 | 0 | 0 | 0 | 0 | 1024 | K | 2 |  |  |  | ROZPOCET | 0 | 0 | 0 | 0 | 0 | 1 | 0 | 1024 | -902406306
| Online PSC |  | https://podminky.urs.cz/item/CS_URS_2023_01/012203000 | [14 empty] | Online PSC | 2
94 | K | 012303000 | Geodetické práce po výstavbě | kpl | 1 |  | 0 | CS ÚRS 2023 01 |  | základní |  | 0 | 0 | 0 | 0 | 0 | 1024 | K | 2 |  |  |  | ROZPOCET | 0 | 0 | 0 | 0 | 0 | 1 | 0 | 1024 | 441659902
| Online PSC |  | https://podminky.urs.cz/item/CS_URS_2023_01/012303000 | [14 empty] | Online PSC | 2
95 | K | 013254000 | Dokumentace skutečného provedení stavby | kpl | 1 |  | 0 | CS ÚRS 2023 01 |  | základní |  | 0 | 0 | 0 | 0 | 0 | 1024 | K | 2 |  |  |  | ROZPOCET | 0 | 0 | 0 | 0 | 0 | 1 | 0 | 1024 | -172960347
| Online PSC |  | https://podminky.urs.cz/item/CS_URS_2023_01/013254000 | [14 empty] | Online PSC | 2
| D | VRN3 | Zařízení staveniště |  |  |  | 0 |  |  |  |  | 0 |  | 0 |  | 0 | 5 | D | 1 |  |  |  | ROZPOCET | [6 empty] | 0
96 | K | 032002000 | Vybavení staveniště | kpl | 1 |  | 0 | CS ÚRS 2023 01 |  | základní |  | 0 | 0 | 0 | 0 | 0 | 1024 | K | 2 |  |  |  | ROZPOCET | 0 | 0 | 0 | 0 | 0 | 1 | 0 | 1024 | 1132859798
| Online PSC |  | https://podminky.urs.cz/item/CS_URS_2023_01/032002000 | [14 empty] | Online PSC | 2
97 | K | 034503000 | Informační tabule na staveništi | ks | 1 |  | 0 | CS ÚRS 2023 01 |  | základní |  | 0 | 0 | 0 | 0 | 0 | 1024 | K | 2 |  |  |  | ROZPOCET | 0 | 0 | 0 | 0 | 0 | 1 | 0 | 1024 | -979726561
| Online PSC |  | https://podminky.urs.cz/item/CS_URS_2023_01/034503000 | [14 empty] | Online PSC | 2
| D | VRN4 | Inženýrská činnost |  |  |  | 0 |  |  |  |  | 0 |  | 0 |  | 0 | 5 | D | 1 |  |  |  | ROZPOCET | [6 empty] | 0
98 | K | 042903000 | Ostatní posudky | kpl | 4 |  | 0 | CS ÚRS 2023 01 |  | základní |  | 0 | 0 | 0 | 0 | 0 | 1024 | K | 2 |  |  |  | ROZPOCET | 0 | 0 | 0 | 0 | 0 | 1 | 0 | 1024 | -379421867
| Online PSC |  | https://podminky.urs.cz/item/CS_URS_2023_01/042903000 | [14 empty] | Online PSC | 2
| D | VRN6 | Územní vlivy |  |  |  | 0 |  |  |  |  | 0 |  | 0 |  | 0 | 5 | D | 1 |  |  |  | ROZPOCET | [6 empty] | 0
99 | K | 062002000 | Ztížené dopravní podmínky | kpl | 1 |  | 0 | CS ÚRS 2023 01 |  | základní |  | 0 | 0 | 0 | 0 | 0 | 1024 | K | 2 |  |  |  | ROZPOCET | 0 | 0 | 0 | 0 | 0 | 1 | 0 | 1024 | 486680326
| Online PSC |  | https://podminky.urs.cz/item/CS_URS_2023_01/062002000 | [14 empty] | Online PSC | 2
| D | VRN7 | Provozní vlivy |  |  |  | 0 |  |  |  |  | 0 |  | 0 |  | 0 | 5 | D | 1 |  |  |  | ROZPOCET | [6 empty] | 0
100 | K | 070001000 | Základní rozdělení průvodních činností a nákladů provozní vlivy | Kč | 1 |  | 0 | CS ÚRS 2023 01 |  | základní |  | 0 | 0 | 0 | 0 | 0 | 1024 | K | 2 |  |  |  | ROZPOCET | 0 | 0 | 0 | 0 | 0 | 1 | 0 | 1024 | -965413536
| Online PSC |  | https://podminky.urs.cz/item/CS_URS_2023_01/070001000 | [14 empty] | Online PSC | 2
| P |  | Poznámka k položce: vyřízení přechodné úpravy provozu a zvláštního užívání komunikací montáž a demontáž dočasných dopravních značekdle DIO dopravní značky dle DIO | [14 empty] | P | 2
| D | VRN9 | Ostatní náklady |  |  |  | 0 |  |  |  |  | 0 |  | 0 |  | 0 | 5 | D | 1 |  |  |  | ROZPOCET | [6 empty] | 0
101 | K | 091003000 | Ostatní náklady bez rozlišení | kpl | 1 |  | 0 | CS ÚRS 2023 01 |  | základní |  | 0 | 0 | 0 | 0 | 0 | 1024 | K | 2 |  |  |  | ROZPOCET | 0 | 0 | 0 | 0 | 0 | 1 | 0 | 1024 | -1505237140
| Online PSC |  | https://podminky.urs.cz/item/CS_URS_2023_01/091003000 | [14 empty] | Online PSC | 2

## 202303053 - SO 103 - Poln...
{0205afce-c2bb-4845-a6b8-141db056da2c}
2
| KRYCÍ LIST SOUPISU PRACÍ | [7 empty] | v --- níže se nacházejí doplnkové a pomocné údaje k sestavám --- v | [8 empty] | False
Stavba:
Polní cesty stavby D6 v k.ú. Řevničov(CU2023/1)
Objekt:
202303053 - SO 103 - Polní cesta VPC 10
| KSO: |  |  |  |  | CC-CZ:
| Místo: |  | Řevníčov |  |  | Datum: | 18. 4. 2020
| Zadavatel: |  |  |  |  | IČ: | 01312774
|  | Státní pozemkový úřad |  |  |  | DIČ: | CZ01312774
| Uchazeč: |  |  |  |  | IČ: | Vyplň údaj
|  | Vyplň údaj |  |  |  | DIČ: | Vyplň údaj
| Projektant: |  |  |  |  | IČ: | 06016910
|  | S-pro servis s.r.o. |  |  |  | DIČ: | CZ06016910
| Zpracovatel: |  |  |  |  | IČ:
DIČ:
Poznámka:
| Cena bez DPH | [5 empty] | 0
|  |  | Základ daně |  |  | Sazba daně | Výše daně
| DPH | základní | 0 |  |  | 21% | 0
|  | snížená | 0 |  |  | 15% | 0
|  | zákl. přenesená | 0 |  |  | 21% | 0
|  | sníž. přenesená | 0 |  |  | 15% | 0
|  | nulová | 0 |  |  | 0% | 0
| Cena s DPH |  |  | v | CZK |  | 0
REKAPITULACE ČLENĚNÍ SOUPISU PRACÍ
Stavba:
Polní cesty stavby D6 v k.ú. Řevničov(CU2023/1)
Objekt:
202303053 - SO 103 - Polní cesta VPC 10
Místo: |  |  | Řevníčov |  |  | Datum: | 18. 4. 2020
Zadavatel: |  |  | Státní pozemkový úřad |  |  | Projektant: | S-pro servis s.r.o.
Uchazeč: |  |  | Vyplň údaj |  |  | Zpracovatel:
Kód dílu - Popis | [6 empty] | Cena celkem [CZK]
Náklady stavby celkem | [6 empty] | 0 | [11 empty] | -1
| HSV - Práce a dodávky HSV | [5 empty] | 0
| 1 - Zemní práce | [5 empty] | 0
| 2 - Zakládání | [5 empty] | 0
| 5 - Komunikace pozemní | [5 empty] | 0
| 998 - Přesun hmot | [5 empty] | 0
| VRN - Vedlejší rozpočtové náklady | [5 empty] | 0
| VRN1 - Průzkumné, geodetické a projektové práce | [5 empty] | 0
| VRN3 - Zařízení staveniště | [5 empty] | 0
| VRN4 - Inženýrská činnost | [5 empty] | 0
| VRN6 - Územní vlivy | [5 empty] | 0
| VRN7 - Provozní vlivy | [5 empty] | 0
| VRN9 - Ostatní náklady | [5 empty] | 0
SOUPIS PRACÍ
Stavba:
Polní cesty stavby D6 v k.ú. Řevničov(CU2023/1)
Objekt:
202303053 - SO 103 - Polní cesta VPC 10
Místo: |  |  | Řevníčov |  |  | Datum: | 18. 4. 2020
Zadavatel: |  |  | Státní pozemkový úřad |  |  | Projektant: | S-pro servis s.r.o.
Uchazeč: |  |  | Vyplň údaj |  |  | Zpracovatel:
PČ | Typ | Kód | Popis | MJ | Množství | J.cena [CZK] | Cena celkem [CZK] | Cenová soustava |  | DPH | J. Nh [h] | Nh celkem [h] | J. hmotnost [t] | Hmotnost celkem [t] | J. suť [t] | Suť Celkem [t]
Náklady soupisu celkem | [6 empty] | 0 |  |  |  |  | 0 |  | 3792.8233 |  | 0 |  | D | -1 | [7 empty] | 0
| D | HSV | Práce a dodávky HSV |  |  |  | 0 |  |  |  |  | 0 |  | 3792.8233 |  | 0 | 1 | D | 0 | ROZPOCET | [6 empty] | 0
| D | 1 | Zemní práce |  |  |  | 0 |  |  |  |  | 0 |  | 63.7959 |  | 0 | 1 | D | 1 | ROZPOCET | [6 empty] | 0
1 | K | 561071111 | Zřízení podkladu ze zeminy upravené hydraulickými pojivy vápnem, cementem nebo směsnými pojivy (materiál ve specifikaci) s rozprostřením, promísením, vlhčením, zhutněním a ošetřením vodou plochy do 1 000 m2, tloušťka po zhutnění přes 400 do 450 mm | m2 | 3922.034 |  | 0 | CS ÚRS 2023 01 |  | základní |  | 0 | 0 | 0 | 0 | 0 | 4 | K | 2 | ROZPOCET | 0 | 0 | 0 | 0 | 0 | 1 | 0 | 4 | 949046330
| Online PSC |  | https://podminky.urs.cz/item/CS_URS_2023_01/561071111 | [14 empty] | Online PSC | 2
2 | M | 585910630 | pojivo hydraulické pro stabilizaci zeminy 70% vápna | t | 63.73 |  | 0 | CS ÚRS 2023 01 |  | základní |  | 0 | 1 | 63.73 | 0 | 0 | 8 | M | 2 | ROZPOCET | 0 | 0 | 0 | 0 | 0 | 1 | 0 | 4 | -1709950441
| P |  | Poznámka k položce: 3922,034 x 0,25 x 5% x1,3 | [14 empty] | P | 2
3 | K | 121151123 | Sejmutí ornice strojně při souvislé ploše přes 500 m2, tl. vrstvy do 200 mm | m2 | 2263.75 |  | 0 | CS ÚRS 2023 01 |  | základní |  | 0 | 0 | 0 | 0 | 0 | 4 | K | 2 | ROZPOCET | 0 | 0 | 0 | 0 | 0 | 1 | 0 | 4 | -1230861749
| Online PSC |  | https://podminky.urs.cz/item/CS_URS_2023_01/121151123 | [14 empty] | Online PSC | 2
4 | K | 122251104 | Odkopávky a prokopávky nezapažené strojně v hornině třídy těžitelnosti I skupiny 3 přes 100 do 500 m3 | m3 | 1004.899 |  | 0 | CS ÚRS 2023 01 |  | základní |  | 0 | 0 | 0 | 0 | 0 | 4 | K | 2 | ROZPOCET | 0 | 0 | 0 | 0 | 0 | 1 | 0 | 4 | 60974642
| Online PSC |  | https://podminky.urs.cz/item/CS_URS_2023_01/122251104 | [14 empty] | Online PSC | 2
| P |  | Poznámka k položce: odečet CAD | [14 empty] | P | 2
5 | K | 122151404 | Vykopávky v zemnících na suchu strojně zapažených i nezapažených v hornině třídy těžitelnosti I skupiny 1 a 2 přes 100 do 500 m3 | m3 | 395.55 |  | 0 | CS ÚRS 2023 01 |  | základní |  | 0 | 0 | 0 | 0 | 0 | 4 | K | 2 | ROZPOCET | 0 | 0 | 0 | 0 | 0 | 1 | 0 | 4 | 637917172
| Online PSC |  | https://podminky.urs.cz/item/CS_URS_2023_01/122151404 | [14 empty] | Online PSC | 2
| P |  | Poznámka k položce: oboustranné zatravnění zelených pásů podél komunikace fakturace podle skutečnosti uvažováno 2.600 m2 x 0,15 m | [14 empty] | P | 2
6 | K | 131251100 | Hloubení nezapažených jam a zářezů strojně s urovnáním dna do předepsaného profilu a spádu v hornině třídy těžitelnosti I skupiny 3 do 20 m3 | m3 | 2 |  | 0 | CS ÚRS 2023 01 |  | základní |  | 0 | 0 | 0 | 0 | 0 | 4 | K | 2 | ROZPOCET | 0 | 0 | 0 | 0 | 0 | 1 | 0 | 4 | -1506850043
| Online PSC |  | https://podminky.urs.cz/item/CS_URS_2023_01/131251100 | [14 empty] | Online PSC | 2
| P |  | Poznámka k položce: jímky objem [m3] 0,605 2 | [14 empty] | P | 2
7 | K | 132251103 | Hloubení nezapažených rýh šířky do 800 mm strojně s urovnáním dna do předepsaného profilu a spádu v hornině třídy těžitelnosti I skupiny 3 přes 50 do 100 m3 | m3 | 120.8 |  | 0 | CS ÚRS 2023 01 |  | základní |  | 0 | 0 | 0 | 0 | 0 | 4 | K | 2 | ROZPOCET | 0 | 0 | 0 | 0 | 0 | 1 | 0 | 4 | -463454584
| Online PSC |  | https://podminky.urs.cz/item/CS_URS_2023_01/132251103 | [14 empty] | Online PSC | 2
| P |  | Poznámka k položce: Drenáže délka [m] objem 0,0 600,0 600,0 96,00 600,0 755,0 155,0 24,80 755,0 120,80 | [14 empty] | P | 2
8 | K | 132251101 | Hloubení nezapažených rýh šířky do 800 mm strojně s urovnáním dna do předepsaného profilu a spádu v hornině třídy těžitelnosti I skupiny 3 do 20 m3 | m3 | 2.24 |  | 0 | CS ÚRS 2023 01 |  | základní |  | 0 | 0 | 0 | 0 | 0 | 4 | K | 2 | ROZPOCET | 0 | 0 | 0 | 0 | 0 | 1 | 0 | 4 | -2111957957
| Online PSC |  | https://podminky.urs.cz/item/CS_URS_2023_01/132251101 | [14 empty] | Online PSC | 2
| P |  | Poznámka k položce: příčná drenáž 0,150 - 7 bm 3xDN100 | [14 empty] | P | 2
9 | K | 162351104 | Vodorovné přemístění výkopku nebo sypaniny po suchu na obvyklém dopravním prostředku, bez naložení výkopku, avšak se složením bez rozhrnutí z horniny třídy těžitelnosti I skupiny 1 až 3 na vzdálenost přes 500 do 1 000 m | m3 | 395.55 |  | 0 | CS ÚRS 2023 01 |  | základní |  | 0 | 0 | 0 | 0 | 0 | 4 | K | 2 | ROZPOCET | 0 | 0 | 0 | 0 | 0 | 1 | 0 | 4 | -1877397543
| Online PSC |  | https://podminky.urs.cz/item/CS_URS_2023_01/162351104 | [14 empty] | Online PSC | 2
10 | K | 162651112 | Vodorovné přemístění výkopku nebo sypaniny po suchu na obvyklém dopravním prostředku, bez naložení výkopku, avšak se složením bez rozhrnutí z horniny třídy těžitelnosti I skupiny 1 až 3 na vzdálenost přes 4 000 do 5 000 m | m3 | 1004.899 |  | 0 | CS ÚRS 2023 01 |  | základní |  | 0 | 0 | 0 | 0 | 0 | 4 | K | 2 | ROZPOCET | 0 | 0 | 0 | 0 | 0 | 1 | 0 | 4 | 381581136
| Online PSC |  | https://podminky.urs.cz/item/CS_URS_2023_01/162651112 | [14 empty] | Online PSC | 2
11 | K | 162651112 | Vodorovné přemístění výkopku nebo sypaniny po suchu na obvyklém dopravním prostředku, bez naložení výkopku, avšak se složením bez rozhrnutí z horniny třídy těžitelnosti I skupiny 1 až 3 na vzdálenost přes 4 000 do 5 000 m | m3 | 120.8 |  | 0 | CS ÚRS 2023 01 |  | základní |  | 0 | 0 | 0 | 0 | 0 | 4 | K | 2 | ROZPOCET | 0 | 0 | 0 | 0 | 0 | 1 | 0 | 4 | 1717142930
| Online PSC |  | https://podminky.urs.cz/item/CS_URS_2023_01/162651112 | [14 empty] | Online PSC | 2
| P |  | Poznámka k položce: odečet CAD sanace 0,00÷0,400; plocha 2.060 m2 výměna ŠD 0/125 - 200 mm fakturace bude provedena podle skutečnosti | [14 empty] | P | 2
12 | K | 162651112 | Vodorovné přemístění výkopku nebo sypaniny po suchu na obvyklém dopravním prostředku, bez naložení výkopku, avšak se složením bez rozhrnutí z horniny třídy těžitelnosti I skupiny 1 až 3 na vzdálenost přes 4 000 do 5 000 m | m3 | 4.24 |  | 0 | CS ÚRS 2023 01 |  | základní |  | 0 | 0 | 0 | 0 | 0 | 4 | K | 2 | ROZPOCET | 0 | 0 | 0 | 0 | 0 | 1 | 0 | 4 | 899352876
| Online PSC |  | https://podminky.urs.cz/item/CS_URS_2023_01/162651112 | [14 empty] | Online PSC | 2
| P |  | Poznámka k položce: příčná drenáž 0,150 jímka 0,605 | [14 empty] | P | 2
13 | K | 162651112 | Vodorovné přemístění výkopku nebo sypaniny po suchu na obvyklém dopravním prostředku, bez naložení výkopku, avšak se složením bez rozhrnutí z horniny třídy těžitelnosti I skupiny 1 až 3 na vzdálenost přes 4 000 do 5 000 m | m3 | 452.75 |  | 0 | CS ÚRS 2023 01 |  | základní |  | 0 | 0 | 0 | 0 | 0 | 4 | K | 2 | ROZPOCET | 0 | 0 | 0 | 0 | 0 | 1 | 0 | 4 | -257254245
| Online PSC |  | https://podminky.urs.cz/item/CS_URS_2023_01/162651112 | [14 empty] | Online PSC | 2
| P |  | Poznámka k položce: odvoz ornice na mezideponii (určí OU Řevníčov) | [14 empty] | P | 2
14 | K | 171251201 | Uložení sypaniny na skládky nebo meziskládky bez hutnění s upravením uložené sypaniny do předepsaného tvaru | m3 | 1004.899 |  | 0 | CS ÚRS 2023 01 |  | základní |  | 0 | 0 | 0 | 0 | 0 | 4 | K | 2 | ROZPOCET | 0 | 0 | 0 | 0 | 0 | 1 | 0 | 4 | -757712667
| Online PSC |  | https://podminky.urs.cz/item/CS_URS_2023_01/171251201 | [14 empty] | Online PSC | 2
| P |  | Poznámka k položce: odkopávky | [14 empty] | P | 2
15 | K | 171251201 | Uložení sypaniny na skládky nebo meziskládky bez hutnění s upravením uložené sypaniny do předepsaného tvaru | m3 | 120.8 |  | 0 | CS ÚRS 2023 01 |  | základní |  | 0 | 0 | 0 | 0 | 0 | 4 | K | 2 | ROZPOCET | 0 | 0 | 0 | 0 | 0 | 1 | 0 | 4 | -2106355370
| Online PSC |  | https://podminky.urs.cz/item/CS_URS_2023_01/171251201 | [14 empty] | Online PSC | 2
| P |  | Poznámka k položce: odkopávky | [14 empty] | P | 2
16 | K | 171251201 | Uložení sypaniny na skládky nebo meziskládky bez hutnění s upravením uložené sypaniny do předepsaného tvaru | m3 | 4.24 |  | 0 | CS ÚRS 2023 01 |  | základní |  | 0 | 0 | 0 | 0 | 0 | 4 | K | 2 | ROZPOCET | 0 | 0 | 0 | 0 | 0 | 1 | 0 | 4 | -728357707
| Online PSC |  | https://podminky.urs.cz/item/CS_URS_2023_01/171251201 | [14 empty] | Online PSC | 2
| P |  | Poznámka k položce: příčná drenáž 0,150 jímka 0,605 | [14 empty] | P | 2
17 | K | 171251201 | Uložení sypaniny na skládky nebo meziskládky bez hutnění s upravením uložené sypaniny do předepsaného tvaru | m3 | 452.75 |  | 0 | CS ÚRS 2023 01 |  | základní |  | 0 | 0 | 0 | 0 | 0 | 4 | K | 2 | ROZPOCET | 0 | 0 | 0 | 0 | 0 | 1 | 0 | 4 | -849425104
| Online PSC |  | https://podminky.urs.cz/item/CS_URS_2023_01/171251201 | [14 empty] | Online PSC | 2
18 | K | 171201231 | Poplatek za uložení stavebního odpadu na recyklační skládce (skládkovné) zeminy a kamení zatříděného do Katalogu odpadů pod kódem 17 05 04 | t | 1758.573 |  | 0 | CS ÚRS 2023 01 |  | základní |  | 0 | 0 | 0 | 0 | 0 | 4 | K | 2 | ROZPOCET | 0 | 0 | 0 | 0 | 0 | 1 | 0 | 4 | 1946729685
| Online PSC |  | https://podminky.urs.cz/item/CS_URS_2023_01/171201231 | [14 empty] | Online PSC | 2
| P |  | Poznámka k položce: odkopávky 1004,899 x 1,75 | [14 empty] | P | 2
19 | K | 171201231 | Poplatek za uložení stavebního odpadu na recyklační skládce (skládkovné) zeminy a kamení zatříděného do Katalogu odpadů pod kódem 17 05 04 | t | 211.4 |  | 0 | CS ÚRS 2023 01 |  | základní |  | 0 | 0 | 0 | 0 | 0 | 4 | K | 2 | ROZPOCET | 0 | 0 | 0 | 0 | 0 | 1 | 0 | 4 | -1153049005
| Online PSC |  | https://podminky.urs.cz/item/CS_URS_2023_01/171201231 | [14 empty] | Online PSC | 2
| P |  | Poznámka k položce: odkopávky 120,8 x 1,75 | [14 empty] | P | 2
20 | K | 171201231 | Poplatek za uložení stavebního odpadu na recyklační skládce (skládkovné) zeminy a kamení zatříděného do Katalogu odpadů pod kódem 17 05 04 | t | 7.42 |  | 0 | CS ÚRS 2023 01 |  | základní |  | 0 | 0 | 0 | 0 | 0 | 4 | K | 2 | ROZPOCET | 0 | 0 | 0 | 0 | 0 | 1 | 0 | 4 | 2146739692
| Online PSC |  | https://podminky.urs.cz/item/CS_URS_2023_01/171201231 | [14 empty] | Online PSC | 2
| P |  | Poznámka k položce: příčná drenáž 0,150 jímka 0,605 | [14 empty] | P | 2
21 | K | 181101131 | Úprava pozemku s rozpojením a přehrnutím včetně urovnání v zemině skupiny 3, s přemístěním na vzdálenost do 20 m | m3 | 581.84 |  | 0 | CS ÚRS 2023 01 |  | základní |  | 0 | 0 | 0 | 0 | 0 | 4 | K | 2 | ROZPOCET | 0 | 0 | 0 | 0 | 0 | 1 | 0 | 4 | 1538857255
| Online PSC |  | https://podminky.urs.cz/item/CS_URS_2023_01/181101131 | [14 empty] | Online PSC | 2
| P |  | Poznámka k položce: 5018,929 x 0,15 | [14 empty] | P | 2
22 | K | 181951112 | Úprava pláně vyrovnáním výškových rozdílů strojně v hornině třídy těžitelnosti I, skupiny 1 až 3 se zhutněním | m2 | 3878.936 |  | 0 | CS ÚRS 2023 01 |  | základní |  | 0 | 0 | 0 | 0 | 0 | 4 | K | 2 | ROZPOCET | 0 | 0 | 0 | 0 | 0 | 1 | 0 | 4 | 1285330439
| Online PSC |  | https://podminky.urs.cz/item/CS_URS_2023_01/181951112 | [14 empty] | Online PSC | 2
| P |  | Poznámka k položce: odečet CAD | [14 empty] | P | 2
23 | K | 181351113 | Rozprostření a urovnání ornice v rovině nebo ve svahu sklonu do 1:5 strojně při souvislé ploše přes 500 m2, tl. vrstvy do 200 mm | m2 | 2637 |  | 0 | CS ÚRS 2023 01 |  | základní |  | 0 | 0 | 0 | 0 | 0 | 4 | K | 2 | ROZPOCET | 0 | 0 | 0 | 0 | 0 | 1 | 0 | 4 | -1911360191
| Online PSC |  | https://podminky.urs.cz/item/CS_URS_2023_01/181351113 | [14 empty] | Online PSC | 2
24 | K | 181451311 | Založení trávníku strojně výsevem včetně utažení na ploše v rovině nebo na svahu do 1:5 | m2 | 2637 |  | 0 | CS ÚRS 2023 01 |  | základní |  | 0 | 0 | 0 | 0 | 0 | 4 | K | 2 | ROZPOCET | 0 | 0 | 0 | 0 | 0 | 1 | 0 | 4 | -171986474
| Online PSC |  | https://podminky.urs.cz/item/CS_URS_2023_01/181451311 | [14 empty] | Online PSC | 2
25 | M | 00572100 | osivo jetelotráva intenzivní víceletá | kg | 65.925 |  | 0 | CS ÚRS 2023 01 |  | základní |  | 0 | 0.001 | 0.065925 | 0 | 0 | 8 | M | 2 | ROZPOCET | 0 | 0 | 0 | 0 | 0 | 1 | 0 | 4 | 332922810
| D | 2 | Zakládání |  |  |  | 0 |  |  |  |  | 0 |  | 400.1514 |  | 0 | 1 | D | 1 | ROZPOCET | [6 empty] | 0
26 | K | 211531111 | Výplň kamenivem do rýh odvodňovacích žeber nebo trativodů bez zhutnění, s úpravou povrchu výplně kamenivem hrubým drceným frakce 16 až 63 mm | m3 | 107.5 |  | 0 | CS ÚRS 2023 01 |  | základní |  | 0 | 1.63 | 175.225 | 0 | 0 | 4 | K | 2 | ROZPOCET | 0 | 0 | 0 | 0 | 0 | 1 | 0 | 4 | -338277783
| Online PSC |  | https://podminky.urs.cz/item/CS_URS_2023_01/211531111 | [14 empty] | Online PSC | 2
| P |  | Poznámka k položce: 755*(0,4*0,4-0,075*0,0,75*3,142) | [14 empty] | P | 2
27 | K | 211531111 | Výplň kamenivem do rýh odvodňovacích žeber nebo trativodů bez zhutnění, s úpravou povrchu výplně kamenivem hrubým drceným frakce 16 až 63 mm | m3 | 2.06 |  | 0 | CS ÚRS 2023 01 |  | základní |  | 0 | 1.63 | 3.3578 | 0 | 0 | 4 | K | 2 | ROZPOCET | 0 | 0 | 0 | 0 | 0 | 1 | 0 | 4 | -602541424
| Online PSC |  | https://podminky.urs.cz/item/CS_URS_2023_01/211531111 | [14 empty] | Online PSC | 2
28 | K | 212751106 | Trativody z drenážních a melioračních trubek pro meliorace, dočasné nebo odlehčovací drenáže se zřízením štěrkového lože pod trubky a s jejich obsypem v otevřeném výkopu trubka flexibilní PVC-U SN 4 celoperforovaná 360° DN 160 | m | 755 |  | 0 | CS ÚRS 2023 01 |  | základní |  | 0 | 0.28736 | 216.9568 | 0 | 0 | 4 | K | 2 | ROZPOCET | 0 | 0 | 0 | 0 | 0 | 1 | 0 | 4 | -1287514788
| Online PSC |  | https://podminky.urs.cz/item/CS_URS_2023_01/212751106 | [14 empty] | Online PSC | 2
| P |  | Poznámka k položce: Drenáže délka [m] 0,0 600,0 600,0 600,0 755,0 155,0 755,0 | [14 empty] | P | 2
29 | K | 212752131 | Trativody z drenážních trubek pro liniové stavby a komunikace se zřízením štěrkového lože pod trubky a s jejich obsypem v otevřeném výkopu trubka korugovaná sendvičová PE-HD SN 4 neperforovaná DN 100 | m | 22 |  | 0 | CS ÚRS 2023 01 |  | základní |  | 0 | 0.20455 | 4.5001 | 0 | 0 | 4 | K | 2 | ROZPOCET | 0 | 0 | 0 | 0 | 0 | 1 | 0 | 4 | -474225239
| Online PSC |  | https://podminky.urs.cz/item/CS_URS_2023_01/212752131 | [14 empty] | Online PSC | 2
| P |  | Poznámka k položce: Příčná drenáž 3xDN100 Staničení délka 0,0100 15 0,0650 7 22 | [14 empty] | P | 2
30 | K | 213141112 | Zřízení vrstvy z geotextilie filtrační, separační, odvodňovací, ochranné, výztužné nebo protierozní v rovině nebo ve sklonu do 1:5, šířky přes 3 do 6 m | m2 | 302 |  | 0 | CS ÚRS 2023 01 |  | základní |  | 0 | 0.00014 | 0.04228 | 0 | 0 | 4 | K | 2 | ROZPOCET | 0 | 0 | 0 | 0 | 0 | 1 | 0 | 4 | 31889895
| Online PSC |  | https://podminky.urs.cz/item/CS_URS_2023_01/213141112 | [14 empty] | Online PSC | 2
| P |  | Poznámka k položce: 755 x 0,4 | [14 empty] | P | 2
31 | M | 69311008 | geotextilie tkaná separační, filtrační, výztužná PP pevnost v tahu 40kN/m | m2 | 347.3 |  | 0 | CS ÚRS 2023 01 |  | základní |  | 0 | 0.0002 | 0.06946 | 0 | 0 | 8 | M | 2 | ROZPOCET | 0 | 0 | 0 | 0 | 0 | 1 | 0 | 4 | 1355187557
| P |  | Poznámka k položce: 302 x 115% | [14 empty] | P | 2
| D | 5 | Komunikace pozemní |  |  |  | 0 |  |  |  |  | 0 |  | 3328.876 |  | 0 | 1 | D | 1 | ROZPOCET | [6 empty] | 0
32 | K | 564762111 | Podklad nebo kryt z vibrovaného štěrku VŠ s rozprostřením, vlhčením a zhutněním, po zhutnění tl. 200 mm | m2 | 2570.865 |  | 0 | CS ÚRS 2023 01 |  | základní |  | 0 | 0.48574 | 1248.772 | 0 | 0 | 4 | K | 2 | ROZPOCET | 0 | 0 | 0 | 0 | 0 | 1 | 0 | 4 | 594410287
| Online PSC |  | https://podminky.urs.cz/item/CS_URS_2023_01/564762111 | [14 empty] | Online PSC | 2
| P |  | Poznámka k položce: odečet CAD trasa 2263,75 x 114% | [14 empty] | P | 2
33 | K | 564861111 | Podklad ze štěrkodrti ŠD s rozprostřením a zhutněním plochy přes 100 m2, po zhutnění tl. 200 mm | m2 | 3878.936 |  | 0 | CS ÚRS 2023 01 |  | základní |  | 0 | 0.46 | 1784.3106 | 0 | 0 | 4 | K | 2 | ROZPOCET | 0 | 0 | 0 | 0 | 0 | 1 | 0 | 4 | -1758736998
| Online PSC |  | https://podminky.urs.cz/item/CS_URS_2023_01/564861111 | [14 empty] | Online PSC | 2
| P |  | Poznámka k položce: odečet CAD trasa 2263,75 x 171% | [14 empty] | P | 2
34 | K | 569831111 | Zpevnění krajnic nebo komunikací pro pěší s rozprostřením a zhutněním, po zhutnění štěrkodrtí tl. 100 mm | m2 | 754.56 |  | 0 | CS ÚRS 2023 01 |  | základní |  | 0 | 0.23 | 173.5488 | 0 | 0 | 4 | K | 2 | ROZPOCET | 0 | 0 | 0 | 0 | 0 | 1 | 0 | 4 | -673140042
| Online PSC |  | https://podminky.urs.cz/item/CS_URS_2023_01/569831111 | [14 empty] | Online PSC | 2
| P |  | Poznámka k položce: odečet CAD | [14 empty] | P | 2
35 | K | 571903111 | Posyp podkladu nebo krytu s rozprostřením a zhutněním kamenivem drceným nebo těženým, v množství přes 10 do 15 kg/m2 | m2 | 2570.865 |  | 0 | CS ÚRS 2023 01 |  | základní |  | 0 | 0.01585 | 40.7482 | 0 | 0 | 4 | K | 2 | ROZPOCET | 0 | 0 | 0 | 0 | 0 | 1 | 0 | 4 | 1171651513
| Online PSC |  | https://podminky.urs.cz/item/CS_URS_2023_01/571903111 | [14 empty] | Online PSC | 2
36 | K | 571906111 | Posyp podkladu nebo krytu s rozprostřením a zhutněním kamenivem drceným nebo těženým, v množství přes 25 do 30 kg/m2 | m2 | 2570.865 |  | 0 | CS ÚRS 2023 01 |  | základní |  | 0 | 0.0317 | 81.4964 | 0 | 0 | 4 | K | 2 | ROZPOCET | 0 | 0 | 0 | 0 | 0 | 1 | 0 | 4 | -87814281
| Online PSC |  | https://podminky.urs.cz/item/CS_URS_2023_01/571906111 | [14 empty] | Online PSC | 2
| D | 998 | Přesun hmot |  |  |  | 0 |  |  |  |  | 0 |  | 0 |  | 0 | 1 | D | 1 | ROZPOCET | [6 empty] | 0
37 | K | 998225111 | Přesun hmot pro komunikace s krytem z kameniva, monolitickým betonovým nebo živičným dopravní vzdálenost do 200 m jakékoliv délky objektu | t | 3792.823 |  | 0 | CS ÚRS 2023 01 |  | základní |  | 0 | 0 | 0 | 0 | 0 | 4 | K | 2 | ROZPOCET | 0 | 0 | 0 | 0 | 0 | 1 | 0 | 4 | 35694751
| Online PSC |  | https://podminky.urs.cz/item/CS_URS_2023_01/998225111 | [14 empty] | Online PSC | 2
| D | VRN | Vedlejší rozpočtové náklady |  |  |  | 0 |  |  |  |  | 0 |  | 0 |  | 0 | 5 | D | 0 | ROZPOCET | [6 empty] | 0
| D | VRN1 | Průzkumné, geodetické a projektové práce |  |  |  | 0 |  |  |  |  | 0 |  | 0 |  | 0 | 5 | D | 1 | ROZPOCET | [6 empty] | 0
38 | K | 011314000 | Archeologický dohled | kpl | 1 |  | 0 | CS ÚRS 2023 01 |  | základní |  | 0 | 0 | 0 | 0 | 0 | 1024 | K | 2 | ROZPOCET | 0 | 0 | 0 | 0 | 0 | 1 | 0 | 1024 | 1344726404
| Online PSC |  | https://podminky.urs.cz/item/CS_URS_2023_01/011314000 | [14 empty] | Online PSC | 2
39 | K | 011701000AD | Laboratorní zkoušky pro stanovení receptury úpravy podloží pojivem | kus | 2 |  | 0 | CS ÚRS 2021 01 |  | základní |  | 0 | 0 | 0 | 0 | 0 | 1024 | K | 2 | ROZPOCET | 0 | 0 | 0 | 0 | 0 | 1 | 0 | 1024 | -2078810142
| Online PSC |  | https://podminky.urs.cz/item/CS_URS_2021_01/011701000AD | [14 empty] | Online PSC | 2
40 | K | 012103000 | Geodetické práce před výstavbou | kpl | 1 |  | 0 | CS ÚRS 2023 01 |  | základní |  | 0 | 0 | 0 | 0 | 0 | 1024 | K | 2 | ROZPOCET | 0 | 0 | 0 | 0 | 0 | 1 | 0 | 1024 | -2115777744
| Online PSC |  | https://podminky.urs.cz/item/CS_URS_2023_01/012103000 | [14 empty] | Online PSC | 2
| P |  | Poznámka k položce: ČEZ NN, CETIN | [14 empty] | P | 2
41 | K | 012203000 | Geodetické práce při provádění a při dokončení stavby | kpl | 1 |  | 0 | CS ÚRS 2023 01 |  | základní |  | 0 | 0 | 0 | 0 | 0 | 1024 | K | 2 | ROZPOCET | 0 | 0 | 0 | 0 | 0 | 1 | 0 | 1024 | 1027494902
| Online PSC |  | https://podminky.urs.cz/item/CS_URS_2023_01/012203000 | [14 empty] | Online PSC | 2
42 | K | 012303000 | Geodetické práce po výstavbě | kpl | 1 |  | 0 | CS ÚRS 2023 01 |  | základní |  | 0 | 0 | 0 | 0 | 0 | 1024 | K | 2 | ROZPOCET | 0 | 0 | 0 | 0 | 0 | 1 | 0 | 1024 | -449164473
| Online PSC |  | https://podminky.urs.cz/item/CS_URS_2023_01/012303000 | [14 empty] | Online PSC | 2
43 | K | 013254000 | Dokumentace skutečného provedení stavby | kpl | 1 |  | 0 | CS ÚRS 2023 01 |  | základní |  | 0 | 0 | 0 | 0 | 0 | 1024 | K | 2 | ROZPOCET | 0 | 0 | 0 | 0 | 0 | 1 | 0 | 1024 | 1870558
| Online PSC |  | https://podminky.urs.cz/item/CS_URS_2023_01/013254000 | [14 empty] | Online PSC | 2
| D | VRN3 | Zařízení staveniště |  |  |  | 0 |  |  |  |  | 0 |  | 0 |  | 0 | 5 | D | 1 | ROZPOCET | [6 empty] | 0
44 | K | 032002000 | Vybavení staveniště | kpl | 1 |  | 0 | CS ÚRS 2023 01 |  | základní |  | 0 | 0 | 0 | 0 | 0 | 1024 | K | 2 | ROZPOCET | 0 | 0 | 0 | 0 | 0 | 1 | 0 | 1024 | 1471611224
| Online PSC |  | https://podminky.urs.cz/item/CS_URS_2023_01/032002000 | [14 empty] | Online PSC | 2
45 | K | 034503000 | Informační tabule na staveništi | ks | 1 |  | 0 | CS ÚRS 2023 01 |  | základní |  | 0 | 0 | 0 | 0 | 0 | 1024 | K | 2 | ROZPOCET | 0 | 0 | 0 | 0 | 0 | 1 | 0 | 1024 | 1778794179
| Online PSC |  | https://podminky.urs.cz/item/CS_URS_2023_01/034503000 | [14 empty] | Online PSC | 2
| D | VRN4 | Inženýrská činnost |  |  |  | 0 |  |  |  |  | 0 |  | 0 |  | 0 | 5 | D | 1 | ROZPOCET | [6 empty] | 0
46 | K | 042903000 | Ostatní posudky | kpl | 2 |  | 0 | CS ÚRS 2023 01 |  | základní |  | 0 | 0 | 0 | 0 | 0 | 1024 | K | 2 | ROZPOCET | 0 | 0 | 0 | 0 | 0 | 1 | 0 | 1024 | 2027749785
| Online PSC |  | https://podminky.urs.cz/item/CS_URS_2023_01/042903000 | [14 empty] | Online PSC | 2
| D | VRN6 | Územní vlivy |  |  |  | 0 |  |  |  |  | 0 |  | 0 |  | 0 | 5 | D | 1 | ROZPOCET | [6 empty] | 0
47 | K | 062002000 | Ztížené dopravní podmínky | kpl | 1 |  | 0 | CS ÚRS 2023 01 |  | základní |  | 0 | 0 | 0 | 0 | 0 | 1024 | K | 2 | ROZPOCET | 0 | 0 | 0 | 0 | 0 | 1 | 0 | 1024 | -1489937544
| Online PSC |  | https://podminky.urs.cz/item/CS_URS_2023_01/062002000 | [14 empty] | Online PSC | 2
| D | VRN7 | Provozní vlivy |  |  |  | 0 |  |  |  |  | 0 |  | 0 |  | 0 | 5 | D | 1 | ROZPOCET | [6 empty] | 0
48 | K | 070001000 | Základní rozdělení průvodních činností a nákladů provozní vlivy | Kč | 1 |  | 0 | CS ÚRS 2023 01 |  | základní |  | 0 | 0 | 0 | 0 | 0 | 1024 | K | 2 | ROZPOCET | 0 | 0 | 0 | 0 | 0 | 1 | 0 | 1024 | -1796595997
| Online PSC |  | https://podminky.urs.cz/item/CS_URS_2023_01/070001000 | [14 empty] | Online PSC | 2
| P |  | Poznámka k položce: vyřízení přechodné úpravy provozu a zvláštního užívání komunikací montáž a demontáž dočasných dopravních značekdle DIO dopravní značky dle DIO | [14 empty] | P | 2
| D | VRN9 | Ostatní náklady |  |  |  | 0 |  |  |  |  | 0 |  | 0 |  | 0 | 5 | D | 1 | ROZPOCET | [6 empty] | 0
49 | K | 091003000 | Ostatní náklady bez rozlišení | kpl | 1 |  | 0 | CS ÚRS 2023 01 |  | základní |  | 0 | 0 | 0 | 0 | 0 | 1024 | K | 2 | ROZPOCET | 0 | 0 | 0 | 0 | 0 | 1 | 0 | 1024 | -1448146920
| Online PSC |  | https://podminky.urs.cz/item/CS_URS_2023_01/091003000 | [14 empty] | Online PSC | 2

## 202303054 - SO 104 - Poln...
{3e0ad5ad-cd46-468e-b9bd-aa18e21b3cac}
2
| KRYCÍ LIST SOUPISU PRACÍ | [7 empty] | v --- níže se nacházejí doplnkové a pomocné údaje k sestavám --- v | [8 empty] | False
Stavba:
Polní cesty stavby D6 v k.ú. Řevničov(CU2023/1)
Objekt:
202303054 - SO 104 - Polní cesta VPC 11
| KSO: |  |  |  |  | CC-CZ:
| Místo: |  | Řevníčov |  |  | Datum: | 18. 4. 2020
| Zadavatel: |  |  |  |  | IČ: | 01312774
|  | Státní pozemkový úřad |  |  |  | DIČ: | CZ01312774
| Uchazeč: |  |  |  |  | IČ: | Vyplň údaj
|  | Vyplň údaj |  |  |  | DIČ: | Vyplň údaj
| Projektant: |  |  |  |  | IČ: | 06016910
|  | S-pro servis s.r.o. |  |  |  | DIČ: | CZ06016910
| Zpracovatel: |  |  |  |  | IČ:
DIČ:
Poznámka:
| Cena bez DPH | [5 empty] | 0
|  |  | Základ daně |  |  | Sazba daně | Výše daně
| DPH | základní | 0 |  |  | 21% | 0
|  | snížená | 0 |  |  | 15% | 0
|  | zákl. přenesená | 0 |  |  | 21% | 0
|  | sníž. přenesená | 0 |  |  | 15% | 0
|  | nulová | 0 |  |  | 0% | 0
| Cena s DPH |  |  | v | CZK |  | 0
REKAPITULACE ČLENĚNÍ SOUPISU PRACÍ
Stavba:
Polní cesty stavby D6 v k.ú. Řevničov(CU2023/1)
Objekt:
202303054 - SO 104 - Polní cesta VPC 11
Místo: |  |  | Řevníčov |  |  | Datum: | 18. 4. 2020
Zadavatel: |  |  | Státní pozemkový úřad |  |  | Projektant: | S-pro servis s.r.o.
Uchazeč: |  |  | Vyplň údaj |  |  | Zpracovatel:
Kód dílu - Popis | [6 empty] | Cena celkem [CZK]
Náklady stavby celkem | [6 empty] | 0 | [11 empty] | -1
| HSV - Práce a dodávky HSV | [5 empty] | 0
| 1 - Zemní práce | [5 empty] | 0
| 5 - Komunikace pozemní | [5 empty] | 0
| 8 - Trubní vedení | [5 empty] | 0
| 998 - Přesun hmot | [5 empty] | 0
| VRN - Vedlejší rozpočtové náklady | [5 empty] | 0
| VRN1 - Průzkumné, geodetické a projektové práce | [5 empty] | 0
| VRN3 - Zařízení staveniště | [5 empty] | 0
| VRN4 - Inženýrská činnost | [5 empty] | 0
| VRN6 - Územní vlivy | [5 empty] | 0
| VRN7 - Provozní vlivy | [5 empty] | 0
| VRN9 - Ostatní náklady | [5 empty] | 0
SOUPIS PRACÍ
Stavba:
Polní cesty stavby D6 v k.ú. Řevničov(CU2023/1)
Objekt:
202303054 - SO 104 - Polní cesta VPC 11
Místo: |  |  | Řevníčov |  |  | Datum: | 18. 4. 2020
Zadavatel: |  |  | Státní pozemkový úřad |  |  | Projektant: | S-pro servis s.r.o.
Uchazeč: |  |  | Vyplň údaj |  |  | Zpracovatel:
PČ | Typ | Kód | Popis | MJ | Množství | J.cena [CZK] | Cena celkem [CZK] | Cenová soustava |  | DPH | J. Nh [h] | Nh celkem [h] | J. hmotnost [t] | Hmotnost celkem [t] | J. suť [t] | Suť Celkem [t]
Náklady soupisu celkem | [6 empty] | 0 |  |  |  |  | 0 |  | 4634.878 |  | 0 |  | D | -1 | [7 empty] | 0
| D | HSV | Práce a dodávky HSV |  |  |  | 0 |  |  |  |  | 0 |  | 4634.878 |  | 0 | 1 | D | 0 | ROZPOCET | [6 empty] | 0
| D | 1 | Zemní práce |  |  |  | 0 |  |  |  |  | 0 |  | 86.2405 |  | 0 | 1 | D | 1 | ROZPOCET | [6 empty] | 0
1 | K | 561071111 | Zřízení podkladu ze zeminy upravené hydraulickými pojivy vápnem, cementem nebo směsnými pojivy (materiál ve specifikaci) s rozprostřením, promísením, vlhčením, zhutněním a ošetřením vodou plochy do 1 000 m2, tloušťka po zhutnění přes 400 do 450 mm | m2 | 5305.07 |  | 0 | CS ÚRS 2023 01 |  | základní |  | 0 | 0 | 0 | 0 | 0 | 4 | K | 2 | ROZPOCET | 0 | 0 | 0 | 0 | 0 | 1 | 0 | 4 | -958078784
| Online PSC |  | https://podminky.urs.cz/item/CS_URS_2023_01/561071111 | [14 empty] | Online PSC | 2
2 | M | 585910630 | pojivo hydraulické pro stabilizaci zeminy 70% vápna | t | 86.2 |  | 0 | CS ÚRS 2023 01 |  | základní |  | 0 | 1 | 86.2 | 0 | 0 | 8 | M | 2 | ROZPOCET | 0 | 0 | 0 | 0 | 0 | 1 | 0 | 4 | -310172293
| P |  | Poznámka k položce: 5305,074 x 0,25 x 5% x1,3 | [14 empty] | P | 2
3 | K | 121151125 | Sejmutí ornice strojně při souvislé ploše přes 500 m2, tl. vrstvy přes 250 do 300 mm | m2 | 3090.3 |  | 0 | CS ÚRS 2023 01 |  | základní |  | 0 | 0 | 0 | 0 | 0 | 4 | K | 2 | ROZPOCET | 0 | 0 | 0 | 0 | 0 | 1 | 0 | 4 | -1505402610
| Online PSC |  | https://podminky.urs.cz/item/CS_URS_2023_01/121151125 | [14 empty] | Online PSC | 2
4 | K | 122251104 | Odkopávky a prokopávky nezapažené strojně v hornině třídy těžitelnosti I skupiny 3 přes 100 do 500 m3 | m3 | 237.7 |  | 0 | CS ÚRS 2023 01 |  | základní |  | 0 | 0 | 0 | 0 | 0 | 4 | K | 2 | ROZPOCET | 0 | 0 | 0 | 0 | 0 | 1 | 0 | 4 | 344088552
| Online PSC |  | https://podminky.urs.cz/item/CS_URS_2023_01/122251104 | [14 empty] | Online PSC | 2
| P |  | Poznámka k položce: odečet CAD | [14 empty] | P | 2
5 | K | 122251404 | Vykopávky v zemnících na suchu strojně zapažených i nezapažených v hornině třídy těžitelnosti I skupiny 3 přes 100 do 500 m3 | m3 | 243.3 |  | 0 | CS ÚRS 2023 01 |  | základní |  | 0 | 0 | 0 | 0 | 0 | 4 | K | 2 | ROZPOCET | 0 | 0 | 0 | 0 | 0 | 1 | 0 | 4 | -897893533
| Online PSC |  | https://podminky.urs.cz/item/CS_URS_2023_01/122251404 | [14 empty] | Online PSC | 2
| P |  | Poznámka k položce: oboustranné zatravnění zelených pásů podél komunikace fakturace podle skutečnosti uvažováno 1.525 m2 x 0,15 m | [14 empty] | P | 2
6 | K | 162351103 | Vodorovné přemístění výkopku nebo sypaniny po suchu na obvyklém dopravním prostředku, bez naložení výkopku, avšak se složením bez rozhrnutí z horniny třídy těžitelnosti I skupiny 1 až 3 na vzdálenost přes 50 do 500 m | m3 | 1834.455 |  | 0 | CS ÚRS 2023 01 |  | základní |  | 0 | 0 | 0 | 0 | 0 | 4 | K | 2 | ROZPOCET | 0 | 0 | 0 | 0 | 0 | 1 | 0 | 4 | -312419068
| Online PSC |  | https://podminky.urs.cz/item/CS_URS_2023_01/162351103 | [14 empty] | Online PSC | 2
| P |  | Poznámka k položce: odvoz výkopku na mezideponii do 500 - 237,705 m3 odvoz výkopku z mezideponie do násypů - 237,705 m3 odvoz výkopku z další mezideponie v rámci stavby 1359,045 | [14 empty] | P | 2
7 | K | 162351104 | Vodorovné přemístění výkopku nebo sypaniny po suchu na obvyklém dopravním prostředku, bez naložení výkopku, avšak se složením bez rozhrnutí z horniny třídy těžitelnosti I skupiny 1 až 3 na vzdálenost přes 500 do 1 000 m | m3 | 243.3 |  | 0 | CS ÚRS 2023 01 |  | základní |  | 0 | 0 | 0 | 0 | 0 | 4 | K | 2 | ROZPOCET | 0 | 0 | 0 | 0 | 0 | 1 | 0 | 4 | 499167425
| Online PSC |  | https://podminky.urs.cz/item/CS_URS_2023_01/162351104 | [14 empty] | Online PSC | 2
8 | K | 162651112 | Vodorovné přemístění výkopku nebo sypaniny po suchu na obvyklém dopravním prostředku, bez naložení výkopku, avšak se složením bez rozhrnutí z horniny třídy těžitelnosti I skupiny 1 až 3 na vzdálenost přes 4 000 do 5 000 m | m3 | 927.09 |  | 0 | CS ÚRS 2023 01 |  | základní |  | 0 | 0 | 0 | 0 | 0 | 4 | K | 2 | ROZPOCET | 0 | 0 | 0 | 0 | 0 | 1 | 0 | 4 | -1609640144
| Online PSC |  | https://podminky.urs.cz/item/CS_URS_2023_01/162651112 | [14 empty] | Online PSC | 2
| P |  | Poznámka k položce: odvoz ornice na mezideponii (určí OU Řevníčov) | [14 empty] | P | 2
9 | K | 171152111 | Uložení sypaniny do zhutněných násypů pro silnice, dálnice a letiště s rozprostřením sypaniny ve vrstvách, s hrubým urovnáním a uzavřením povrchu násypu z hornin nesoudržných sypkých v aktivní zóně | m3 | 1596.75 |  | 0 | CS ÚRS 2023 01 |  | základní |  | 0 | 0 | 0 | 0 | 0 | 4 | K | 2 | ROZPOCET | 0 | 0 | 0 | 0 | 0 | 1 | 0 | 4 | 1438132868
| Online PSC |  | https://podminky.urs.cz/item/CS_URS_2023_01/171152111 | [14 empty] | Online PSC | 2
10 | K | 171251201 | Uložení sypaniny na skládky nebo meziskládky bez hutnění s upravením uložené sypaniny do předepsaného tvaru | m3 | 927.09 |  | 0 | CS ÚRS 2023 01 |  | základní |  | 0 | 0 | 0 | 0 | 0 | 4 | K | 2 | ROZPOCET | 0 | 0 | 0 | 0 | 0 | 1 | 0 | 4 | 745556053
| Online PSC |  | https://podminky.urs.cz/item/CS_URS_2023_01/171251201 | [14 empty] | Online PSC | 2
11 | K | 181101131 | Úprava pozemku s rozpojením a přehrnutím včetně urovnání v zemině skupiny 3, s přemístěním na vzdálenost do 20 m | m3 | 794.28 |  | 0 | CS ÚRS 2023 01 |  | základní |  | 0 | 0 | 0 | 0 | 0 | 4 | K | 2 | ROZPOCET | 0 | 0 | 0 | 0 | 0 | 1 | 0 | 4 | -1955388949
| Online PSC |  | https://podminky.urs.cz/item/CS_URS_2023_01/181101131 | [14 empty] | Online PSC | 2
| P |  | Poznámka k položce: 5018,929 x 0,15 | [14 empty] | P | 2
12 | K | 181951112 | Úprava pláně vyrovnáním výškových rozdílů strojně v hornině třídy těžitelnosti I, skupiny 1 až 3 se zhutněním | m2 | 5295.229 |  | 0 | CS ÚRS 2023 01 |  | základní |  | 0 | 0 | 0 | 0 | 0 | 4 | K | 2 | ROZPOCET | 0 | 0 | 0 | 0 | 0 | 1 | 0 | 4 | 1791172678
| Online PSC |  | https://podminky.urs.cz/item/CS_URS_2023_01/181951112 | [14 empty] | Online PSC | 2
| P |  | Poznámka k položce: odečet CAD | [14 empty] | P | 2
13 | K | 181351113 | Rozprostření a urovnání ornice v rovině nebo ve svahu sklonu do 1:5 strojně při souvislé ploše přes 500 m2, tl. vrstvy do 200 mm | m2 | 5250 |  | 0 | CS ÚRS 2023 01 |  | základní |  | 0 | 0 | 0 | 0 | 0 | 4 | K | 2 | ROZPOCET | 0 | 0 | 0 | 0 | 0 | 1 | 0 | 4 | -816162218
| Online PSC |  | https://podminky.urs.cz/item/CS_URS_2023_01/181351113 | [14 empty] | Online PSC | 2
14 | K | 181451311 | Založení trávníku strojně výsevem včetně utažení na ploše v rovině nebo na svahu do 1:5 | m2 | 1622 |  | 0 | CS ÚRS 2023 01 |  | základní |  | 0 | 0 | 0 | 0 | 0 | 4 | K | 2 | ROZPOCET | 0 | 0 | 0 | 0 | 0 | 1 | 0 | 4 | 48684744
| Online PSC |  | https://podminky.urs.cz/item/CS_URS_2023_01/181451311 | [14 empty] | Online PSC | 2
15 | M | 00572100 | osivo jetelotráva intenzivní víceletá | kg | 40.55 |  | 0 | CS ÚRS 2023 01 |  | základní |  | 0 | 0.001 | 0.04055 | 0 | 0 | 8 | M | 2 | ROZPOCET | 0 | 0 | 0 | 0 | 0 | 1 | 0 | 4 | 1023099579
| D | 5 | Komunikace pozemní |  |  |  | 0 |  |  |  |  | 0 |  | 4544.6703 |  | 0 | 1 | D | 1 | ROZPOCET | [6 empty] | 0
16 | K | 564762111 | Podklad nebo kryt z vibrovaného štěrku VŠ s rozprostřením, vlhčením a zhutněním, po zhutnění tl. 200 mm | m2 | 3509.551 |  | 0 | CS ÚRS 2023 01 |  | základní |  | 0 | 0.48574 | 1704.7293 | 0 | 0 | 4 | K | 2 | ROZPOCET | 0 | 0 | 0 | 0 | 0 | 1 | 0 | 4 | 342175808
| Online PSC |  | https://podminky.urs.cz/item/CS_URS_2023_01/564762111 | [14 empty] | Online PSC | 2
| P |  | Poznámka k položce: odečet CAD trasa3090,30 x 114% | [14 empty] | P | 2
17 | K | 564861111 | Podklad ze štěrkodrti ŠD s rozprostřením a zhutněním plochy přes 100 m2, po zhutnění tl. 200 mm | m2 | 5295.229 |  | 0 | CS ÚRS 2023 01 |  | základní |  | 0 | 0.46 | 2435.8053 | 0 | 0 | 4 | K | 2 | ROZPOCET | 0 | 0 | 0 | 0 | 0 | 1 | 0 | 4 | 359933736
| Online PSC |  | https://podminky.urs.cz/item/CS_URS_2023_01/564861111 | [14 empty] | Online PSC | 2
| P |  | Poznámka k položce: odečet CAD trasa 3090,30 x 171% | [14 empty] | P | 2
18 | K | 569831111 | Zpevnění krajnic nebo komunikací pro pěší s rozprostřením a zhutněním, po zhutnění štěrkodrtí tl. 100 mm | m2 | 1031.55 |  | 0 | CS ÚRS 2023 01 |  | základní |  | 0 | 0.23 | 237.2565 | 0 | 0 | 4 | K | 2 | ROZPOCET | 0 | 0 | 0 | 0 | 0 | 1 | 0 | 4 | -760532281
| Online PSC |  | https://podminky.urs.cz/item/CS_URS_2023_01/569831111 | [14 empty] | Online PSC | 2
| P |  | Poznámka k položce: odečet CAD | [14 empty] | P | 2
19 | K | 571903111 | Posyp podkladu nebo krytu s rozprostřením a zhutněním kamenivem drceným nebo těženým, v množství přes 10 do 15 kg/m2 | m2 | 3509.551 |  | 0 | CS ÚRS 2023 01 |  | základní |  | 0 | 0.01585 | 55.6264 | 0 | 0 | 4 | K | 2 | ROZPOCET | 0 | 0 | 0 | 0 | 0 | 1 | 0 | 4 | -226421380
| Online PSC |  | https://podminky.urs.cz/item/CS_URS_2023_01/571903111 | [14 empty] | Online PSC | 2
20 | K | 571906111 | Posyp podkladu nebo krytu s rozprostřením a zhutněním kamenivem drceným nebo těženým, v množství přes 25 do 30 kg/m2 | m2 | 3509.551 |  | 0 | CS ÚRS 2023 01 |  | základní |  | 0 | 0.0317 | 111.2528 | 0 | 0 | 4 | K | 2 | ROZPOCET | 0 | 0 | 0 | 0 | 0 | 1 | 0 | 4 | 1229407477
| Online PSC |  | https://podminky.urs.cz/item/CS_URS_2023_01/571906111 | [14 empty] | Online PSC | 2
| D | 8 | Trubní vedení |  |  |  | 0 |  |  |  |  | 0 |  | 3.9671 |  | 0 | 1 | D | 1 | ROZPOCET | [6 empty] | 0
21 | K | 894411311 | Osazení betonových nebo železobetonových dílců pro šachty skruží rovných | kus | 7 |  | 0 | CS ÚRS 2023 01 |  | základní |  | 0 | 0.01019 | 0.07133 | 0 | 0 | 4 | K | 2 | ROZPOCET | 0 | 0 | 0 | 0 | 0 | 1 | 0 | 4 | -1303666186
| Online PSC |  | https://podminky.urs.cz/item/CS_URS_2023_01/894411311 | [14 empty] | Online PSC | 2
22 | M | 59224102 | skruž betonová studniční 100x50x9cm | kus | 6 |  | 0 | CS ÚRS 2023 01 |  | základní |  | 0 | 0.37 | 2.22 | 0 | 0 | 8 | M | 2 | ROZPOCET | 0 | 0 | 0 | 0 | 0 | 1 | 0 | 4 | 1814868152
| P |  | Poznámka k položce: úprava výšky mel. Šachty – zákrytová deska, D400 0,149 – výška 1,08 m ..... 2 ks 0,300 – výška 1,50 m ..... 3 ks 0,450 – výška 0,82 m ......1 ks | [14 empty] | P | 2
23 | M | 59225548 | skruž betonová studňová kruhová 100x30x9cm | kus | 1 |  | 0 | CS ÚRS 2023 01 |  | základní |  | 0 | 0.211 | 0.211 | 0 | 0 | 8 | M | 2 | ROZPOCET | 0 | 0 | 0 | 0 | 0 | 1 | 0 | 4 | -647728
| P |  | Poznámka k položce: úprava výšky mel. Šachty – zákrytová deska, D400 0,450 – výška 0,82 m ......1 ks | [14 empty] | P | 2
24 | K | 894414211 | Osazení betonových nebo železobetonových dílců pro šachty desek zákrytových | kus | 3 |  | 0 | CS ÚRS 2023 01 |  | základní |  | 0 | 0.03927 | 0.11781 | 0 | 0 | 4 | K | 2 | ROZPOCET | 0 | 0 | 0 | 0 | 0 | 1 | 0 | 4 | 1563957669
| Online PSC |  | https://podminky.urs.cz/item/CS_URS_2023_01/894414211 | [14 empty] | Online PSC | 2
25 | M | 59224315 | deska betonová zákrytová pro kruhové šachty 100/62,5x16,5cm | kus | 3 |  | 0 | CS ÚRS 2023 01 |  | základní |  | 0 | 0.449 | 1.347 | 0 | 0 | 8 | M | 2 | ROZPOCET | 0 | 0 | 0 | 0 | 0 | 1 | 0 | 4 | 434596447
| P |  | Poznámka k položce: úprava výšky mel. Šachty – zákrytová deska, D400 0,149 – výška 1,08 m 0,300 – výška 1,50 m 0,450 – výška 0,82 m | [14 empty] | P | 2
| D | 998 | Přesun hmot |  |  |  | 0 |  |  |  |  | 0 |  | 0 |  | 0 | 1 | D | 1 | ROZPOCET | [6 empty] | 0
26 | K | 998225111 | Přesun hmot pro komunikace s krytem z kameniva, monolitickým betonovým nebo živičným dopravní vzdálenost do 200 m jakékoliv délky objektu | t | 4634.878 |  | 0 | CS ÚRS 2023 01 |  | základní |  | 0 | 0 | 0 | 0 | 0 | 4 | K | 2 | ROZPOCET | 0 | 0 | 0 | 0 | 0 | 1 | 0 | 4 | -105842134
| Online PSC |  | https://podminky.urs.cz/item/CS_URS_2023_01/998225111 | [14 empty] | Online PSC | 2
| D | VRN | Vedlejší rozpočtové náklady |  |  |  | 0 |  |  |  |  | 0 |  | 0 |  | 0 | 5 | D | 0 | ROZPOCET | [6 empty] | 0
| D | VRN1 | Průzkumné, geodetické a projektové práce |  |  |  | 0 |  |  |  |  | 0 |  | 0 |  | 0 | 5 | D | 1 | ROZPOCET | [6 empty] | 0
27 | K | 011314000 | Archeologický dohled | kpl | 1 |  | 0 | CS ÚRS 2023 01 |  | základní |  | 0 | 0 | 0 | 0 | 0 | 1024 | K | 2 | ROZPOCET | 0 | 0 | 0 | 0 | 0 | 1 | 0 | 1024 | -1487886055
| Online PSC |  | https://podminky.urs.cz/item/CS_URS_2023_01/011314000 | [14 empty] | Online PSC | 2
28 | K | 011701000AD | Laboratorní zkoušky pro stanovení receptury úpravy podloží pojivem | kus | 2 |  | 0 | CS ÚRS 2021 01 |  | základní |  | 0 | 0 | 0 | 0 | 0 | 1024 | K | 2 | ROZPOCET | 0 | 0 | 0 | 0 | 0 | 1 | 0 | 1024 | 526983330
| Online PSC |  | https://podminky.urs.cz/item/CS_URS_2021_01/011701000AD | [14 empty] | Online PSC | 2
29 | K | 012103000 | Geodetické práce před výstavbou | kpl | 1 |  | 0 | CS ÚRS 2023 01 |  | základní |  | 0 | 0 | 0 | 0 | 0 | 1024 | K | 2 | ROZPOCET | 0 | 0 | 0 | 0 | 0 | 1 | 0 | 1024 | -1811544948
| Online PSC |  | https://podminky.urs.cz/item/CS_URS_2023_01/012103000 | [14 empty] | Online PSC | 2
| P |  | Poznámka k položce: ČEZ NN, CETIN | [14 empty] | P | 2
30 | K | 012203000 | Geodetické práce při provádění a při dokončení stavby | kpl | 1 |  | 0 | CS ÚRS 2023 01 |  | základní |  | 0 | 0 | 0 | 0 | 0 | 1024 | K | 2 | ROZPOCET | 0 | 0 | 0 | 0 | 0 | 1 | 0 | 1024 | 1042148230
| Online PSC |  | https://podminky.urs.cz/item/CS_URS_2023_01/012203000 | [14 empty] | Online PSC | 2
31 | K | 012303000 | Geodetické práce po výstavbě | kpl | 1 |  | 0 | CS ÚRS 2023 01 |  | základní |  | 0 | 0 | 0 | 0 | 0 | 1024 | K | 2 | ROZPOCET | 0 | 0 | 0 | 0 | 0 | 1 | 0 | 1024 | -892936049
| Online PSC |  | https://podminky.urs.cz/item/CS_URS_2023_01/012303000 | [14 empty] | Online PSC | 2
32 | K | 013254000 | Dokumentace skutečného provedení stavby | kpl | 1 |  | 0 | CS ÚRS 2023 01 |  | základní |  | 0 | 0 | 0 | 0 | 0 | 1024 | K | 2 | ROZPOCET | 0 | 0 | 0 | 0 | 0 | 1 | 0 | 1024 | -462700226
| Online PSC |  | https://podminky.urs.cz/item/CS_URS_2023_01/013254000 | [14 empty] | Online PSC | 2
| D | VRN3 | Zařízení staveniště |  |  |  | 0 |  |  |  |  | 0 |  | 0 |  | 0 | 5 | D | 1 | ROZPOCET | [6 empty] | 0
33 | K | 032002000 | Vybavení staveniště | kpl | 1 |  | 0 | CS ÚRS 2023 01 |  | základní |  | 0 | 0 | 0 | 0 | 0 | 1024 | K | 2 | ROZPOCET | 0 | 0 | 0 | 0 | 0 | 1 | 0 | 1024 | 1337561921
| Online PSC |  | https://podminky.urs.cz/item/CS_URS_2023_01/032002000 | [14 empty] | Online PSC | 2
34 | K | 034503000 | Informační tabule na staveništi | ks | 1 |  | 0 | CS ÚRS 2023 01 |  | základní |  | 0 | 0 | 0 | 0 | 0 | 1024 | K | 2 | ROZPOCET | 0 | 0 | 0 | 0 | 0 | 1 | 0 | 1024 | 1824068667
| Online PSC |  | https://podminky.urs.cz/item/CS_URS_2023_01/034503000 | [14 empty] | Online PSC | 2
| D | VRN4 | Inženýrská činnost |  |  |  | 0 |  |  |  |  | 0 |  | 0 |  | 0 | 5 | D | 1 | ROZPOCET | [6 empty] | 0
35 | K | 042903000 | Ostatní posudky | kpl | 2 |  | 0 | CS ÚRS 2023 01 |  | základní |  | 0 | 0 | 0 | 0 | 0 | 1024 | K | 2 | ROZPOCET | 0 | 0 | 0 | 0 | 0 | 1 | 0 | 1024 | 497105880
| Online PSC |  | https://podminky.urs.cz/item/CS_URS_2023_01/042903000 | [14 empty] | Online PSC | 2
| D | VRN6 | Územní vlivy |  |  |  | 0 |  |  |  |  | 0 |  | 0 |  | 0 | 5 | D | 1 | ROZPOCET | [6 empty] | 0
36 | K | 062002000 | Ztížené dopravní podmínky | kpl | 1 |  | 0 | CS ÚRS 2023 01 |  | základní |  | 0 | 0 | 0 | 0 | 0 | 1024 | K | 2 | ROZPOCET | 0 | 0 | 0 | 0 | 0 | 1 | 0 | 1024 | -683387468
| Online PSC |  | https://podminky.urs.cz/item/CS_URS_2023_01/062002000 | [14 empty] | Online PSC | 2
| D | VRN7 | Provozní vlivy |  |  |  | 0 |  |  |  |  | 0 |  | 0 |  | 0 | 5 | D | 1 | ROZPOCET | [6 empty] | 0
37 | K | 070001000 | Základní rozdělení průvodních činností a nákladů provozní vlivy | Kč | 1 |  | 0 | CS ÚRS 2023 01 |  | základní |  | 0 | 0 | 0 | 0 | 0 | 1024 | K | 2 | ROZPOCET | 0 | 0 | 0 | 0 | 0 | 1 | 0 | 1024 | -1598577872
| Online PSC |  | https://podminky.urs.cz/item/CS_URS_2023_01/070001000 | [14 empty] | Online PSC | 2
| P |  | Poznámka k položce: vyřízení přechodné úpravy provozu a zvláštního užívání komunikací montáž a demontáž dočasných dopravních značekdle DIO dopravní značky dle DIO | [14 empty] | P | 2
| D | VRN9 | Ostatní náklady |  |  |  | 0 |  |  |  |  | 0 |  | 0 |  | 0 | 5 | D | 1 | ROZPOCET | [6 empty] | 0
38 | K | 091003000 | Ostatní náklady bez rozlišení | kpl | 1 |  | 0 | CS ÚRS 2023 01 |  | základní |  | 0 | 0 | 0 | 0 | 0 | 1024 | K | 2 | ROZPOCET | 0 | 0 | 0 | 0 | 0 | 1 | 0 | 1024 | 1104168556
| Online PSC |  | https://podminky.urs.cz/item/CS_URS_2023_01/091003000 | [14 empty] | Online PSC | 2

## 202303055 - SO 105 - Poln...
{6ae67a25-a09f-4524-8eaa-92e0ff6a5b05}
2
| KRYCÍ LIST SOUPISU PRACÍ | [7 empty] | v --- níže se nacházejí doplnkové a pomocné údaje k sestavám --- v | [8 empty] | False
Stavba:
Polní cesty stavby D6 v k.ú. Řevničov(CU2023/1)
Objekt:
202303055 - SO 105 - Polní cesta VPC 12
| KSO: |  |  |  |  | CC-CZ:
| Místo: |  | Řevníčov |  |  | Datum: | 18. 4. 2020
| Zadavatel: |  |  |  |  | IČ: | 01312774
|  | Státní pozemkový úřad |  |  |  | DIČ: | CZ01312774
| Uchazeč: |  |  |  |  | IČ: | Vyplň údaj
|  | Vyplň údaj |  |  |  | DIČ: | Vyplň údaj
| Projektant: |  |  |  |  | IČ: | 06016910
|  | S-pro servis s.r.o. |  |  |  | DIČ: | CZ06016910
| Zpracovatel: |  |  |  |  | IČ:
DIČ:
Poznámka:
| Cena bez DPH | [5 empty] | 0
|  |  | Základ daně |  |  | Sazba daně | Výše daně
| DPH | základní | 0 |  |  | 21% | 0
|  | snížená | 0 |  |  | 15% | 0
|  | zákl. přenesená | 0 |  |  | 21% | 0
|  | sníž. přenesená | 0 |  |  | 15% | 0
|  | nulová | 0 |  |  | 0% | 0
| Cena s DPH |  |  | v | CZK |  | 0
REKAPITULACE ČLENĚNÍ SOUPISU PRACÍ
Stavba:
Polní cesty stavby D6 v k.ú. Řevničov(CU2023/1)
Objekt:
202303055 - SO 105 - Polní cesta VPC 12
Místo: |  |  | Řevníčov |  |  | Datum: | 18. 4. 2020
Zadavatel: |  |  | Státní pozemkový úřad |  |  | Projektant: | S-pro servis s.r.o.
Uchazeč: |  |  | Vyplň údaj |  |  | Zpracovatel:
Kód dílu - Popis | [6 empty] | Cena celkem [CZK]
Náklady stavby celkem | [6 empty] | 0 | [11 empty] | -1
| HSV - Práce a dodávky HSV | [5 empty] | 0
| 1 - Zemní práce | [5 empty] | 0
| 5 - Komunikace pozemní | [5 empty] | 0
| 998 - Přesun hmot | [5 empty] | 0
| VRN - Vedlejší rozpočtové náklady | [5 empty] | 0
| VRN1 - Průzkumné, geodetické a projektové práce | [5 empty] | 0
| VRN3 - Zařízení staveniště | [5 empty] | 0
| VRN4 - Inženýrská činnost | [5 empty] | 0
| VRN6 - Územní vlivy | [5 empty] | 0
| VRN7 - Provozní vlivy | [5 empty] | 0
| VRN9 - Ostatní náklady | [5 empty] | 0
SOUPIS PRACÍ
Stavba:
Polní cesty stavby D6 v k.ú. Řevničov(CU2023/1)
Objekt:
202303055 - SO 105 - Polní cesta VPC 12
Místo: |  |  | Řevníčov |  |  | Datum: | 18. 4. 2020
Zadavatel: |  |  | Státní pozemkový úřad |  |  | Projektant: | S-pro servis s.r.o.
Uchazeč: |  |  | Vyplň údaj |  |  | Zpracovatel:
PČ | Typ | Kód | Popis | MJ | Množství | J.cena [CZK] | Cena celkem [CZK] | Cenová soustava |  | DPH | J. Nh [h] | Nh celkem [h] | J. hmotnost [t] | Hmotnost celkem [t] | J. suť [t] | Suť Celkem [t]
Náklady soupisu celkem | [6 empty] | 0 |  |  |  |  | 0 |  | 6794.0746 |  | 0 |  | D | -1 | [7 empty] | 0
| D | HSV | Práce a dodávky HSV |  |  |  | 0 |  |  |  |  | 0 |  | 6794.0746 |  | 0 | 1 | D | 0 | ROZPOCET | [6 empty] | 0
| D | 1 | Zemní práce |  |  |  | 0 |  |  |  |  | 0 |  | 112.27 |  | 0 | 1 | D | 1 | ROZPOCET | [6 empty] | 0
1 | K | 561071111 | Zřízení podkladu ze zeminy upravené hydraulickými pojivy vápnem, cementem nebo směsnými pojivy (materiál ve specifikaci) s rozprostřením, promísením, vlhčením, zhutněním a ošetřením vodou plochy do 1 000 m2, tloušťka po zhutnění přes 400 do 450 mm | m2 | 6909.137 |  | 0 | CS ÚRS 2023 01 |  | základní |  | 0 | 0 | 0 | 0 | 0 | 4 | K | 2 | ROZPOCET | 0 | 0 | 0 | 0 | 0 | 1 | 0 | 4 | 418985614
| Online PSC |  | https://podminky.urs.cz/item/CS_URS_2023_01/561071111 | [14 empty] | Online PSC | 2
2 | M | 585910630 | pojivo hydraulické pro stabilizaci zeminy 70% vápna | t | 112.27 |  | 0 | CS ÚRS 2023 01 |  | základní |  | 0 | 1 | 112.27 | 0 | 0 | 8 | M | 2 | ROZPOCET | 0 | 0 | 0 | 0 | 0 | 1 | 0 | 4 | 1774696277
| P |  | Poznámka k položce: 6909,137 x 0,25 x 5% x1,3 | [14 empty] | P | 2
3 | K | 121151125 | Sejmutí ornice strojně při souvislé ploše přes 500 m2, tl. vrstvy přes 250 do 300 mm | m2 | 4710.26 |  | 0 | CS ÚRS 2023 01 |  | základní |  | 0 | 0 | 0 | 0 | 0 | 4 | K | 2 | ROZPOCET | 0 | 0 | 0 | 0 | 0 | 1 | 0 | 4 | 521658272
| Online PSC |  | https://podminky.urs.cz/item/CS_URS_2023_01/121151125 | [14 empty] | Online PSC | 2
4 | K | 122251104 | Odkopávky a prokopávky nezapažené strojně v hornině třídy těžitelnosti I skupiny 3 přes 100 do 500 m3 | m3 | 881.772 |  | 0 | CS ÚRS 2023 01 |  | základní |  | 0 | 0 | 0 | 0 | 0 | 4 | K | 2 | ROZPOCET | 0 | 0 | 0 | 0 | 0 | 1 | 0 | 4 | 169069282
| Online PSC |  | https://podminky.urs.cz/item/CS_URS_2023_01/122251104 | [14 empty] | Online PSC | 2
| P |  | Poznámka k položce: odečet CAD | [14 empty] | P | 2
5 | K | 162351103 | Vodorovné přemístění výkopku nebo sypaniny po suchu na obvyklém dopravním prostředku, bez naložení výkopku, avšak se složením bez rozhrnutí z horniny třídy těžitelnosti I skupiny 1 až 3 na vzdálenost přes 50 do 500 m | m3 | 283.25 |  | 0 | CS ÚRS 2023 01 |  | základní |  | 0 | 0 | 0 | 0 | 0 | 4 | K | 2 | ROZPOCET | 0 | 0 | 0 | 0 | 0 | 1 | 0 | 4 | 1110148745
| Online PSC |  | https://podminky.urs.cz/item/CS_URS_2023_01/162351103 | [14 empty] | Online PSC | 2
| P |  | Poznámka k položce: odvoz výkopku na mezideponii do 500 - 732,227 m3 odvoz výkopku z mezideponie do násypů - 732,227 m3 | [14 empty] | P | 2
6 | K | 162651112 | Vodorovné přemístění výkopku nebo sypaniny po suchu na obvyklém dopravním prostředku, bez naložení výkopku, avšak se složením bez rozhrnutí z horniny třídy těžitelnosti I skupiny 1 až 3 na vzdálenost přes 4 000 do 5 000 m | m3 | 740.147 |  | 0 | CS ÚRS 2023 01 |  | základní |  | 0 | 0 | 0 | 0 | 0 | 4 | K | 2 | ROZPOCET | 0 | 0 | 0 | 0 | 0 | 1 | 0 | 4 | 923577164
| Online PSC |  | https://podminky.urs.cz/item/CS_URS_2023_01/162651112 | [14 empty] | Online PSC | 2
7 | K | 162651112 | Vodorovné přemístění výkopku nebo sypaniny po suchu na obvyklém dopravním prostředku, bez naložení výkopku, avšak se složením bez rozhrnutí z horniny třídy těžitelnosti I skupiny 1 až 3 na vzdálenost přes 4 000 do 5 000 m | m3 | 1413.078 |  | 0 | CS ÚRS 2023 01 |  | základní |  | 0 | 0 | 0 | 0 | 0 | 4 | K | 2 | ROZPOCET | 0 | 0 | 0 | 0 | 0 | 1 | 0 | 4 | -456721428
| Online PSC |  | https://podminky.urs.cz/item/CS_URS_2023_01/162651112 | [14 empty] | Online PSC | 2
| P |  | Poznámka k položce: odvoz ornice na mezideponii (určí OU Řevníčov) | [14 empty] | P | 2
8 | K | 171152111 | Uložení sypaniny do zhutněných násypů pro silnice, dálnice a letiště s rozprostřením sypaniny ve vrstvách, s hrubým urovnáním a uzavřením povrchu násypu z hornin nesoudržných sypkých v aktivní zóně | m3 | 141.625 |  | 0 | CS ÚRS 2023 01 |  | základní |  | 0 | 0 | 0 | 0 | 0 | 4 | K | 2 | ROZPOCET | 0 | 0 | 0 | 0 | 0 | 1 | 0 | 4 | 1384874673
| Online PSC |  | https://podminky.urs.cz/item/CS_URS_2023_01/171152111 | [14 empty] | Online PSC | 2
9 | K | 171251201 | Uložení sypaniny na skládky nebo meziskládky bez hutnění s upravením uložené sypaniny do předepsaného tvaru | m3 | 740.147 |  | 0 | CS ÚRS 2023 01 |  | základní |  | 0 | 0 | 0 | 0 | 0 | 4 | K | 2 | ROZPOCET | 0 | 0 | 0 | 0 | 0 | 1 | 0 | 4 | 1697305677
| Online PSC |  | https://podminky.urs.cz/item/CS_URS_2023_01/171251201 | [14 empty] | Online PSC | 2
| P |  | Poznámka k položce: odkopávky | [14 empty] | P | 2
10 | K | 171251201 | Uložení sypaniny na skládky nebo meziskládky bez hutnění s upravením uložené sypaniny do předepsaného tvaru | m3 | 1413.078 |  | 0 | CS ÚRS 2023 01 |  | základní |  | 0 | 0 | 0 | 0 | 0 | 4 | K | 2 | ROZPOCET | 0 | 0 | 0 | 0 | 0 | 1 | 0 | 4 | 348691964
| Online PSC |  | https://podminky.urs.cz/item/CS_URS_2023_01/171251201 | [14 empty] | Online PSC | 2
11 | K | 171201231 | Poplatek za uložení stavebního odpadu na recyklační skládce (skládkovné) zeminy a kamení zatříděného do Katalogu odpadů pod kódem 17 05 04 | t | 1295.26 |  | 0 | CS ÚRS 2023 01 |  | základní |  | 0 | 0 | 0 | 0 | 0 | 4 | K | 2 | ROZPOCET | 0 | 0 | 0 | 0 | 0 | 1 | 0 | 4 | 147525474
| Online PSC |  | https://podminky.urs.cz/item/CS_URS_2023_01/171201231 | [14 empty] | Online PSC | 2
| P |  | Poznámka k položce: odkopávky 740,147 x 1,75 | [14 empty] | P | 2
12 | K | 181951112 | Úprava pláně vyrovnáním výškových rozdílů strojně v hornině třídy těžitelnosti I, skupiny 1 až 3 se zhutněním | m2 | 7689.836 |  | 0 | CS ÚRS 2023 01 |  | základní |  | 0 | 0 | 0 | 0 | 0 | 4 | K | 2 | ROZPOCET | 0 | 0 | 0 | 0 | 0 | 1 | 0 | 4 | 499389582
| Online PSC |  | https://podminky.urs.cz/item/CS_URS_2023_01/181951112 | [14 empty] | Online PSC | 2
| P |  | Poznámka k položce: odečet CAD | [14 empty] | P | 2
13 | K | 181101131 | Úprava pozemku s rozpojením a přehrnutím včetně urovnání v zemině skupiny 3, s přemístěním na vzdálenost do 20 m | m3 | 1153.475 |  | 0 | CS ÚRS 2023 01 |  | základní |  | 0 | 0 | 0 | 0 | 0 | 4 | K | 2 | ROZPOCET | 0 | 0 | 0 | 0 | 0 | 1 | 0 | 4 | -983347470
| Online PSC |  | https://podminky.urs.cz/item/CS_URS_2023_01/181101131 | [14 empty] | Online PSC | 2
| P |  | Poznámka k položce: 5018,929 x 0,15 | [14 empty] | P | 2
| D | 5 | Komunikace pozemní |  |  |  | 0 |  |  |  |  | 0 |  | 6681.8046 |  | 0 | 1 | D | 1 | ROZPOCET | [6 empty] | 0
14 | K | 564762111 | Podklad nebo kryt z vibrovaného štěrku VŠ s rozprostřením, vlhčením a zhutněním, po zhutnění tl. 200 mm | m2 | 5255.304 |  | 0 | CS ÚRS 2023 01 |  | základní |  | 0 | 0.48574 | 2552.7114 | 0 | 0 | 4 | K | 2 | ROZPOCET | 0 | 0 | 0 | 0 | 0 | 1 | 0 | 4 | 2115597971
| Online PSC |  | https://podminky.urs.cz/item/CS_URS_2023_01/564762111 | [14 empty] | Online PSC | 2
| P |  | Poznámka k položce: odečet CAD trasa 4710,26 x 114% | [14 empty] | P | 2
15 | K | 564851111 | Podklad ze štěrkodrti ŠD s rozprostřením a zhutněním plochy přes 100 m2, po zhutnění tl. 150 mm | m2 | 40.873 |  | 0 | CS ÚRS 2023 01 |  | základní |  | 0 | 0.345 | 14.1012 | 0 | 0 | 4 | K | 2 | ROZPOCET | 0 | 0 | 0 | 0 | 0 | 1 | 0 | 4 | -703793940
| Online PSC |  | https://podminky.urs.cz/item/CS_URS_2023_01/564851111 | [14 empty] | Online PSC | 2
| P |  | Poznámka k položce: napojení na HPC1 sever 30,98 m2 x 132% | [14 empty] | P | 2
16 | K | 564861111 | Podklad ze štěrkodrti ŠD s rozprostřením a zhutněním plochy přes 100 m2, po zhutnění tl. 200 mm | m2 | 7689.836 |  | 0 | CS ÚRS 2023 01 |  | základní |  | 0 | 0.46 | 3537.3246 | 0 | 0 | 4 | K | 2 | ROZPOCET | 0 | 0 | 0 | 0 | 0 | 1 | 0 | 4 | -391494715
| Online PSC |  | https://podminky.urs.cz/item/CS_URS_2023_01/564861111 | [14 empty] | Online PSC | 2
| P |  | Poznámka k položce: odečet CAD trasa 4710,26 x 171% | [14 empty] | P | 2
17 | K | 564952111 | Podklad z mechanicky zpevněného kameniva MZK (minerální beton) s rozprostřením a s hutněním, po zhutnění tl. 150 mm | m2 | 35.679 |  | 0 | CS ÚRS 2023 01 |  | základní |  | 0 | 0.3719 | 13.269 | 0 | 0 | 4 | K | 2 | ROZPOCET | 0 | 0 | 0 | 0 | 0 | 1 | 0 | 4 | -1770234800
| Online PSC |  | https://podminky.urs.cz/item/CS_URS_2023_01/564952111 | [14 empty] | Online PSC | 2
| P |  | Poznámka k položce: napojení na HPC1 sever 30,98 m2 x 115% | [14 empty] | P | 2
18 | K | 565155121 | Asfaltový beton vrstva podkladní ACP 16 (obalované kamenivo střednězrnné - OKS) s rozprostřením a zhutněním v pruhu šířky přes 3 m, po zhutnění tl. 70 mm | m2 | 32.042 |  | 0 | CS ÚRS 2023 01 |  | základní |  | 0 | 0.18463 | 5.9159 | 0 | 0 | 4 | K | 2 | ROZPOCET | 0 | 0 | 0 | 0 | 0 | 1 | 0 | 4 | 1926695116
| Online PSC |  | https://podminky.urs.cz/item/CS_URS_2023_01/565155121 | [14 empty] | Online PSC | 2
| P |  | Poznámka k položce: napojení na HPC1 sever 30,98 m2 x 103% | [14 empty] | P | 2
19 | K | 569831111 | Zpevnění krajnic nebo komunikací pro pěší s rozprostřením a zhutněním, po zhutnění štěrkodrtí tl. 100 mm | m2 | 1326.86 |  | 0 | CS ÚRS 2023 01 |  | základní |  | 0 | 0.23 | 305.1778 | 0 | 0 | 4 | K | 2 | ROZPOCET | 0 | 0 | 0 | 0 | 0 | 1 | 0 | 4 | -1722040038
| Online PSC |  | https://podminky.urs.cz/item/CS_URS_2023_01/569831111 | [14 empty] | Online PSC | 2
| P |  | Poznámka k položce: odečet CAD | [14 empty] | P | 2
20 | K | 571903111 | Posyp podkladu nebo krytu s rozprostřením a zhutněním kamenivem drceným nebo těženým, v množství přes 10 do 15 kg/m2 | m2 | 5255.304 |  | 0 | CS ÚRS 2023 01 |  | základní |  | 0 | 0.01585 | 83.2966 | 0 | 0 | 4 | K | 2 | ROZPOCET | 0 | 0 | 0 | 0 | 0 | 1 | 0 | 4 | -509713557
| Online PSC |  | https://podminky.urs.cz/item/CS_URS_2023_01/571903111 | [14 empty] | Online PSC | 2
21 | K | 571906111 | Posyp podkladu nebo krytu s rozprostřením a zhutněním kamenivem drceným nebo těženým, v množství přes 25 do 30 kg/m2 | m2 | 5255.304 |  | 0 | CS ÚRS 2023 01 |  | základní |  | 0 | 0.0317 | 166.5931 | 0 | 0 | 4 | K | 2 | ROZPOCET | 0 | 0 | 0 | 0 | 0 | 1 | 0 | 4 | -308176035
| Online PSC |  | https://podminky.urs.cz/item/CS_URS_2023_01/571906111 | [14 empty] | Online PSC | 2
22 | K | 573111111 | Postřik infiltrační PI z asfaltu silničního s posypem kamenivem, v množství 0,60 kg/m2 | m2 | 33.846 |  | 0 | CS ÚRS 2023 01 |  | základní |  | 0 | 0.00561 | 0.18988 | 0 | 0 | 4 | K | 2 | ROZPOCET | 0 | 0 | 0 | 0 | 0 | 1 | 0 | 4 | 52532227
| Online PSC |  | https://podminky.urs.cz/item/CS_URS_2023_01/573111111 | [14 empty] | Online PSC | 2
| P |  | Poznámka k položce: napojení na HPC1 sever 30,98 m2 x 109% | [14 empty] | P | 2
23 | K | 573211107 | Postřik spojovací PS bez posypu kamenivem z asfaltu silničního, v množství 0,30 kg/m2 | m2 | 30.98 |  | 0 | CS ÚRS 2023 01 |  | základní |  | 0 | 0.00031 | 0.0096038 | 0 | 0 | 4 | K | 2 | ROZPOCET | 0 | 0 | 0 | 0 | 0 | 1 | 0 | 4 | 1761101692
| Online PSC |  | https://podminky.urs.cz/item/CS_URS_2023_01/573211107 | [14 empty] | Online PSC | 2
| P |  | Poznámka k položce: napojení na HPC1 sever 30,98 m2 x 100% | [14 empty] | P | 2
24 | K | 577134121 | Asfaltový beton vrstva obrusná ACO 11 (ABS) s rozprostřením a se zhutněním z nemodifikovaného asfaltu v pruhu šířky přes 3 m tř. I, po zhutnění tl. 40 mm | m2 | 30.999 |  | 0 | CS ÚRS 2023 01 |  | základní |  | 0 | 0.10373 | 3.2155 | 0 | 0 | 4 | K | 2 | ROZPOCET | 0 | 0 | 0 | 0 | 0 | 1 | 0 | 4 | -2044071230
| Online PSC |  | https://podminky.urs.cz/item/CS_URS_2023_01/577134121 | [14 empty] | Online PSC | 2
| P |  | Poznámka k položce: napojení na HPC1 sever 30,98 m2 x 100,6% | [14 empty] | P | 2
| D | 998 | Přesun hmot |  |  |  | 0 |  |  |  |  | 0 |  | 0 |  | 0 | 1 | D | 1 | ROZPOCET | [6 empty] | 0
25 | K | 998225111 | Přesun hmot pro komunikace s krytem z kameniva, monolitickým betonovým nebo živičným dopravní vzdálenost do 200 m jakékoliv délky objektu | t | 6794.075 |  | 0 | CS ÚRS 2023 01 |  | základní |  | 0 | 0 | 0 | 0 | 0 | 4 | K | 2 | ROZPOCET | 0 | 0 | 0 | 0 | 0 | 1 | 0 | 4 | 806050991
| Online PSC |  | https://podminky.urs.cz/item/CS_URS_2023_01/998225111 | [14 empty] | Online PSC | 2
| D | VRN | Vedlejší rozpočtové náklady |  |  |  | 0 |  |  |  |  | 0 |  | 0 |  | 0 | 5 | D | 0 | ROZPOCET | [6 empty] | 0
| D | VRN1 | Průzkumné, geodetické a projektové práce |  |  |  | 0 |  |  |  |  | 0 |  | 0 |  | 0 | 5 | D | 1 | ROZPOCET | [6 empty] | 0
26 | K | 011314000 | Archeologický dohled | kpl | 1 |  | 0 | CS ÚRS 2023 01 |  | základní |  | 0 | 0 | 0 | 0 | 0 | 1024 | K | 2 | ROZPOCET | 0 | 0 | 0 | 0 | 0 | 1 | 0 | 1024 | 139083108
| Online PSC |  | https://podminky.urs.cz/item/CS_URS_2023_01/011314000 | [14 empty] | Online PSC | 2
27 | K | 011701000AD | Laboratorní zkoušky pro stanovení receptury úpravy podloží pojivem | kus | 2 |  | 0 | CS ÚRS 2021 01 |  | základní |  | 0 | 0 | 0 | 0 | 0 | 1024 | K | 2 | ROZPOCET | 0 | 0 | 0 | 0 | 0 | 1 | 0 | 1024 | 975419842
| Online PSC |  | https://podminky.urs.cz/item/CS_URS_2021_01/011701000AD | [14 empty] | Online PSC | 2
28 | K | 012103000 | Geodetické práce před výstavbou | kpl | 1 |  | 0 | CS ÚRS 2023 01 |  | základní |  | 0 | 0 | 0 | 0 | 0 | 1024 | K | 2 | ROZPOCET | 0 | 0 | 0 | 0 | 0 | 1 | 0 | 1024 | 2019837925
| Online PSC |  | https://podminky.urs.cz/item/CS_URS_2023_01/012103000 | [14 empty] | Online PSC | 2
| P |  | Poznámka k položce: ČEZ NN, CETIN | [14 empty] | P | 2
29 | K | 012203000 | Geodetické práce při provádění stavby | kpl | 1 |  | 0 | CS ÚRS 2023 01 |  | základní |  | 0 | 0 | 0 | 0 | 0 | 1024 | K | 2 | ROZPOCET | 0 | 0 | 0 | 0 | 0 | 1 | 0 | 1024 | -13865666
| Online PSC |  | https://podminky.urs.cz/item/CS_URS_2023_01/012203000 | [14 empty] | Online PSC | 2
30 | K | 012303000 | Geodetické práce po výstavbě | kpl | 1 |  | 0 | CS ÚRS 2023 01 |  | základní |  | 0 | 0 | 0 | 0 | 0 | 1024 | K | 2 | ROZPOCET | 0 | 0 | 0 | 0 | 0 | 1 | 0 | 1024 | 564115630
| Online PSC |  | https://podminky.urs.cz/item/CS_URS_2023_01/012303000 | [14 empty] | Online PSC | 2
31 | K | 013254000 | Dokumentace skutečného provedení stavby | kpl | 1 |  | 0 | CS ÚRS 2023 01 |  | základní |  | 0 | 0 | 0 | 0 | 0 | 1024 | K | 2 | ROZPOCET | 0 | 0 | 0 | 0 | 0 | 1 | 0 | 1024 | 2084576155
| Online PSC |  | https://podminky.urs.cz/item/CS_URS_2023_01/013254000 | [14 empty] | Online PSC | 2
| D | VRN3 | Zařízení staveniště |  |  |  | 0 |  |  |  |  | 0 |  | 0 |  | 0 | 5 | D | 1 | ROZPOCET | [6 empty] | 0
32 | K | 032002000 | Vybavení staveniště | kpl | 1 |  | 0 | CS ÚRS 2023 01 |  | základní |  | 0 | 0 | 0 | 0 | 0 | 1024 | K | 2 | ROZPOCET | 0 | 0 | 0 | 0 | 0 | 1 | 0 | 1024 | 391656931
| Online PSC |  | https://podminky.urs.cz/item/CS_URS_2023_01/032002000 | [14 empty] | Online PSC | 2
33 | K | 034503000 | Informační tabule na staveništi | ks | 1 |  | 0 | CS ÚRS 2023 01 |  | základní |  | 0 | 0 | 0 | 0 | 0 | 1024 | K | 2 | ROZPOCET | 0 | 0 | 0 | 0 | 0 | 1 | 0 | 1024 | -1186325498
| Online PSC |  | https://podminky.urs.cz/item/CS_URS_2023_01/034503000 | [14 empty] | Online PSC | 2
| D | VRN4 | Inženýrská činnost |  |  |  | 0 |  |  |  |  | 0 |  | 0 |  | 0 | 5 | D | 1 | ROZPOCET | [6 empty] | 0
34 | K | 042903000 | Ostatní posudky | kpl | 2 |  | 0 | CS ÚRS 2023 01 |  | základní |  | 0 | 0 | 0 | 0 | 0 | 1024 | K | 2 | ROZPOCET | 0 | 0 | 0 | 0 | 0 | 1 | 0 | 1024 | -739651249
| Online PSC |  | https://podminky.urs.cz/item/CS_URS_2023_01/042903000 | [14 empty] | Online PSC | 2
| D | VRN6 | Územní vlivy |  |  |  | 0 |  |  |  |  | 0 |  | 0 |  | 0 | 5 | D | 1 | ROZPOCET | [6 empty] | 0
35 | K | 062002000 | Ztížené dopravní podmínky | kpl | 1 |  | 0 | CS ÚRS 2023 01 |  | základní |  | 0 | 0 | 0 | 0 | 0 | 1024 | K | 2 | ROZPOCET | 0 | 0 | 0 | 0 | 0 | 1 | 0 | 1024 | 959160935
| Online PSC |  | https://podminky.urs.cz/item/CS_URS_2023_01/062002000 | [14 empty] | Online PSC | 2
| D | VRN7 | Provozní vlivy |  |  |  | 0 |  |  |  |  | 0 |  | 0 |  | 0 | 5 | D | 1 | ROZPOCET | [6 empty] | 0
36 | K | 070001000 | Provozní vlivy | Kč | 1 |  | 0 | CS ÚRS 2023 01 |  | základní |  | 0 | 0 | 0 | 0 | 0 | 1024 | K | 2 | ROZPOCET | 0 | 0 | 0 | 0 | 0 | 1 | 0 | 1024 | -458795403
| Online PSC |  | https://podminky.urs.cz/item/CS_URS_2023_01/070001000 | [14 empty] | Online PSC | 2
| P |  | Poznámka k položce: vyřízení přechodné úpravy provozu a zvláštního užívání komunikací montáž a demontáž dočasných dopravních značekdle DIO dopravní značky dle DIO | [14 empty] | P | 2
| D | VRN9 | Ostatní náklady |  |  |  | 0 |  |  |  |  | 0 |  | 0 |  | 0 | 5 | D | 1 | ROZPOCET | [6 empty] | 0
37 | K | 091003000 | Ostatní náklady bez rozlišení | kpl | 1 |  | 0 | CS ÚRS 2023 01 |  | základní |  | 0 | 0 | 0 | 0 | 0 | 1024 | K | 2 | ROZPOCET | 0 | 0 | 0 | 0 | 0 | 1 | 0 | 1024 | -878192110
| Online PSC |  | https://podminky.urs.cz/item/CS_URS_2023_01/091003000 | [14 empty] | Online PSC | 2

## 202303056 - SO 106 - Poln...
{8b940030-b55a-48f5-a6a8-194c04bbfb1d}
2
| KRYCÍ LIST SOUPISU PRACÍ | [7 empty] | v --- níže se nacházejí doplnkové a pomocné údaje k sestavám --- v | [8 empty] | False
Stavba:
Polní cesty stavby D6 v k.ú. Řevničov(CU2023/1)
Objekt:
202303056 - SO 106 - Polní cesta VPC 13
| KSO: |  |  |  |  | CC-CZ:
| Místo: |  | Řevníčov |  |  | Datum: | 18. 4. 2020
| Zadavatel: |  |  |  |  | IČ: | 01312774
|  | Státní pozemkový úřad |  |  |  | DIČ: | CZ01312774
| Uchazeč: |  |  |  |  | IČ: | Vyplň údaj
|  | Vyplň údaj |  |  |  | DIČ: | Vyplň údaj
| Projektant: |  |  |  |  | IČ: | 06016910
|  | S-pro servis s.r.o. |  |  |  | DIČ: | CZ06016910
| Zpracovatel: |  |  |  |  | IČ:
DIČ:
Poznámka:
| Cena bez DPH | [5 empty] | 0
|  |  | Základ daně |  |  | Sazba daně | Výše daně
| DPH | základní | 0 |  |  | 21% | 0
|  | snížená | 0 |  |  | 15% | 0
|  | zákl. přenesená | 0 |  |  | 21% | 0
|  | sníž. přenesená | 0 |  |  | 15% | 0
|  | nulová | 0 |  |  | 0% | 0
| Cena s DPH |  |  | v | CZK |  | 0
REKAPITULACE ČLENĚNÍ SOUPISU PRACÍ
Stavba:
Polní cesty stavby D6 v k.ú. Řevničov(CU2023/1)
Objekt:
202303056 - SO 106 - Polní cesta VPC 13
Místo: |  |  | Řevníčov |  |  | Datum: | 18. 4. 2020
Zadavatel: |  |  | Státní pozemkový úřad |  |  | Projektant: | S-pro servis s.r.o.
Uchazeč: |  |  | Vyplň údaj |  |  | Zpracovatel:
Kód dílu - Popis | [6 empty] | Cena celkem [CZK]
Náklady stavby celkem | [6 empty] | 0 | [11 empty] | -1
| HSV - Práce a dodávky HSV | [5 empty] | 0
| 1 - Zemní práce | [5 empty] | 0
| 5 - Komunikace pozemní | [5 empty] | 0
| 9 - Ostatní konstrukce a práce, bourání | [5 empty] | 0
| 998 - Přesun hmot | [5 empty] | 0
| VRN - Vedlejší rozpočtové náklady | [5 empty] | 0
| VRN1 - Průzkumné, geodetické a projektové práce | [5 empty] | 0
| VRN3 - Zařízení staveniště | [5 empty] | 0
| VRN4 - Inženýrská činnost | [5 empty] | 0
| VRN6 - Územní vlivy | [5 empty] | 0
| VRN7 - Provozní vlivy | [5 empty] | 0
| VRN9 - Ostatní náklady | [5 empty] | 0
SOUPIS PRACÍ
Stavba:
Polní cesty stavby D6 v k.ú. Řevničov(CU2023/1)
Objekt:
202303056 - SO 106 - Polní cesta VPC 13
Místo: |  |  | Řevníčov |  |  | Datum: | 18. 4. 2020
Zadavatel: |  |  | Státní pozemkový úřad |  |  | Projektant: | S-pro servis s.r.o.
Uchazeč: |  |  | Vyplň údaj |  |  | Zpracovatel:
PČ | Typ | Kód | Popis | MJ | Množství | J.cena [CZK] | Cena celkem [CZK] | Cenová soustava |  | DPH | J. Nh [h] | Nh celkem [h] | J. hmotnost [t] | Hmotnost celkem [t] | J. suť [t] | Suť Celkem [t]
Náklady soupisu celkem | [6 empty] | 0 |  |  |  |  | 0 |  | 1487.5181 |  | 29.16 |  | D | -1 | [7 empty] | 0
| D | HSV | Práce a dodávky HSV |  |  |  | 0 |  |  |  |  | 0 |  | 1487.5181 |  | 29.16 | 1 | D | 0 | ROZPOCET | [6 empty] | 0
| D | 1 | Zemní práce |  |  |  | 0 |  |  |  |  | 0 |  | 38.6557 |  | 0 | 1 | D | 1 | ROZPOCET | [6 empty] | 0
1 | K | 561071111 | Zřízení podkladu ze zeminy upravené hydraulickými pojivy vápnem, cementem nebo směsnými pojivy (materiál ve specifikaci) s rozprostřením, promísením, vlhčením, zhutněním a ošetřením vodou plochy do 1 000 m2, tloušťka po zhutnění přes 400 do 450 mm | m2 | 2373.006 |  | 0 | CS ÚRS 2023 01 |  | základní |  | 0 | 0 | 0 | 0 | 0 | 4 | K | 2 | ROZPOCET | 0 | 0 | 0 | 0 | 0 | 1 | 0 | 4 | -408777878
| Online PSC |  | https://podminky.urs.cz/item/CS_URS_2023_01/561071111 | [14 empty] | Online PSC | 2
2 | M | 585910630 | pojivo hydraulické pro stabilizaci zeminy 70% vápna | t | 38.561 |  | 0 | CS ÚRS 2023 01 |  | základní |  | 0 | 1 | 38.561 | 0 | 0 | 8 | M | 2 | ROZPOCET | 0 | 0 | 0 | 0 | 0 | 1 | 0 | 4 | -1038501075
| P |  | Poznámka k položce: 6909,137 x 0,25 x 5% x1,3 | [14 empty] | P | 2
3 | K | 121151124 | Sejmutí ornice strojně při souvislé ploše přes 500 m2, tl. vrstvy přes 200 do 250 mm | m2 | 1420.36 |  | 0 | CS ÚRS 2023 01 |  | základní |  | 0 | 0 | 0 | 0 | 0 | 4 | K | 2 | ROZPOCET | 0 | 0 | 0 | 0 | 0 | 1 | 0 | 4 | -1349384313
| Online PSC |  | https://podminky.urs.cz/item/CS_URS_2023_01/121151124 | [14 empty] | Online PSC | 2
4 | K | 122251104 | Odkopávky a prokopávky nezapažené strojně v hornině třídy těžitelnosti I skupiny 3 přes 100 do 500 m3 | m3 | 397.184 |  | 0 | CS ÚRS 2023 01 |  | základní |  | 0 | 0 | 0 | 0 | 0 | 4 | K | 2 | ROZPOCET | 0 | 0 | 0 | 0 | 0 | 1 | 0 | 4 | -1008042271
| Online PSC |  | https://podminky.urs.cz/item/CS_URS_2023_01/122251104 | [14 empty] | Online PSC | 2
| P |  | Poznámka k položce: odečet CAD | [14 empty] | P | 2
5 | K | 122251405 | Vykopávky v zemnících na suchu strojně zapažených i nezapažených v hornině třídy těžitelnosti I skupiny 3 přes 500 do 1 000 m3 | m3 | 19.906 |  | 0 | CS ÚRS 2023 01 |  | základní |  | 0 | 0 | 0 | 0 | 0 | 4 | K | 2 | ROZPOCET | 0 | 0 | 0 | 0 | 0 | 1 | 0 | 4 | -1017697270
| Online PSC |  | https://podminky.urs.cz/item/CS_URS_2023_01/122251405 | [14 empty] | Online PSC | 2
| P |  | Poznámka k položce: odvoz výkopku z mezideponie do násypů 19,906 m3 | [14 empty] | P | 2
6 | K | 122251403 | Vykopávky v zemnících na suchu strojně zapažených i nezapažených v hornině třídy těžitelnosti I skupiny 3 přes 50 do 100 m3 | m3 | 256.2 |  | 0 | CS ÚRS 2023 01 |  | základní |  | 0 | 0 | 0 | 0 | 0 | 4 | K | 2 | ROZPOCET | 0 | 0 | 0 | 0 | 0 | 1 | 0 | 4 | -1986902415
| Online PSC |  | https://podminky.urs.cz/item/CS_URS_2023_01/122251403 | [14 empty] | Online PSC | 2
| P |  | Poznámka k položce: oboustranné zatravnění zelených pásů podél komunikace fakturace podle skutečnosti uvažováno 1.716 m2 x 0,15 m | [14 empty] | P | 2
7 | K | 162351103 | Vodorovné přemístění výkopku nebo sypaniny po suchu na obvyklém dopravním prostředku, bez naložení výkopku, avšak se složením bez rozhrnutí z horniny třídy těžitelnosti I skupiny 1 až 3 na vzdálenost přes 50 do 500 m | m3 | 19.906 |  | 0 | CS ÚRS 2023 01 |  | základní |  | 0 | 0 | 0 | 0 | 0 | 4 | K | 2 | ROZPOCET | 0 | 0 | 0 | 0 | 0 | 1 | 0 | 4 | 881581572
| Online PSC |  | https://podminky.urs.cz/item/CS_URS_2023_01/162351103 | [14 empty] | Online PSC | 2
| P |  | Poznámka k položce: odvoz výkopku z mezideponie do násypů | [14 empty] | P | 2
8 | K | 162351104 | Vodorovné přemístění výkopku nebo sypaniny po suchu na obvyklém dopravním prostředku, bez naložení výkopku, avšak se složením bez rozhrnutí z horniny třídy těžitelnosti I skupiny 1 až 3 na vzdálenost přes 500 do 1 000 m | m3 | 256.2 |  | 0 | CS ÚRS 2023 01 |  | základní |  | 0 | 0 | 0 | 0 | 0 | 4 | K | 2 | ROZPOCET | 0 | 0 | 0 | 0 | 0 | 1 | 0 | 4 | -1288814230
| Online PSC |  | https://podminky.urs.cz/item/CS_URS_2023_01/162351104 | [14 empty] | Online PSC | 2
9 | K | 162651112 | Vodorovné přemístění výkopku nebo sypaniny po suchu na obvyklém dopravním prostředku, bez naložení výkopku, avšak se složením bez rozhrnutí z horniny třídy těžitelnosti I skupiny 1 až 3 na vzdálenost přes 4 000 do 5 000 m | m3 | 355.09 |  | 0 | CS ÚRS 2023 01 |  | základní |  | 0 | 0 | 0 | 0 | 0 | 4 | K | 2 | ROZPOCET | 0 | 0 | 0 | 0 | 0 | 1 | 0 | 4 | -1274940102
| Online PSC |  | https://podminky.urs.cz/item/CS_URS_2023_01/162651112 | [14 empty] | Online PSC | 2
| P |  | Poznámka k položce: odvoz ornice na mezideponii (určí OU Řevníčov) | [14 empty] | P | 2
10 | K | 171152111 | Uložení sypaniny do zhutněných násypů pro silnice, dálnice a letiště s rozprostřením sypaniny ve vrstvách, s hrubým urovnáním a uzavřením povrchu násypu z hornin nesoudržných sypkých v aktivní zóně | m3 | 62 |  | 0 | CS ÚRS 2023 01 |  | základní |  | 0 | 0 | 0 | 0 | 0 | 4 | K | 2 | ROZPOCET | 0 | 0 | 0 | 0 | 0 | 1 | 0 | 4 | -1540954419
| Online PSC |  | https://podminky.urs.cz/item/CS_URS_2023_01/171152111 | [14 empty] | Online PSC | 2
11 | K | 171251201 | Uložení sypaniny na skládky nebo meziskládky bez hutnění s upravením uložené sypaniny do předepsaného tvaru | m3 | 335.184 |  | 0 | CS ÚRS 2023 01 |  | základní |  | 0 | 0 | 0 | 0 | 0 | 4 | K | 2 | ROZPOCET | 0 | 0 | 0 | 0 | 0 | 1 | 0 | 4 | -1484203279
| Online PSC |  | https://podminky.urs.cz/item/CS_URS_2023_01/171251201 | [14 empty] | Online PSC | 2
| P |  | Poznámka k položce: odkopávky | [14 empty] | P | 2
12 | K | 171251201 | Uložení sypaniny na skládky nebo meziskládky bez hutnění s upravením uložené sypaniny do předepsaného tvaru | m3 | 355.098 |  | 0 | CS ÚRS 2023 01 |  | základní |  | 0 | 0 | 0 | 0 | 0 | 4 | K | 2 | ROZPOCET | 0 | 0 | 0 | 0 | 0 | 1 | 0 | 4 | -1887051767
| Online PSC |  | https://podminky.urs.cz/item/CS_URS_2023_01/171251201 | [14 empty] | Online PSC | 2
13 | K | 181101131 | Úprava pozemku s rozpojením a přehrnutím včetně urovnání v zemině skupiny 3, s přemístěním na vzdálenost do 20 m | m3 | 888.901 |  | 0 | CS ÚRS 2023 01 |  | základní |  | 0 | 0 | 0 | 0 | 0 | 4 | K | 2 | ROZPOCET | 0 | 0 | 0 | 0 | 0 | 1 | 0 | 4 | -1359248058
| Online PSC |  | https://podminky.urs.cz/item/CS_URS_2023_01/181101131 | [14 empty] | Online PSC | 2
| P |  | Poznámka k položce: 5018,929 x 0,15 | [14 empty] | P | 2
14 | K | 181951112 | Úprava pláně vyrovnáním výškových rozdílů strojně v hornině třídy těžitelnosti I, skupiny 1 až 3 se zhutněním | m2 | 5926.005 |  | 0 | CS ÚRS 2023 01 |  | základní |  | 0 | 0 | 0 | 0 | 0 | 4 | K | 2 | ROZPOCET | 0 | 0 | 0 | 0 | 0 | 1 | 0 | 4 | -1153584334
| Online PSC |  | https://podminky.urs.cz/item/CS_URS_2023_01/181951112 | [14 empty] | Online PSC | 2
| P |  | Poznámka k položce: odečet CAD | [14 empty] | P | 2
15 | K | 182351123 | Rozprostření a urovnání ornice ve svahu sklonu přes 1:5 strojně při souvislé ploše přes 100 do 500 m2, tl. vrstvy do 200 mm | m2 | 1420.36 |  | 0 | CS ÚRS 2023 01 |  | základní |  | 0 | 0 | 0 | 0 | 0 | 4 | K | 2 | ROZPOCET | 0 | 0 | 0 | 0 | 0 | 1 | 0 | 4 | 1259683347
| Online PSC |  | https://podminky.urs.cz/item/CS_URS_2023_01/182351123 | [14 empty] | Online PSC | 2
16 | K | 181351113 | Rozprostření a urovnání ornice v rovině nebo ve svahu sklonu do 1:5 strojně při souvislé ploše přes 500 m2, tl. vrstvy do 200 mm | m2 | 1716 |  | 0 | CS ÚRS 2023 01 |  | základní |  | 0 | 0 | 0 | 0 | 0 | 4 | K | 2 | ROZPOCET | 0 | 0 | 0 | 0 | 0 | 1 | 0 | 4 | -2106171570
| Online PSC |  | https://podminky.urs.cz/item/CS_URS_2023_01/181351113 | [14 empty] | Online PSC | 2
17 | K | 181451141 | Založení trávníku na půdě předem připravené plochy přes 1000 m2 výsevem včetně utažení parterového v rovině nebo na svahu do 1:5 | m2 | 1420.36 |  | 0 | CS ÚRS 2023 01 |  | základní |  | 0 | 0 | 0 | 0 | 0 | 4 | K | 2 | ROZPOCET | 0 | 0 | 0 | 0 | 0 | 1 | 0 | 4 | 1426971989
| Online PSC |  | https://podminky.urs.cz/item/CS_URS_2023_01/181451141 | [14 empty] | Online PSC | 2
18 | M | 005724901 | Pomalurozpustné trávníkové hnojivo, 2kg/m2 | kg | 284 |  | 0 | CS ÚRS 2023 01 |  | základní |  | 0 | 0 | 0 | 0 | 0 | 8 | M | 2 | ROZPOCET | 0 | 0 | 0 | 0 | 0 | 1 | 0 | 4 | -1068378435
19 | M | 005724400 | osivo směs travní hřištní | kg | 52 |  | 0 | CS ÚRS 2023 01 |  | základní |  | 0 | 0.001 | 0.052 | 0 | 0 | 8 | M | 2 | ROZPOCET | 0 | 0 | 0 | 0 | 0 | 1 | 0 | 4 | -2078476244
20 | K | 181451311 | Založení trávníku strojně výsevem včetně utažení na ploše v rovině nebo na svahu do 1:5 | m2 | 1708 |  | 0 | CS ÚRS 2023 01 |  | základní |  | 0 | 0 | 0 | 0 | 0 | 4 | K | 2 | ROZPOCET | 0 | 0 | 0 | 0 | 0 | 1 | 0 | 4 | -2013223392
| Online PSC |  | https://podminky.urs.cz/item/CS_URS_2023_01/181451311 | [14 empty] | Online PSC | 2
21 | M | 00572100 | osivo jetelotráva intenzivní víceletá | kg | 42.7 |  | 0 | CS ÚRS 2023 01 |  | základní |  | 0 | 0.001 | 0.0427 | 0 | 0 | 8 | M | 2 | ROZPOCET | 0 | 0 | 0 | 0 | 0 | 1 | 0 | 4 | 1620492376
| D | 5 | Komunikace pozemní |  |  |  | 0 |  |  |  |  | 0 |  | 1448.8624 |  | 0 | 1 | D | 1 | ROZPOCET | [6 empty] | 0
22 | K | 564752111 | Podklad nebo kryt z vibrovaného štěrku VŠ s rozprostřením, vlhčením a zhutněním, po zhutnění tl. 150 mm | m2 | 1565.55 |  | 0 | CS ÚRS 2023 01 |  | základní |  | 0 | 0.36834 | 576.6547 | 0 | 0 | 4 | K | 2 | ROZPOCET | 0 | 0 | 0 | 0 | 0 | 1 | 0 | 4 | 1248808895
| Online PSC |  | https://podminky.urs.cz/item/CS_URS_2023_01/564752111 | [14 empty] | Online PSC | 2
| P |  | Poznámka k položce: 1420,36 x 110% | [14 empty] | P | 2
23 | K | 564851111 | Podklad ze štěrkodrti ŠD s rozprostřením a zhutněním plochy přes 100 m2, po zhutnění tl. 150 mm | m2 | 2212.605 |  | 0 | CS ÚRS 2023 01 |  | základní |  | 0 | 0.345 | 763.3487 | 0 | 0 | 4 | K | 2 | ROZPOCET | 0 | 0 | 0 | 0 | 0 | 1 | 0 | 4 | 1902404535
| Online PSC |  | https://podminky.urs.cz/item/CS_URS_2023_01/564851111 | [14 empty] | Online PSC | 2
| P |  | Poznámka k položce: 1420,36 x 156% | [14 empty] | P | 2
24 | K | 569831111 | Zpevnění krajnic nebo komunikací pro pěší s rozprostřením a zhutněním, po zhutnění štěrkodrtí tl. 100 mm | m2 | 473.3 |  | 0 | CS ÚRS 2023 01 |  | základní |  | 0 | 0.23 | 108.859 | 0 | 0 | 4 | K | 2 | ROZPOCET | 0 | 0 | 0 | 0 | 0 | 1 | 0 | 4 | -1852960768
| Online PSC |  | https://podminky.urs.cz/item/CS_URS_2023_01/569831111 | [14 empty] | Online PSC | 2
| D | 9 | Ostatní konstrukce a práce, bourání |  |  |  | 0 |  |  |  |  | 0 |  | 0 |  | 29.16 | 1 | D | 1 | ROZPOCET | [6 empty] | 0
25 | K | 938902113 | Profilace a čištění příkopů komunikací příkopovým rypadlem s odstraněním travnatého porostu nebo nánosu, s úpravou dna a svahů do předepsaného profilu a s naložením na dopravní prostředek nebo s přemístěním na hromady na vzdálenost do 20 m nezpevněných nebo zpevněných objemu nánosu přes 0,30 do 0,50 m3/m | m | 90 |  | 0 | CS ÚRS 2023 01 |  | základní |  | 0 | 0 | 0 | 0.324 | 29.16 | 4 | K | 2 | ROZPOCET | 0 | 0 | 0 | 0 | 0 | 1 | 0 | 4 | 1800481020
| Online PSC |  | https://podminky.urs.cz/item/CS_URS_2023_01/938902113 | [14 empty] | Online PSC | 2
| P |  | Poznámka k položce: 0÷90 L | [14 empty] | P | 2
| D | 998 | Přesun hmot |  |  |  | 0 |  |  |  |  | 0 |  | 0 |  | 0 | 1 | D | 1 | ROZPOCET | [6 empty] | 0
26 | K | 998225111 | Přesun hmot pro komunikace s krytem z kameniva, monolitickým betonovým nebo živičným dopravní vzdálenost do 200 m jakékoliv délky objektu | t | 1487.518 |  | 0 | CS ÚRS 2023 01 |  | základní |  | 0 | 0 | 0 | 0 | 0 | 4 | K | 2 | ROZPOCET | 0 | 0 | 0 | 0 | 0 | 1 | 0 | 4 | -1308044859
| Online PSC |  | https://podminky.urs.cz/item/CS_URS_2023_01/998225111 | [14 empty] | Online PSC | 2
| D | VRN | Vedlejší rozpočtové náklady |  |  |  | 0 |  |  |  |  | 0 |  | 0 |  | 0 | 5 | D | 0 | ROZPOCET | [6 empty] | 0
| D | VRN1 | Průzkumné, geodetické a projektové práce |  |  |  | 0 |  |  |  |  | 0 |  | 0 |  | 0 | 5 | D | 1 | ROZPOCET | [6 empty] | 0
27 | K | 011314000 | Archeologický dohled | kpl | 1 |  | 0 | CS ÚRS 2023 01 |  | základní |  | 0 | 0 | 0 | 0 | 0 | 1024 | K | 2 | ROZPOCET | 0 | 0 | 0 | 0 | 0 | 1 | 0 | 1024 | 691699065
| Online PSC |  | https://podminky.urs.cz/item/CS_URS_2023_01/011314000 | [14 empty] | Online PSC | 2
28 | K | 011701000AD | Laboratorní zkoušky pro stanovení receptury úpravy podloží pojivem | kus | 2 |  | 0 | CS ÚRS 2023 01 |  | základní |  | 0 | 0 | 0 | 0 | 0 | 1024 | K | 2 | ROZPOCET | 0 | 0 | 0 | 0 | 0 | 1 | 0 | 1024 | 487644464
| Online PSC |  | https://podminky.urs.cz/item/CS_URS_2023_01/011701000AD | [14 empty] | Online PSC | 2
29 | K | 012103000 | Geodetické práce před výstavbou | kpl | 1 |  | 0 | CS ÚRS 2023 01 |  | základní |  | 0 | 0 | 0 | 0 | 0 | 1024 | K | 2 | ROZPOCET | 0 | 0 | 0 | 0 | 0 | 1 | 0 | 1024 | 1005004088
| Online PSC |  | https://podminky.urs.cz/item/CS_URS_2023_01/012103000 | [14 empty] | Online PSC | 2
| P |  | Poznámka k položce: CETIN | [14 empty] | P | 2
30 | K | 012203000 | Geodetické práce při provádění stavby | kpl | 1 |  | 0 | CS ÚRS 2023 01 |  | základní |  | 0 | 0 | 0 | 0 | 0 | 1024 | K | 2 | ROZPOCET | 0 | 0 | 0 | 0 | 0 | 1 | 0 | 1024 | -1832246964
| Online PSC |  | https://podminky.urs.cz/item/CS_URS_2023_01/012203000 | [14 empty] | Online PSC | 2
31 | K | 012303000 | Geodetické práce po výstavbě | kpl | 1 |  | 0 | CS ÚRS 2023 01 |  | základní |  | 0 | 0 | 0 | 0 | 0 | 1024 | K | 2 | ROZPOCET | 0 | 0 | 0 | 0 | 0 | 1 | 0 | 1024 | -1120287841
| Online PSC |  | https://podminky.urs.cz/item/CS_URS_2023_01/012303000 | [14 empty] | Online PSC | 2
32 | K | 013254000 | Dokumentace skutečného provedení stavby | kpl | 1 |  | 0 | CS ÚRS 2023 01 |  | základní |  | 0 | 0 | 0 | 0 | 0 | 1024 | K | 2 | ROZPOCET | 0 | 0 | 0 | 0 | 0 | 1 | 0 | 1024 | 217285768
| Online PSC |  | https://podminky.urs.cz/item/CS_URS_2023_01/013254000 | [14 empty] | Online PSC | 2
| D | VRN3 | Zařízení staveniště |  |  |  | 0 |  |  |  |  | 0 |  | 0 |  | 0 | 5 | D | 1 | ROZPOCET | [6 empty] | 0
33 | K | 032002000 | Vybavení staveniště | kpl | 1 |  | 0 | CS ÚRS 2023 01 |  | základní |  | 0 | 0 | 0 | 0 | 0 | 1024 | K | 2 | ROZPOCET | 0 | 0 | 0 | 0 | 0 | 1 | 0 | 1024 | -37792176
| Online PSC |  | https://podminky.urs.cz/item/CS_URS_2023_01/032002000 | [14 empty] | Online PSC | 2
34 | K | 034503000 | Informační tabule na staveništi | ks | 1 |  | 0 | CS ÚRS 2023 01 |  | základní |  | 0 | 0 | 0 | 0 | 0 | 1024 | K | 2 | ROZPOCET | 0 | 0 | 0 | 0 | 0 | 1 | 0 | 1024 | -2055571583
| Online PSC |  | https://podminky.urs.cz/item/CS_URS_2023_01/034503000 | [14 empty] | Online PSC | 2
| D | VRN4 | Inženýrská činnost |  |  |  | 0 |  |  |  |  | 0 |  | 0 |  | 0 | 5 | D | 1 | ROZPOCET | [6 empty] | 0
35 | K | 042903000 | Ostatní posudky | kpl | 2 |  | 0 | CS ÚRS 2023 01 |  | základní |  | 0 | 0 | 0 | 0 | 0 | 1024 | K | 2 | ROZPOCET | 0 | 0 | 0 | 0 | 0 | 1 | 0 | 1024 | -410141076
| Online PSC |  | https://podminky.urs.cz/item/CS_URS_2023_01/042903000 | [14 empty] | Online PSC | 2
| D | VRN6 | Územní vlivy |  |  |  | 0 |  |  |  |  | 0 |  | 0 |  | 0 | 5 | D | 1 | ROZPOCET | [6 empty] | 0
36 | K | 062002000 | Ztížené dopravní podmínky | kpl | 1 |  | 0 | CS ÚRS 2023 01 |  | základní |  | 0 | 0 | 0 | 0 | 0 | 1024 | K | 2 | ROZPOCET | 0 | 0 | 0 | 0 | 0 | 1 | 0 | 1024 | -2077347499
| Online PSC |  | https://podminky.urs.cz/item/CS_URS_2023_01/062002000 | [14 empty] | Online PSC | 2
| D | VRN7 | Provozní vlivy |  |  |  | 0 |  |  |  |  | 0 |  | 0 |  | 0 | 5 | D | 1 | ROZPOCET | [6 empty] | 0
37 | K | 070001000 | Provozní vlivy | Kč | 1 |  | 0 | CS ÚRS 2023 01 |  | základní |  | 0 | 0 | 0 | 0 | 0 | 1024 | K | 2 | ROZPOCET | 0 | 0 | 0 | 0 | 0 | 1 | 0 | 1024 | 1329705177
| Online PSC |  | https://podminky.urs.cz/item/CS_URS_2023_01/070001000 | [14 empty] | Online PSC | 2
| P |  | Poznámka k položce: vyřízení přechodné úpravy provozu a zvláštního užívání komunikací montáž a demontáž dočasných dopravních značekdle DIO dopravní značky dle DIO | [14 empty] | P | 2
| D | VRN9 | Ostatní náklady |  |  |  | 0 |  |  |  |  | 0 |  | 0 |  | 0 | 5 | D | 1 | ROZPOCET | [6 empty] | 0
38 | K | 091003000 | Ostatní náklady bez rozlišení | kpl | 1 |  | 0 | CS ÚRS 2023 01 |  | základní |  | 0 | 0 | 0 | 0 | 0 | 1024 | K | 2 | ROZPOCET | 0 | 0 | 0 | 0 | 0 | 1 | 0 | 1024 | -1189793504
| Online PSC |  | https://podminky.urs.cz/item/CS_URS_2023_01/091003000 | [14 empty] | Online PSC | 2

## 202303057 - SO 107 - Poln...
{0b6b15e4-4b85-42ee-ad89-c778cdbeea26}
2
| KRYCÍ LIST SOUPISU PRACÍ | [7 empty] | v --- níže se nacházejí doplnkové a pomocné údaje k sestavám --- v | [8 empty] | False
Stavba:
Polní cesty stavby D6 v k.ú. Řevničov(CU2023/1)
Objekt:
202303057 - SO 107 - Polní cesta VPC 15
| KSO: |  |  |  |  | CC-CZ:
| Místo: |  | Řevníčov |  |  | Datum: | 18. 4. 2020
| Zadavatel: |  |  |  |  | IČ: | 01312774
|  | Státní pozemkový úřad |  |  |  | DIČ: | CZ01312774
| Uchazeč: |  |  |  |  | IČ: | Vyplň údaj
|  | Vyplň údaj |  |  |  | DIČ: | Vyplň údaj
| Projektant: |  |  |  |  | IČ: | 06016910
|  | S-pro servis s.r.o. |  |  |  | DIČ: | CZ06016910
| Zpracovatel: |  |  |  |  | IČ:
DIČ:
Poznámka:
| Cena bez DPH | [5 empty] | 0
|  |  | Základ daně |  |  | Sazba daně | Výše daně
| DPH | základní | 0 |  |  | 21% | 0
|  | snížená | 0 |  |  | 15% | 0
|  | zákl. přenesená | 0 |  |  | 21% | 0
|  | sníž. přenesená | 0 |  |  | 15% | 0
|  | nulová | 0 |  |  | 0% | 0
| Cena s DPH |  |  | v | CZK |  | 0
REKAPITULACE ČLENĚNÍ SOUPISU PRACÍ
Stavba:
Polní cesty stavby D6 v k.ú. Řevničov(CU2023/1)
Objekt:
202303057 - SO 107 - Polní cesta VPC 15
Místo: |  |  | Řevníčov |  |  | Datum: | 18. 4. 2020
Zadavatel: |  |  | Státní pozemkový úřad |  |  | Projektant: | S-pro servis s.r.o.
Uchazeč: |  |  | Vyplň údaj |  |  | Zpracovatel:
Kód dílu - Popis | [6 empty] | Cena celkem [CZK]
Náklady stavby celkem | [6 empty] | 0 | [11 empty] | -1
| HSV - Práce a dodávky HSV | [5 empty] | 0
| 1 - Zemní práce | [5 empty] | 0
| 5 - Komunikace pozemní | [5 empty] | 0
| 9 - Ostatní konstrukce a práce, bourání | [5 empty] | 0
| 998 - Přesun hmot | [5 empty] | 0
| VRN - Vedlejší rozpočtové náklady | [5 empty] | 0
| VRN1 - Průzkumné, geodetické a projektové práce | [5 empty] | 0
| VRN3 - Zařízení staveniště | [5 empty] | 0
| VRN4 - Inženýrská činnost | [5 empty] | 0
| VRN6 - Územní vlivy | [5 empty] | 0
| VRN7 - Provozní vlivy | [5 empty] | 0
| VRN9 - Ostatní náklady | [5 empty] | 0
SOUPIS PRACÍ
Stavba:
Polní cesty stavby D6 v k.ú. Řevničov(CU2023/1)
Objekt:
202303057 - SO 107 - Polní cesta VPC 15
Místo: |  |  | Řevníčov |  |  | Datum: | 18. 4. 2020
Zadavatel: |  |  | Státní pozemkový úřad |  |  | Projektant: | S-pro servis s.r.o.
Uchazeč: |  |  | Vyplň údaj |  |  | Zpracovatel:
PČ | Typ | Kód | Popis | MJ | Množství | J.cena [CZK] | Cena celkem [CZK] | Cenová soustava |  | DPH | J. Nh [h] | Nh celkem [h] | J. hmotnost [t] | Hmotnost celkem [t] | J. suť [t] | Suť Celkem [t]
Náklady soupisu celkem | [6 empty] | 0 |  |  |  |  | 0 |  | 1433.8151 |  | 0 |  | D | -1 | [7 empty] | 0
| D | HSV | Práce a dodávky HSV |  |  |  | 0 |  |  |  |  | 0 |  | 1433.8151 |  | 0 | 1 | D | 0 | ROZPOCET | [6 empty] | 0
| D | 1 | Zemní práce |  |  |  | 0 |  |  |  |  | 0 |  | 27.285 |  | 0 | 1 | D | 1 | ROZPOCET | [6 empty] | 0
1 | K | 112201117 | Odstranění pařezu v rovině nebo na svahu do 1:5 o průměru pařezu na řezné ploše přes 700 do 800 mm | kus | 1 |  | 0 | CS ÚRS 2023 01 |  | základní |  | 0 | 0 | 0 | 0 | 0 | 4 | K | 2 | ROZPOCET | 0 | 0 | 0 | 0 | 0 | 1 | 0 | 4 | -1968994597
| Online PSC |  | https://podminky.urs.cz/item/CS_URS_2023_01/112201117 | [14 empty] | Online PSC | 2
2 | K | 561031111 | Zřízení podkladu ze zeminy upravené hydraulickými pojivy vápnem, cementem nebo směsnými pojivy (materiál ve specifikaci) s rozprostřením, promísením, vlhčením, zhutněním a ošetřením vodou plochy do 1 000 m2, tloušťka po zhutnění přes 200 do 250 mm | m2 | 1676.892 |  | 0 | CS ÚRS 2023 01 |  | základní |  | 0 | 0 | 0 | 0 | 0 | 4 | K | 2 | ROZPOCET | 0 | 0 | 0 | 0 | 0 | 1 | 0 | 4 | 1226571536
| Online PSC |  | https://podminky.urs.cz/item/CS_URS_2023_01/561031111 | [14 empty] | Online PSC | 2
3 | M | 585910630 | pojivo hydraulické pro stabilizaci zeminy 70% vápna | t | 27.249 |  | 0 | CS ÚRS 2023 01 |  | základní |  | 0 | 1 | 27.249 | 0 | 0 | 8 | M | 2 | ROZPOCET | 0 | 0 | 0 | 0 | 0 | 1 | 0 | 4 | 301070559
| P |  | Poznámka k položce: 6909,137 x 0,25 x 5% x1,3 | [14 empty] | P | 2
4 | K | 121151126 | Sejmutí ornice strojně při souvislé ploše přes 500 m2, tl. vrstvy přes 300 do 400 mm | m2 | 955.149 |  | 0 | CS ÚRS 2023 01 |  | základní |  | 0 | 0 | 0 | 0 | 0 | 4 | K | 2 | ROZPOCET | 0 | 0 | 0 | 0 | 0 | 1 | 0 | 4 | -1801942679
| Online PSC |  | https://podminky.urs.cz/item/CS_URS_2023_01/121151126 | [14 empty] | Online PSC | 2
5 | K | 122251104 | Odkopávky a prokopávky nezapažené strojně v hornině třídy těžitelnosti I skupiny 3 přes 100 do 500 m3 | m3 | 296.771 |  | 0 | CS ÚRS 2023 01 |  | základní |  | 0 | 0 | 0 | 0 | 0 | 4 | K | 2 | ROZPOCET | 0 | 0 | 0 | 0 | 0 | 1 | 0 | 4 | -795351851
| Online PSC |  | https://podminky.urs.cz/item/CS_URS_2023_01/122251104 | [14 empty] | Online PSC | 2
| P |  | Poznámka k položce: odečet CAD | [14 empty] | P | 2
6 | K | 122251404 | Vykopávky v zemnících na suchu strojně zapažených i nezapažených v hornině třídy těžitelnosti I skupiny 3 přes 100 do 500 m3 | m3 | 216.3 |  | 0 | CS ÚRS 2023 01 |  | základní |  | 0 | 0 | 0 | 0 | 0 | 4 | K | 2 | ROZPOCET | 0 | 0 | 0 | 0 | 0 | 1 | 0 | 4 | -1898945858
| Online PSC |  | https://podminky.urs.cz/item/CS_URS_2023_01/122251404 | [14 empty] | Online PSC | 2
| P |  | Poznámka k položce: oboustranné zatravnění zelených pásů podél komunikace fakturace podle skutečnosti uvažováno 1.420 m2 x 0,15 m | [14 empty] | P | 2
7 | K | 162201424 | Vodorovné přemístění větví, kmenů nebo pařezů s naložením, složením a dopravou do 1000 m pařezů kmenů, průměru přes 700 do 900 mm | kus | 1 |  | 0 | CS ÚRS 2023 01 |  | základní |  | 0 | 0 | 0 | 0 | 0 | 4 | K | 2 | ROZPOCET | 0 | 0 | 0 | 0 | 0 | 1 | 0 | 4 | -1659340445
| Online PSC |  | https://podminky.urs.cz/item/CS_URS_2023_01/162201424 | [14 empty] | Online PSC | 2
8 | K | 162301974 | Vodorovné přemístění větví, kmenů nebo pařezů s naložením, složením a dopravou Příplatek k cenám za každých dalších i započatých 1000 m přes 1000 m pařezů kmenů, průměru přes 700 do 900 mm | kus | 4 |  | 0 | CS ÚRS 2023 01 |  | základní |  | 0 | 0 | 0 | 0 | 0 | 4 | K | 2 | ROZPOCET | 0 | 0 | 0 | 0 | 0 | 1 | 0 | 4 | -211671046
| Online PSC |  | https://podminky.urs.cz/item/CS_URS_2023_01/162301974 | [14 empty] | Online PSC | 2
9 | K | 162351104 | Vodorovné přemístění výkopku nebo sypaniny po suchu na obvyklém dopravním prostředku, bez naložení výkopku, avšak se složením bez rozhrnutí z horniny třídy těžitelnosti I skupiny 1 až 3 na vzdálenost přes 500 do 1 000 m | m3 | 216.3 |  | 0 | CS ÚRS 2023 01 |  | základní |  | 0 | 0 | 0 | 0 | 0 | 4 | K | 2 | ROZPOCET | 0 | 0 | 0 | 0 | 0 | 1 | 0 | 4 | -48435943
| Online PSC |  | https://podminky.urs.cz/item/CS_URS_2023_01/162351104 | [14 empty] | Online PSC | 2
10 | K | 162651112 | Vodorovné přemístění výkopku nebo sypaniny po suchu na obvyklém dopravním prostředku, bez naložení výkopku, avšak se složením bez rozhrnutí z horniny třídy těžitelnosti I skupiny 1 až 3 na vzdálenost přes 4 000 do 5 000 m | m3 | 296.771 |  | 0 | CS ÚRS 2023 01 |  | základní |  | 0 | 0 | 0 | 0 | 0 | 4 | K | 2 | ROZPOCET | 0 | 0 | 0 | 0 | 0 | 1 | 0 | 4 | 4504469
| Online PSC |  | https://podminky.urs.cz/item/CS_URS_2023_01/162651112 | [14 empty] | Online PSC | 2
11 | K | 162651112 | Vodorovné přemístění výkopku nebo sypaniny po suchu na obvyklém dopravním prostředku, bez naložení výkopku, avšak se složením bez rozhrnutí z horniny třídy těžitelnosti I skupiny 1 až 3 na vzdálenost přes 4 000 do 5 000 m | m3 | 334.302 |  | 0 | CS ÚRS 2023 01 |  | základní |  | 0 | 0 | 0 | 0 | 0 | 4 | K | 2 | ROZPOCET | 0 | 0 | 0 | 0 | 0 | 1 | 0 | 4 | 607569547
| Online PSC |  | https://podminky.urs.cz/item/CS_URS_2023_01/162651112 | [14 empty] | Online PSC | 2
| P |  | Poznámka k položce: odvoz ornice na mezideponii (určí OU Řevníčov) | [14 empty] | P | 2
12 | K | 171251201 | Uložení sypaniny na skládky nebo meziskládky bez hutnění s upravením uložené sypaniny do předepsaného tvaru | m3 | 296.771 |  | 0 | CS ÚRS 2023 01 |  | základní |  | 0 | 0 | 0 | 0 | 0 | 4 | K | 2 | ROZPOCET | 0 | 0 | 0 | 0 | 0 | 1 | 0 | 4 | -1227638025
| Online PSC |  | https://podminky.urs.cz/item/CS_URS_2023_01/171251201 | [14 empty] | Online PSC | 2
| P |  | Poznámka k položce: odkopávky | [14 empty] | P | 2
13 | K | 171251201 | Uložení sypaniny na skládky nebo meziskládky bez hutnění s upravením uložené sypaniny do předepsaného tvaru | m3 | 334.302 |  | 0 | CS ÚRS 2023 01 |  | základní |  | 0 | 0 | 0 | 0 | 0 | 4 | K | 2 | ROZPOCET | 0 | 0 | 0 | 0 | 0 | 1 | 0 | 4 | -498714090
| Online PSC |  | https://podminky.urs.cz/item/CS_URS_2023_01/171251201 | [14 empty] | Online PSC | 2
14 | K | 171201231 | Poplatek za uložení stavebního odpadu na recyklační skládce (skládkovné) zeminy a kamení zatříděného do Katalogu odpadů pod kódem 17 05 04 | t | 519.35 |  | 0 | CS ÚRS 2023 01 |  | základní |  | 0 | 0 | 0 | 0 | 0 | 4 | K | 2 | ROZPOCET | 0 | 0 | 0 | 0 | 0 | 1 | 0 | 4 | 2093687196
| Online PSC |  | https://podminky.urs.cz/item/CS_URS_2023_01/171201231 | [14 empty] | Online PSC | 2
| P |  | Poznámka k položce: odkopávky 296,771 x 1,75 | [14 empty] | P | 2
15 | K | 181101131 | Úprava pozemku s rozpojením a přehrnutím včetně urovnání v zemině skupiny 3, s přemístěním na vzdálenost do 20 m | m3 | 245.497 |  | 0 | CS ÚRS 2023 01 |  | základní |  | 0 | 0 | 0 | 0 | 0 | 4 | K | 2 | ROZPOCET | 0 | 0 | 0 | 0 | 0 | 1 | 0 | 4 | 2142449507
| Online PSC |  | https://podminky.urs.cz/item/CS_URS_2023_01/181101131 | [14 empty] | Online PSC | 2
| P |  | Poznámka k položce: 5018,929 x 0,15 | [14 empty] | P | 2
16 | K | 181951112 | Úprava pláně vyrovnáním výškových rozdílů strojně v hornině třídy těžitelnosti I, skupiny 1 až 3 se zhutněním | m2 | 1636.648 |  | 0 | CS ÚRS 2023 01 |  | základní |  | 0 | 0 | 0 | 0 | 0 | 4 | K | 2 | ROZPOCET | 0 | 0 | 0 | 0 | 0 | 1 | 0 | 4 | -2001599431
| Online PSC |  | https://podminky.urs.cz/item/CS_URS_2023_01/181951112 | [14 empty] | Online PSC | 2
| P |  | Poznámka k položce: odečet CAD | [14 empty] | P | 2
17 | K | 181351113 | Rozprostření a urovnání ornice v rovině nebo ve svahu sklonu do 1:5 strojně při souvislé ploše přes 500 m2, tl. vrstvy do 200 mm | m2 | 1442 |  | 0 | CS ÚRS 2023 01 |  | základní |  | 0 | 0 | 0 | 0 | 0 | 4 | K | 2 | ROZPOCET | 0 | 0 | 0 | 0 | 0 | 1 | 0 | 4 | 1973271185
| Online PSC |  | https://podminky.urs.cz/item/CS_URS_2023_01/181351113 | [14 empty] | Online PSC | 2
18 | K | 181451311 | Založení trávníku strojně výsevem včetně utažení na ploše v rovině nebo na svahu do 1:5 | m2 | 1442 |  | 0 | CS ÚRS 2023 01 |  | základní |  | 0 | 0 | 0 | 0 | 0 | 4 | K | 2 | ROZPOCET | 0 | 0 | 0 | 0 | 0 | 1 | 0 | 4 | 1293926767
| Online PSC |  | https://podminky.urs.cz/item/CS_URS_2023_01/181451311 | [14 empty] | Online PSC | 2
19 | M | 00572100 | osivo jetelotráva intenzivní víceletá | kg | 36.05 |  | 0 | CS ÚRS 2023 01 |  | základní |  | 0 | 0.001 | 0.03605 | 0 | 0 | 8 | M | 2 | ROZPOCET | 0 | 0 | 0 | 0 | 0 | 1 | 0 | 4 | 50858992
| D | 5 | Komunikace pozemní |  |  |  | 0 |  |  |  |  | 0 |  | 1406.5259 |  | 0 | 1 | D | 1 | ROZPOCET | [6 empty] | 0
20 | K | 564762111 | Podklad nebo kryt z vibrovaného štěrku VŠ s rozprostřením, vlhčením a zhutněním, po zhutnění tl. 200 mm | m2 | 1084.731 |  | 0 | CS ÚRS 2023 01 |  | základní |  | 0 | 0.48574 | 526.8972 | 0 | 0 | 4 | K | 2 | ROZPOCET | 0 | 0 | 0 | 0 | 0 | 1 | 0 | 4 | 1918074627
| Online PSC |  | https://podminky.urs.cz/item/CS_URS_2023_01/564762111 | [14 empty] | Online PSC | 2
| P |  | Poznámka k položce: odečet CAD trasa955,149 x 114% | [14 empty] | P | 2
21 | K | 564861111 | Podklad ze štěrkodrti ŠD s rozprostřením a zhutněním plochy přes 100 m2, po zhutnění tl. 200 mm | m2 | 1636.648 |  | 0 | CS ÚRS 2023 01 |  | základní |  | 0 | 0.46 | 752.8581 | 0 | 0 | 4 | K | 2 | ROZPOCET | 0 | 0 | 0 | 0 | 0 | 1 | 0 | 4 | 570688086
| Online PSC |  | https://podminky.urs.cz/item/CS_URS_2023_01/564861111 | [14 empty] | Online PSC | 2
| P |  | Poznámka k položce: odečet CAD trasa 955,149 x 171% | [14 empty] | P | 2
22 | K | 569831111 | Zpevnění krajnic nebo komunikací pro pěší s rozprostřením a zhutněním, po zhutnění štěrkodrtí tl. 100 mm | m2 | 326.92 |  | 0 | CS ÚRS 2023 01 |  | základní |  | 0 | 0.23 | 75.1916 | 0 | 0 | 4 | K | 2 | ROZPOCET | 0 | 0 | 0 | 0 | 0 | 1 | 0 | 4 | -313359304
| Online PSC |  | https://podminky.urs.cz/item/CS_URS_2023_01/569831111 | [14 empty] | Online PSC | 2
23 | K | 571903111 | Posyp podkladu nebo krytu s rozprostřením a zhutněním kamenivem drceným nebo těženým, v množství přes 10 do 15 kg/m2 | m2 | 1084.731 |  | 0 | CS ÚRS 2023 01 |  | základní |  | 0 | 0.01585 | 17.193 | 0 | 0 | 4 | K | 2 | ROZPOCET | 0 | 0 | 0 | 0 | 0 | 1 | 0 | 4 | 1363893697
| Online PSC |  | https://podminky.urs.cz/item/CS_URS_2023_01/571903111 | [14 empty] | Online PSC | 2
24 | K | 571906111 | Posyp podkladu nebo krytu s rozprostřením a zhutněním kamenivem drceným nebo těženým, v množství přes 25 do 30 kg/m2 | m2 | 1084.731 |  | 0 | CS ÚRS 2023 01 |  | základní |  | 0 | 0.0317 | 34.386 | 0 | 0 | 4 | K | 2 | ROZPOCET | 0 | 0 | 0 | 0 | 0 | 1 | 0 | 4 | -1250759253
| Online PSC |  | https://podminky.urs.cz/item/CS_URS_2023_01/571906111 | [14 empty] | Online PSC | 2
| D | 9 | Ostatní konstrukce a práce, bourání |  |  |  | 0 |  |  |  |  | 0 |  | 0.0042 |  | 0 | 1 | D | 1 | ROZPOCET | [6 empty] | 0
25 | K | 912211111 | Montáž směrového sloupku plastového s odrazkou prostým uložením bez betonového základu silničního | kus | 2 |  | 0 | CS ÚRS 2023 01 |  | základní |  | 0 | 0 | 0 | 0 | 0 | 4 | K | 2 | ROZPOCET | 0 | 0 | 0 | 0 | 0 | 1 | 0 | 4 | 1198936705
| Online PSC |  | https://podminky.urs.cz/item/CS_URS_2023_01/912211111 | [14 empty] | Online PSC | 2
| P |  | Poznámka k položce: 0,004 Z11g 2x | [14 empty] | P | 2
26 | M | 40445158 | sloupek směrový silniční plastový 1,2m | kus | 2 |  | 0 | CS ÚRS 2023 01 |  | základní |  | 0 | 0.0021 | 0.0042 | 0 | 0 | 8 | M | 2 | ROZPOCET | 0 | 0 | 0 | 0 | 0 | 1 | 0 | 4 | -1578225033
| D | 998 | Přesun hmot |  |  |  | 0 |  |  |  |  | 0 |  | 0 |  | 0 | 1 | D | 1 | ROZPOCET | [6 empty] | 0
27 | K | 998225111 | Přesun hmot pro komunikace s krytem z kameniva, monolitickým betonovým nebo živičným dopravní vzdálenost do 200 m jakékoliv délky objektu | t | 1433.815 |  | 0 | CS ÚRS 2023 01 |  | základní |  | 0 | 0 | 0 | 0 | 0 | 4 | K | 2 | ROZPOCET | 0 | 0 | 0 | 0 | 0 | 1 | 0 | 4 | 1032259225
| Online PSC |  | https://podminky.urs.cz/item/CS_URS_2023_01/998225111 | [14 empty] | Online PSC | 2
| D | VRN | Vedlejší rozpočtové náklady |  |  |  | 0 |  |  |  |  | 0 |  | 0 |  | 0 | 5 | D | 0 | ROZPOCET | [6 empty] | 0
| D | VRN1 | Průzkumné, geodetické a projektové práce |  |  |  | 0 |  |  |  |  | 0 |  | 0 |  | 0 | 5 | D | 1 | ROZPOCET | [6 empty] | 0
28 | K | 011314000 | Archeologický dohled | kpl | 1 |  | 0 | CS ÚRS 2023 01 |  | základní |  | 0 | 0 | 0 | 0 | 0 | 1024 | K | 2 | ROZPOCET | 0 | 0 | 0 | 0 | 0 | 1 | 0 | 1024 | 390558610
| Online PSC |  | https://podminky.urs.cz/item/CS_URS_2023_01/011314000 | [14 empty] | Online PSC | 2
29 | K | 011701000AD | Laboratorní zkoušky pro stanovení receptury úpravy podloží pojivem | kus | 2 |  | 0 | CS ÚRS 2021 01 |  | základní |  | 0 | 0 | 0 | 0 | 0 | 1024 | K | 2 | ROZPOCET | 0 | 0 | 0 | 0 | 0 | 1 | 0 | 1024 | -512050684
| Online PSC |  | https://podminky.urs.cz/item/CS_URS_2021_01/011701000AD | [14 empty] | Online PSC | 2
30 | K | 012103000 | Geodetické práce před výstavbou | kpl | 1 |  | 0 | CS ÚRS 2023 01 |  | základní |  | 0 | 0 | 0 | 0 | 0 | 1024 | K | 2 | ROZPOCET | 0 | 0 | 0 | 0 | 0 | 1 | 0 | 1024 | -1997875871
| Online PSC |  | https://podminky.urs.cz/item/CS_URS_2023_01/012103000 | [14 empty] | Online PSC | 2
| P |  | Poznámka k položce: ČEZ NN, CETIN | [14 empty] | P | 2
31 | K | 012203000 | Geodetické práce při provádění stavby | kpl | 1 |  | 0 | CS ÚRS 2023 01 |  | základní |  | 0 | 0 | 0 | 0 | 0 | 1024 | K | 2 | ROZPOCET | 0 | 0 | 0 | 0 | 0 | 1 | 0 | 1024 | 216568814
| Online PSC |  | https://podminky.urs.cz/item/CS_URS_2023_01/012203000 | [14 empty] | Online PSC | 2
32 | K | 012303000 | Geodetické práce po výstavbě | kpl | 1 |  | 0 | CS ÚRS 2023 01 |  | základní |  | 0 | 0 | 0 | 0 | 0 | 1024 | K | 2 | ROZPOCET | 0 | 0 | 0 | 0 | 0 | 1 | 0 | 1024 | -201568043
| Online PSC |  | https://podminky.urs.cz/item/CS_URS_2023_01/012303000 | [14 empty] | Online PSC | 2
33 | K | 013254000 | Dokumentace skutečného provedení stavby | kpl | 1 |  | 0 | CS ÚRS 2023 01 |  | základní |  | 0 | 0 | 0 | 0 | 0 | 1024 | K | 2 | ROZPOCET | 0 | 0 | 0 | 0 | 0 | 1 | 0 | 1024 | 2081373828
| Online PSC |  | https://podminky.urs.cz/item/CS_URS_2023_01/013254000 | [14 empty] | Online PSC | 2
| D | VRN3 | Zařízení staveniště |  |  |  | 0 |  |  |  |  | 0 |  | 0 |  | 0 | 5 | D | 1 | ROZPOCET | [6 empty] | 0
34 | K | 032002000 | Vybavení staveniště | kpl | 1 |  | 0 | CS ÚRS 2023 01 |  | základní |  | 0 | 0 | 0 | 0 | 0 | 1024 | K | 2 | ROZPOCET | 0 | 0 | 0 | 0 | 0 | 1 | 0 | 1024 | 1069738473
| Online PSC |  | https://podminky.urs.cz/item/CS_URS_2023_01/032002000 | [14 empty] | Online PSC | 2
35 | K | 034503000 | Informační tabule na staveništi | ks | 1 |  | 0 | CS ÚRS 2023 01 |  | základní |  | 0 | 0 | 0 | 0 | 0 | 1024 | K | 2 | ROZPOCET | 0 | 0 | 0 | 0 | 0 | 1 | 0 | 1024 | -600969364
| Online PSC |  | https://podminky.urs.cz/item/CS_URS_2023_01/034503000 | [14 empty] | Online PSC | 2
| D | VRN4 | Inženýrská činnost |  |  |  | 0 |  |  |  |  | 0 |  | 0 |  | 0 | 5 | D | 1 | ROZPOCET | [6 empty] | 0
36 | K | 042903000 | Ostatní posudky | kpl | 2 |  | 0 | CS ÚRS 2023 01 |  | základní |  | 0 | 0 | 0 | 0 | 0 | 1024 | K | 2 | ROZPOCET | 0 | 0 | 0 | 0 | 0 | 1 | 0 | 1024 | -94193948
| Online PSC |  | https://podminky.urs.cz/item/CS_URS_2023_01/042903000 | [14 empty] | Online PSC | 2
| D | VRN6 | Územní vlivy |  |  |  | 0 |  |  |  |  | 0 |  | 0 |  | 0 | 5 | D | 1 | ROZPOCET | [6 empty] | 0
37 | K | 062002000 | Ztížené dopravní podmínky | kpl | 1 |  | 0 | CS ÚRS 2023 01 |  | základní |  | 0 | 0 | 0 | 0 | 0 | 1024 | K | 2 | ROZPOCET | 0 | 0 | 0 | 0 | 0 | 1 | 0 | 1024 | -1502085393
| Online PSC |  | https://podminky.urs.cz/item/CS_URS_2023_01/062002000 | [14 empty] | Online PSC | 2
| D | VRN7 | Provozní vlivy |  |  |  | 0 |  |  |  |  | 0 |  | 0 |  | 0 | 5 | D | 1 | ROZPOCET | [6 empty] | 0
38 | K | 070001000 | Provozní vlivy | Kč | 1 |  | 0 | CS ÚRS 2023 01 |  | základní |  | 0 | 0 | 0 | 0 | 0 | 1024 | K | 2 | ROZPOCET | 0 | 0 | 0 | 0 | 0 | 1 | 0 | 1024 | 1375259393
| Online PSC |  | https://podminky.urs.cz/item/CS_URS_2023_01/070001000 | [14 empty] | Online PSC | 2
| P |  | Poznámka k položce: vyřízení přechodné úpravy provozu a zvláštního užívání komunikací montáž a demontáž dočasných dopravních značekdle DIO dopravní značky dle DIO | [14 empty] | P | 2
| D | VRN9 | Ostatní náklady |  |  |  | 0 |  |  |  |  | 0 |  | 0 |  | 0 | 5 | D | 1 | ROZPOCET | [6 empty] | 0
39 | K | 091003000 | Ostatní náklady bez rozlišení | kpl | 1 |  | 0 | CS ÚRS 2023 01 |  | základní |  | 0 | 0 | 0 | 0 | 0 | 1024 | K | 2 | ROZPOCET | 0 | 0 | 0 | 0 | 0 | 1 | 0 | 1024 | -1305313194
| Online PSC |  | https://podminky.urs.cz/item/CS_URS_2023_01/091003000 | [14 empty] | Online PSC | 2

## 202303058 - SO 108 - Poln...
{27aa9576-167d-4f92-87d1-8b7a947ac876}
2
| KRYCÍ LIST SOUPISU PRACÍ | [7 empty] | v --- níže se nacházejí doplnkové a pomocné údaje k sestavám --- v | [8 empty] | False
Stavba:
Polní cesty stavby D6 v k.ú. Řevničov(CU2023/1)
Objekt:
202303058 - SO 108 - Polní cesta VPC 18
| KSO: |  |  |  |  | CC-CZ:
| Místo: |  | Řevníčov |  |  | Datum: | 18. 4. 2020
| Zadavatel: |  |  |  |  | IČ: | 01312774
|  | Státní pozemkový úřad |  |  |  | DIČ: | CZ01312774
| Uchazeč: |  |  |  |  | IČ: | Vyplň údaj
|  | Vyplň údaj |  |  |  | DIČ: | Vyplň údaj
| Projektant: |  |  |  |  | IČ: | 06016910
|  | S-pro servis s.r.o. |  |  |  | DIČ: | CZ06016910
| Zpracovatel: |  |  |  |  | IČ:
DIČ:
Poznámka:
| Cena bez DPH | [5 empty] | 0
|  |  | Základ daně |  |  | Sazba daně | Výše daně
| DPH | základní | 0 |  |  | 21% | 0
|  | snížená | 0 |  |  | 15% | 0
|  | zákl. přenesená | 0 |  |  | 21% | 0
|  | sníž. přenesená | 0 |  |  | 15% | 0
|  | nulová | 0 |  |  | 0% | 0
| Cena s DPH |  |  | v | CZK |  | 0
REKAPITULACE ČLENĚNÍ SOUPISU PRACÍ
Stavba:
Polní cesty stavby D6 v k.ú. Řevničov(CU2023/1)
Objekt:
202303058 - SO 108 - Polní cesta VPC 18
Místo: |  |  | Řevníčov |  |  | Datum: | 18. 4. 2020
Zadavatel: |  |  | Státní pozemkový úřad |  |  | Projektant: | S-pro servis s.r.o.
Uchazeč: |  |  | Vyplň údaj |  |  | Zpracovatel:
Kód dílu - Popis | [6 empty] | Cena celkem [CZK]
Náklady stavby celkem | [6 empty] | 0 | [11 empty] | -1
| HSV - Práce a dodávky HSV | [5 empty] | 0
| 1 - Zemní práce | [5 empty] | 0
| 2 - Zakládání | [5 empty] | 0
| 4 - Vodorovné konstrukce | [5 empty] | 0
| 5 - Komunikace pozemní | [5 empty] | 0
| 8 - Trubní vedení | [5 empty] | 0
| 9 - Ostatní konstrukce a práce, bourání | [5 empty] | 0
| 998 - Přesun hmot | [5 empty] | 0
| VRN - Vedlejší rozpočtové náklady | [5 empty] | 0
| VRN1 - Průzkumné, geodetické a projektové práce | [5 empty] | 0
| VRN3 - Zařízení staveniště | [5 empty] | 0
| VRN4 - Inženýrská činnost | [5 empty] | 0
| VRN6 - Územní vlivy | [5 empty] | 0
| VRN7 - Provozní vlivy | [5 empty] | 0
| VRN9 - Ostatní náklady | [5 empty] | 0
SOUPIS PRACÍ
Stavba:
Polní cesty stavby D6 v k.ú. Řevničov(CU2023/1)
Objekt:
202303058 - SO 108 - Polní cesta VPC 18
Místo: |  |  | Řevníčov |  |  | Datum: | 18. 4. 2020
Zadavatel: |  |  | Státní pozemkový úřad |  |  | Projektant: | S-pro servis s.r.o.
Uchazeč: |  |  | Vyplň údaj |  |  | Zpracovatel:
PČ | Typ | Kód | Popis | MJ | Množství | J.cena [CZK] | Cena celkem [CZK] | Cenová soustava |  | DPH | J. Nh [h] | Nh celkem [h] | J. hmotnost [t] | Hmotnost celkem [t] | J. suť [t] | Suť Celkem [t]
Náklady soupisu celkem | [6 empty] | 0 |  |  |  |  | 0 |  | 8948.2223 |  | 0 |  | D | -1 | [10 empty] | 0
| D | HSV | Práce a dodávky HSV |  |  |  | 0 |  |  |  |  | 0 |  | 8948.2223 |  | 0 | 1 | D | 0 |  |  |  | ROZPOCET | [6 empty] | 0
| D | 1 | Zemní práce |  |  |  | 0 |  |  |  |  | 0 |  | 57.8536 |  | 0 | 1 | D | 1 |  |  |  | ROZPOCET | [6 empty] | 0
1 | K | 121151124 | Sejmutí ornice strojně při souvislé ploše přes 500 m2, tl. vrstvy přes 200 do 250 mm | m2 | 3885.68 |  | 0 | CS ÚRS 2023 01 |  | základní |  | 0 | 0 | 0 | 0 | 0 | 4 | K | 2 |  |  |  | ROZPOCET | 0 | 0 | 0 | 0 | 0 | 1 | 0 | 4 | 83326470
| Online PSC |  | https://podminky.urs.cz/item/CS_URS_2023_01/121151124 | [14 empty] | Online PSC | 2
2 | K | 122151105 | Odkopávky a prokopávky nezapažené strojně v hornině třídy těžitelnosti I skupiny 1 a 2 přes 500 do 1 000 m3 | m3 | 575.5 |  | 0 | CS ÚRS 2023 01 |  | základní |  | 0 | 0 | 0 | 0 | 0 | 4 | K | 2 |  |  |  | ROZPOCET | 0 | 0 | 0 | 0 | 0 | 1 | 0 | 4 | -1294648696
| Online PSC |  | https://podminky.urs.cz/item/CS_URS_2023_01/122151105 | [14 empty] | Online PSC | 2
| P |  | Poznámka k položce: sanace odstranění rašeliny v úseku 0,000÷0,200 | [14 empty] | P | 2
3 | K | 122251101 | Odkopávky a prokopávky nezapažené strojně v hornině třídy těžitelnosti I skupiny 3 do 20 m3 | m3 | 55.2 |  | 0 | CS ÚRS 2023 01 |  | základní |  | 0 | 0 | 0 | 0 | 0 | 4 | K | 2 |  |  |  | ROZPOCET | 0 | 0 | 0 | 0 | 0 | 1 | 0 | 4 | 935310363
| Online PSC |  | https://podminky.urs.cz/item/CS_URS_2023_01/122251101 | [14 empty] | Online PSC | 2
| P |  | Poznámka k položce: propustky | [14 empty] | P | 2
4 | K | 122251104 | Odkopávky a prokopávky nezapažené strojně v hornině třídy těžitelnosti I skupiny 3 přes 100 do 500 m3 | m3 | 1070.961 |  | 0 | CS ÚRS 2023 01 |  | základní |  | 0 | 0 | 0 | 0 | 0 | 4 | K | 2 |  |  |  | ROZPOCET | 0 | 0 | 0 | 0 | 0 | 1 | 0 | 4 | 955033596
| Online PSC |  | https://podminky.urs.cz/item/CS_URS_2023_01/122251104 | [14 empty] | Online PSC | 2
| P |  | Poznámka k položce: odečet CAD vlastní výkop 2042,381 m 3 odečet ornice 3885 x 0,25 = 9781,42 výkopek celkem 1070,961 m3 | [14 empty] | P | 2
5 | K | 122251405 | Vykopávky v zemnících na suchu strojně zapažených i nezapažených v hornině třídy těžitelnosti I skupiny 3 přes 500 do 1 000 m3 | m3 | 562.375 |  | 0 | CS ÚRS 2023 01 |  | základní |  | 0 | 0 | 0 | 0 | 0 | 4 | K | 2 |  |  |  | ROZPOCET | 0 | 0 | 0 | 0 | 0 | 1 | 0 | 4 | -842608343
| Online PSC |  | https://podminky.urs.cz/item/CS_URS_2023_01/122251405 | [14 empty] | Online PSC | 2
| P |  | Poznámka k položce: odvoz výkopku z mezideponie do násypů | [14 empty] | P | 2
6 | K | 122251405 | Vykopávky v zemnících na suchu strojně zapažených i nezapažených v hornině třídy těžitelnosti I skupiny 3 přes 500 do 1 000 m3 | m3 | 577.5 |  | 0 | CS ÚRS 2023 01 |  | základní |  | 0 | 0 | 0 | 0 | 0 | 4 | K | 2 |  |  |  | ROZPOCET | 0 | 0 | 0 | 0 | 0 | 1 | 0 | 4 | 33144156
| Online PSC |  | https://podminky.urs.cz/item/CS_URS_2023_01/122251405 | [14 empty] | Online PSC | 2
| P |  | Poznámka k položce: naložení jílovito-štěrkovité zeminy pro plombu v úseku 0,000÷0,200 | [14 empty] | P | 2
7 | K | 122251405 | Vykopávky v zemnících na suchu strojně zapažených i nezapažených v hornině třídy těžitelnosti I skupiny 3 přes 500 do 1 000 m3 | m3 | 621.6 |  | 0 | CS ÚRS 2023 01 |  | základní |  | 0 | 0 | 0 | 0 | 0 | 4 | K | 2 |  |  |  | ROZPOCET | 0 | 0 | 0 | 0 | 0 | 1 | 0 | 4 | 782410701
| Online PSC |  | https://podminky.urs.cz/item/CS_URS_2023_01/122251405 | [14 empty] | Online PSC | 2
| P |  | Poznámka k položce: oboustranné zatravnění zelených pásů podél komunikace fakturace podle skutečnosti uvažováno 4.047 m2 x 0,15 m | [14 empty] | P | 2
8 | K | 131251100 | Hloubení nezapažených jam a zářezů strojně s urovnáním dna do předepsaného profilu a spádu v hornině třídy těžitelnosti I skupiny 3 do 20 m3 | m3 | 8 |  | 0 | CS ÚRS 2023 01 |  | základní |  | 0 | 0 | 0 | 0 | 0 | 4 | K | 2 |  |  |  | ROZPOCET | 0 | 0 | 0 | 0 | 0 | 1 | 0 | 4 | -646846200
| Online PSC |  | https://podminky.urs.cz/item/CS_URS_2023_01/131251100 | [14 empty] | Online PSC | 2
| P |  | Poznámka k položce: jímky objem [m3] 0,36000 2 0,60500 2 0,73300 2 0,89000 2 8 | [14 empty] | P | 2
9 | K | 132251103 | Hloubení nezapažených rýh šířky do 800 mm strojně s urovnáním dna do předepsaného profilu a spádu v hornině třídy těžitelnosti I skupiny 3 přes 50 do 100 m3 | m3 | 101.66 |  | 0 | CS ÚRS 2023 01 |  | základní |  | 0 | 0 | 0 | 0 | 0 | 4 | K | 2 |  |  |  | ROZPOCET | 0 | 0 | 0 | 0 | 0 | 1 | 0 | 4 | 2037447932
| Online PSC |  | https://podminky.urs.cz/item/CS_URS_2023_01/132251103 | [14 empty] | Online PSC | 2
| P |  | Poznámka k položce: Staničení délka [m]) 0,36000 105,3 0,36000 32,5 0,52000 80,7 0,60100 74,5 0,60100 34,9 0,73100 67,6 0,73100 20,4 0,89000 118,9 0,89000 100,6 635,4 635,4 x 0,4 x 0,4 | [14 empty] | P | 2
10 | K | 132251101 | Hloubení nezapažených rýh šířky do 800 mm strojně s urovnáním dna do předepsaného profilu a spádu v hornině třídy těžitelnosti I skupiny 3 do 20 m3 | m3 | 7.04 |  | 0 | CS ÚRS 2023 01 |  | základní |  | 0 | 0 | 0 | 0 | 0 | 4 | K | 2 |  |  |  | ROZPOCET | 0 | 0 | 0 | 0 | 0 | 1 | 0 | 4 | 266364227
| Online PSC |  | https://podminky.urs.cz/item/CS_URS_2023_01/132251101 | [14 empty] | Online PSC | 2
| P |  | Poznámka k položce: Příčná drenáž 3xDN100 Staničení délka výkop 0,01000 15 4,8 0,06500 7 2,24 22 7,04 | [14 empty] | P | 2
11 | K | 162351103 | Vodorovné přemístění výkopku nebo sypaniny po suchu na obvyklém dopravním prostředku, bez naložení výkopku, avšak se složením bez rozhrnutí z horniny třídy těžitelnosti I skupiny 1 až 3 na vzdálenost přes 50 do 500 m | m3 | 1124.75 |  | 0 | CS ÚRS 2023 01 |  | základní |  | 0 | 0 | 0 | 0 | 0 | 4 | K | 2 |  |  |  | ROZPOCET | 0 | 0 | 0 | 0 | 0 | 1 | 0 | 4 | 2043255230
| Online PSC |  | https://podminky.urs.cz/item/CS_URS_2023_01/162351103 | [14 empty] | Online PSC | 2
| P |  | Poznámka k položce: odvoz výkopku na mezideponii do 500 - 562,375 m3 odvoz výkopku z mezideponie do násypů - 562,375 m3 | [14 empty] | P | 2
12 | K | 162351104 | Vodorovné přemístění výkopku nebo sypaniny po suchu na obvyklém dopravním prostředku, bez naložení výkopku, avšak se složením bez rozhrnutí z horniny třídy těžitelnosti I skupiny 1 až 3 na vzdálenost přes 500 do 1 000 m | m3 | 621.6 |  | 0 | CS ÚRS 2023 01 |  | základní |  | 0 | 0 | 0 | 0 | 0 | 4 | K | 2 |  |  |  | ROZPOCET | 0 | 0 | 0 | 0 | 0 | 1 | 0 | 4 | 1394645655
| Online PSC |  | https://podminky.urs.cz/item/CS_URS_2023_01/162351104 | [14 empty] | Online PSC | 2
13 | K | 162651112 | Vodorovné přemístění výkopku nebo sypaniny po suchu na obvyklém dopravním prostředku, bez naložení výkopku, avšak se složením bez rozhrnutí z horniny třídy těžitelnosti I skupiny 1 až 3 na vzdálenost přes 4 000 do 5 000 m | m3 | 508.586 |  | 0 | CS ÚRS 2023 01 |  | základní |  | 0 | 0 | 0 | 0 | 0 | 4 | K | 2 |  |  |  | ROZPOCET | 0 | 0 | 0 | 0 | 0 | 1 | 0 | 4 | -154181847
| Online PSC |  | https://podminky.urs.cz/item/CS_URS_2023_01/162651112 | [14 empty] | Online PSC | 2
14 | K | 162651112 | Vodorovné přemístění výkopku nebo sypaniny po suchu na obvyklém dopravním prostředku, bez naložení výkopku, avšak se složením bez rozhrnutí z horniny třídy těžitelnosti I skupiny 1 až 3 na vzdálenost přes 4 000 do 5 000 m | m3 | 577.5 |  | 0 | CS ÚRS 2023 01 |  | základní |  | 0 | 0 | 0 | 0 | 0 | 4 | K | 2 |  |  |  | ROZPOCET | 0 | 0 | 0 | 0 | 0 | 1 | 0 | 4 | 1893280875
| Online PSC |  | https://podminky.urs.cz/item/CS_URS_2023_01/162651112 | [14 empty] | Online PSC | 2
| P |  | Poznámka k položce: převoz jílovito-štěrkovité zeminy pro plombu v úseku 0,000÷0,200 | [14 empty] | P | 2
15 | K | 162651112 | Vodorovné přemístění výkopku nebo sypaniny po suchu na obvyklém dopravním prostředku, bez naložení výkopku, avšak se složením bez rozhrnutí z horniny třídy těžitelnosti I skupiny 1 až 3 na vzdálenost přes 4 000 do 5 000 m | m3 | 577.5 |  | 0 | CS ÚRS 2023 01 |  | základní |  | 0 | 0 | 0 | 0 | 0 | 4 | K | 2 |  |  |  | ROZPOCET | 0 | 0 | 0 | 0 | 0 | 1 | 0 | 4 | 117356512
| Online PSC |  | https://podminky.urs.cz/item/CS_URS_2023_01/162651112 | [14 empty] | Online PSC | 2
| P |  | Poznámka k položce: odvoz rašeliny z úseku 0,000÷0,200 na skládku | [14 empty] | P | 2
16 | K | 162651112 | Vodorovné přemístění výkopku nebo sypaniny po suchu na obvyklém dopravním prostředku, bez naložení výkopku, avšak se složením bez rozhrnutí z horniny třídy těžitelnosti I skupiny 1 až 3 na vzdálenost přes 4 000 do 5 000 m | m3 | 101.66 |  | 0 | CS ÚRS 2023 01 |  | základní |  | 0 | 0 | 0 | 0 | 0 | 4 | K | 2 |  |  |  | ROZPOCET | 0 | 0 | 0 | 0 | 0 | 1 | 0 | 4 | -1731993070
| Online PSC |  | https://podminky.urs.cz/item/CS_URS_2023_01/162651112 | [14 empty] | Online PSC | 2
| P |  | Poznámka k položce: výkopek pro rýhy drenáže | [14 empty] | P | 2
17 | K | 162651112 | Vodorovné přemístění výkopku nebo sypaniny po suchu na obvyklém dopravním prostředku, bez naložení výkopku, avšak se složením bez rozhrnutí z horniny třídy těžitelnosti I skupiny 1 až 3 na vzdálenost přes 4 000 do 5 000 m | m3 | 8 |  | 0 | CS ÚRS 2023 01 |  | základní |  | 0 | 0 | 0 | 0 | 0 | 4 | K | 2 |  |  |  | ROZPOCET | 0 | 0 | 0 | 0 | 0 | 1 | 0 | 4 | 566778189
| Online PSC |  | https://podminky.urs.cz/item/CS_URS_2023_01/162651112 | [14 empty] | Online PSC | 2
| P |  | Poznámka k položce: jímky | [14 empty] | P | 2
18 | K | 162651112 | Vodorovné přemístění výkopku nebo sypaniny po suchu na obvyklém dopravním prostředku, bez naložení výkopku, avšak se složením bez rozhrnutí z horniny třídy těžitelnosti I skupiny 1 až 3 na vzdálenost přes 4 000 do 5 000 m | m3 | 7.04 |  | 0 | CS ÚRS 2023 01 |  | základní |  | 0 | 0 | 0 | 0 | 0 | 4 | K | 2 |  |  |  | ROZPOCET | 0 | 0 | 0 | 0 | 0 | 1 | 0 | 4 | 637117725
| Online PSC |  | https://podminky.urs.cz/item/CS_URS_2023_01/162651112 | [14 empty] | Online PSC | 2
| P |  | Poznámka k položce: výkopek pro příčnou drenáž | [14 empty] | P | 2
19 | K | 162651112 | Vodorovné přemístění výkopku nebo sypaniny po suchu na obvyklém dopravním prostředku, bez naložení výkopku, avšak se složením bez rozhrnutí z horniny třídy těžitelnosti I skupiny 1 až 3 na vzdálenost přes 4 000 do 5 000 m | m3 | 55.2 |  | 0 | CS ÚRS 2023 01 |  | základní |  | 0 | 0 | 0 | 0 | 0 | 4 | K | 2 |  |  |  | ROZPOCET | 0 | 0 | 0 | 0 | 0 | 1 | 0 | 4 | -1529271428
| Online PSC |  | https://podminky.urs.cz/item/CS_URS_2023_01/162651112 | [14 empty] | Online PSC | 2
| P |  | Poznámka k položce: propustky | [14 empty] | P | 2
20 | K | 162651112 | Vodorovné přemístění výkopku nebo sypaniny po suchu na obvyklém dopravním prostředku, bez naložení výkopku, avšak se složením bez rozhrnutí z horniny třídy těžitelnosti I skupiny 1 až 3 na vzdálenost přes 4 000 do 5 000 m | m3 | 971.42 |  | 0 | CS ÚRS 2023 01 |  | základní |  | 0 | 0 | 0 | 0 | 0 | 4 | K | 2 |  |  |  | ROZPOCET | 0 | 0 | 0 | 0 | 0 | 1 | 0 | 4 | -1110735300
| Online PSC |  | https://podminky.urs.cz/item/CS_URS_2023_01/162651112 | [14 empty] | Online PSC | 2
| P |  | Poznámka k položce: odvoz ornice na mezideponii (určí OU Řevníčov) | [14 empty] | P | 2
21 | K | 171152111 | Uložení sypaniny do zhutněných násypů pro silnice, dálnice a letiště s rozprostřením sypaniny ve vrstvách, s hrubým urovnáním a uzavřením povrchu násypu z hornin nesoudržných sypkých v aktivní zóně | m3 | 247.375 |  | 0 | CS ÚRS 2023 01 |  | základní |  | 0 | 0 | 0 | 0 | 0 | 4 | K | 2 |  |  |  | ROZPOCET | 0 | 0 | 0 | 0 | 0 | 1 | 0 | 4 | 2011941906
| Online PSC |  | https://podminky.urs.cz/item/CS_URS_2023_01/171152111 | [14 empty] | Online PSC | 2
22 | K | 171152111 | Uložení sypaniny do zhutněných násypů pro silnice, dálnice a letiště s rozprostřením sypaniny ve vrstvách, s hrubým urovnáním a uzavřením povrchu násypu z hornin nesoudržných sypkých v aktivní zóně | m3 | 577.5 |  | 0 | CS ÚRS 2023 01 |  | základní |  | 0 | 0 | 0 | 0 | 0 | 4 | K | 2 |  |  |  | ROZPOCET | 0 | 0 | 0 | 0 | 0 | 1 | 0 | 4 | -1807461018
| Online PSC |  | https://podminky.urs.cz/item/CS_URS_2023_01/171152111 | [14 empty] | Online PSC | 2
| P |  | Poznámka k položce: zřízení plomby v úseku 0,000÷0,200 | [14 empty] | P | 2
23 | K | 171251201 | Uložení sypaniny na skládky nebo meziskládky bez hutnění s upravením uložené sypaniny do předepsaného tvaru | m3 | 508.586 |  | 0 | CS ÚRS 2023 01 |  | základní |  | 0 | 0 | 0 | 0 | 0 | 4 | K | 2 |  |  |  | ROZPOCET | 0 | 0 | 0 | 0 | 0 | 1 | 0 | 4 | -1218888598
| Online PSC |  | https://podminky.urs.cz/item/CS_URS_2023_01/171251201 | [14 empty] | Online PSC | 2
| P |  | Poznámka k položce: odkopávky v trase | [14 empty] | P | 2
24 | K | 171251201 | Uložení sypaniny na skládky nebo meziskládky bez hutnění s upravením uložené sypaniny do předepsaného tvaru | m3 | 577.5 |  | 0 | CS ÚRS 2023 01 |  | základní |  | 0 | 0 | 0 | 0 | 0 | 4 | K | 2 |  |  |  | ROZPOCET | 0 | 0 | 0 | 0 | 0 | 1 | 0 | 4 | -109206636
| Online PSC |  | https://podminky.urs.cz/item/CS_URS_2023_01/171251201 | [14 empty] | Online PSC | 2
| P |  | Poznámka k položce: uložení rašeliony z úseku 0,000÷0,200 | [14 empty] | P | 2
25 | K | 171251201 | Uložení sypaniny na skládky nebo meziskládky bez hutnění s upravením uložené sypaniny do předepsaného tvaru | m3 | 101.66 |  | 0 | CS ÚRS 2023 01 |  | základní |  | 0 | 0 | 0 | 0 | 0 | 4 | K | 2 |  |  |  | ROZPOCET | 0 | 0 | 0 | 0 | 0 | 1 | 0 | 4 | 1433417491
| Online PSC |  | https://podminky.urs.cz/item/CS_URS_2023_01/171251201 | [14 empty] | Online PSC | 2
| P |  | Poznámka k položce: výkopek pro rýhy drenáž | [14 empty] | P | 2
26 | K | 171251201 | Uložení sypaniny na skládky nebo meziskládky bez hutnění s upravením uložené sypaniny do předepsaného tvaru | m3 | 8 |  | 0 | CS ÚRS 2023 01 |  | základní |  | 0 | 0 | 0 | 0 | 0 | 4 | K | 2 |  |  |  | ROZPOCET | 0 | 0 | 0 | 0 | 0 | 1 | 0 | 4 | -281681678
| Online PSC |  | https://podminky.urs.cz/item/CS_URS_2023_01/171251201 | [14 empty] | Online PSC | 2
| P |  | Poznámka k položce: jímky | [14 empty] | P | 2
27 | K | 171251201 | Uložení sypaniny na skládky nebo meziskládky bez hutnění s upravením uložené sypaniny do předepsaného tvaru | m3 | 7.04 |  | 0 | CS ÚRS 2023 01 |  | základní |  | 0 | 0 | 0 | 0 | 0 | 4 | K | 2 |  |  |  | ROZPOCET | 0 | 0 | 0 | 0 | 0 | 1 | 0 | 4 | 1546238585
| Online PSC |  | https://podminky.urs.cz/item/CS_URS_2023_01/171251201 | [14 empty] | Online PSC | 2
| P |  | Poznámka k položce: výkopek pro příčnou drenáž | [14 empty] | P | 2
28 | K | 171251201 | Uložení sypaniny na skládky nebo meziskládky bez hutnění s upravením uložené sypaniny do předepsaného tvaru | m3 | 55.2 |  | 0 | CS ÚRS 2023 01 |  | základní |  | 0 | 0 | 0 | 0 | 0 | 4 | K | 2 |  |  |  | ROZPOCET | 0 | 0 | 0 | 0 | 0 | 1 | 0 | 4 | -1402018698
| Online PSC |  | https://podminky.urs.cz/item/CS_URS_2023_01/171251201 | [14 empty] | Online PSC | 2
| P |  | Poznámka k položce: propustky | [14 empty] | P | 2
29 | K | 171251201 | Uložení sypaniny na skládky nebo meziskládky bez hutnění s upravením uložené sypaniny do předepsaného tvaru | m3 | 971.42 |  | 0 | CS ÚRS 2023 01 |  | základní |  | 0 | 0 | 0 | 0 | 0 | 4 | K | 2 |  |  |  | ROZPOCET | 0 | 0 | 0 | 0 | 0 | 1 | 0 | 4 | 683818443
| Online PSC |  | https://podminky.urs.cz/item/CS_URS_2023_01/171251201 | [14 empty] | Online PSC | 2
30 | K | 171201231 | Poplatek za uložení stavebního odpadu na recyklační skládce (skládkovné) zeminy a kamení zatříděného do Katalogu odpadů pod kódem 17 05 04 | t | 890.025 |  | 0 | CS ÚRS 2023 01 |  | základní |  | 0 | 0 | 0 | 0 | 0 | 4 | K | 2 |  |  |  | ROZPOCET | 0 | 0 | 0 | 0 | 0 | 1 | 0 | 4 | 1301789712
| Online PSC |  | https://podminky.urs.cz/item/CS_URS_2023_01/171201231 | [14 empty] | Online PSC | 2
| P |  | Poznámka k položce: odkopávky 508,586 x 1,75 | [14 empty] | P | 2
31 | K | 171201231 | Poplatek za uložení stavebního odpadu na recyklační skládce (skládkovné) zeminy a kamení zatříděného do Katalogu odpadů pod kódem 17 05 04 | t | 519.75 |  | 0 | CS ÚRS 2023 01 |  | základní |  | 0 | 0 | 0 | 0 | 0 | 4 | K | 2 |  |  |  | ROZPOCET | 0 | 0 | 0 | 0 | 0 | 1 | 0 | 4 | 714699659
| Online PSC |  | https://podminky.urs.cz/item/CS_URS_2023_01/171201231 | [14 empty] | Online PSC | 2
| P |  | Poznámka k položce: rašelina 577,5 x 0,9 | [14 empty] | P | 2
32 | K | 171201231 | Poplatek za uložení stavebního odpadu na recyklační skládce (skládkovné) zeminy a kamení zatříděného do Katalogu odpadů pod kódem 17 05 04 | t | 177.912 |  | 0 | CS ÚRS 2023 01 |  | základní |  | 0 | 0 | 0 | 0 | 0 | 4 | K | 2 |  |  |  | ROZPOCET | 0 | 0 | 0 | 0 | 0 | 1 | 0 | 4 | -2069182368
| Online PSC |  | https://podminky.urs.cz/item/CS_URS_2023_01/171201231 | [14 empty] | Online PSC | 2
| P |  | Poznámka k položce: rýhy drenáž 101,66 x 1,75 | [14 empty] | P | 2
33 | K | 171201231 | Poplatek za uložení stavebního odpadu na recyklační skládce (skládkovné) zeminy a kamení zatříděného do Katalogu odpadů pod kódem 17 05 04 | t | 14 |  | 0 | CS ÚRS 2023 01 |  | základní |  | 0 | 0 | 0 | 0 | 0 | 4 | K | 2 |  |  |  | ROZPOCET | 0 | 0 | 0 | 0 | 0 | 1 | 0 | 4 | -1069646096
| Online PSC |  | https://podminky.urs.cz/item/CS_URS_2023_01/171201231 | [14 empty] | Online PSC | 2
| P |  | Poznámka k položce: jímky 8 x 1,75 | [14 empty] | P | 2
34 | K | 171201231 | Poplatek za uložení stavebního odpadu na recyklační skládce (skládkovné) zeminy a kamení zatříděného do Katalogu odpadů pod kódem 17 05 04 | t | 12.32 |  | 0 | CS ÚRS 2023 01 |  | základní |  | 0 | 0 | 0 | 0 | 0 | 4 | K | 2 |  |  |  | ROZPOCET | 0 | 0 | 0 | 0 | 0 | 1 | 0 | 4 | -1982724564
| Online PSC |  | https://podminky.urs.cz/item/CS_URS_2023_01/171201231 | [14 empty] | Online PSC | 2
| P |  | Poznámka k položce: příčná drenáž 7,04 x 1,75 | [14 empty] | P | 2
35 | K | 171201231 | Poplatek za uložení stavebního odpadu na recyklační skládce (skládkovné) zeminy a kamení zatříděného do Katalogu odpadů pod kódem 17 05 04 | t | 96.6 |  | 0 | CS ÚRS 2023 01 |  | základní |  | 0 | 0 | 0 | 0 | 0 | 4 | K | 2 |  |  |  | ROZPOCET | 0 | 0 | 0 | 0 | 0 | 1 | 0 | 4 | -410016378
| Online PSC |  | https://podminky.urs.cz/item/CS_URS_2023_01/171201231 | [14 empty] | Online PSC | 2
| P |  | Poznámka k položce: propustky | [14 empty] | P | 2
36 | K | 175151101 | Obsypání potrubí strojně sypaninou z vhodných třídy těžitelnosti I a II, skupiny 1 až 4 nebo materiálem připraveným podél výkopu ve vzdálenosti do 3 m od jeho kraje, pro jakoukoliv hloubku výkopu a míru zhutnění bez prohození sypaniny | m3 | 33 |  | 0 | CS ÚRS 2023 01 |  | základní |  | 0 | 0 | 0 | 0 | 0 | 4 | K | 2 |  |  |  | ROZPOCET | 0 | 0 | 0 | 0 | 0 | 1 | 0 | 4 | 181988474
| Online PSC |  | https://podminky.urs.cz/item/CS_URS_2023_01/175151101 | [14 empty] | Online PSC | 2
| P |  | Poznámka k položce: propustky | [14 empty] | P | 2
37 | M | 58344121 | štěrkodrť frakce 0/8 | t | 57.75 |  | 0 | CS ÚRS 2023 01 |  | základní |  | 0 | 1 | 57.75 | 0 | 0 | 8 | M | 2 |  |  |  | ROZPOCET | 0 | 0 | 0 | 0 | 0 | 1 | 0 | 4 | -1466860702
| P |  | Poznámka k položce: propustky | [14 empty] | P | 2
38 | K | 181101131 | Úprava pozemku s rozpojením a přehrnutím včetně urovnání v zemině skupiny 3, s přemístěním na vzdálenost do 20 m | m3 | 979.918 |  | 0 | CS ÚRS 2023 01 |  | základní |  | 0 | 0 | 0 | 0 | 0 | 4 | K | 2 |  |  |  | ROZPOCET | 0 | 0 | 0 | 0 | 0 | 1 | 0 | 4 | 1446028533
| Online PSC |  | https://podminky.urs.cz/item/CS_URS_2023_01/181101131 | [14 empty] | Online PSC | 2
| P |  | Poznámka k položce: (6343,65+189,14)*,015 | [14 empty] | P | 2
39 | K | 181951112 | Úprava pláně vyrovnáním výškových rozdílů strojně v hornině třídy těžitelnosti I, skupiny 1 až 3 se zhutněním | m2 | 6532.79 |  | 0 | CS ÚRS 2023 01 |  | základní |  | 0 | 0 | 0 | 0 | 0 | 4 | K | 2 |  |  |  | ROZPOCET | 0 | 0 | 0 | 0 | 0 | 1 | 0 | 4 | 1270962276
| Online PSC |  | https://podminky.urs.cz/item/CS_URS_2023_01/181951112 | [14 empty] | Online PSC | 2
| P |  | Poznámka k položce: odečet CAD | [14 empty] | P | 2
40 | K | 181351113 | Rozprostření a urovnání ornice v rovině nebo ve svahu sklonu do 1:5 strojně při souvislé ploše přes 500 m2, tl. vrstvy do 200 mm | m2 | 4047 |  | 0 | CS ÚRS 2023 01 |  | základní |  | 0 | 0 | 0 | 0 | 0 | 4 | K | 2 |  |  |  | ROZPOCET | 0 | 0 | 0 | 0 | 0 | 1 | 0 | 4 | -1048159038
| Online PSC |  | https://podminky.urs.cz/item/CS_URS_2023_01/181351113 | [14 empty] | Online PSC | 2
41 | K | 181451311 | Založení trávníku strojně výsevem včetně utažení na ploše v rovině nebo na svahu do 1:5 | m2 | 4144 |  | 0 | CS ÚRS 2023 01 |  | základní |  | 0 | 0 | 0 | 0 | 0 | 4 | K | 2 |  |  |  | ROZPOCET | 0 | 0 | 0 | 0 | 0 | 1 | 0 | 4 | -886548025
| Online PSC |  | https://podminky.urs.cz/item/CS_URS_2023_01/181451311 | [14 empty] | Online PSC | 2
42 | K | 181951112 | Úprava pláně vyrovnáním výškových rozdílů strojně v hornině třídy těžitelnosti I, skupiny 1 až 3 se zhutněním | m2 | 22.5 |  | 0 | CS ÚRS 2023 01 |  | základní |  | 0 | 0 | 0 | 0 | 0 | 4 | K | 2 |  |  |  | ROZPOCET | 0 | 0 | 0 | 0 | 0 | 1 | 0 | 4 | 787692025
| Online PSC |  | https://podminky.urs.cz/item/CS_URS_2023_01/181951112 | [14 empty] | Online PSC | 2
| P |  | Poznámka k položce: propustky | [14 empty] | P | 2
43 | M | 00572100 | osivo jetelotráva intenzivní víceletá | kg | 103.6 |  | 0 | CS ÚRS 2023 01 |  | základní |  | 0 | 0.001 | 0.1036 | 0 | 0 | 8 | M | 2 |  |  |  | ROZPOCET | 0 | 0 | 0 | 0 | 0 | 1 | 0 | 4 | 16568135
| D | 2 | Zakládání |  |  |  | 0 |  |  |  |  | 0 |  | 382.207 |  | 0 | 1 | D | 1 |  |  |  | ROZPOCET | [6 empty] | 0
44 | K | 211531111 | Výplň kamenivem do rýh odvodňovacích žeber nebo trativodů bez zhutnění, s úpravou povrchu výplně kamenivem hrubým drceným frakce 16 až 63 mm | m3 | 90.4 |  | 0 | CS ÚRS 2023 01 |  | základní |  | 0 | 1.63 | 147.352 | 0 | 0 | 4 | K | 2 |  |  |  | ROZPOCET | 0 | 0 | 0 | 0 | 0 | 1 | 0 | 4 | 1311837649
| Online PSC |  | https://podminky.urs.cz/item/CS_URS_2023_01/211531111 | [14 empty] | Online PSC | 2
| P |  | Poznámka k položce: 635,4*(0,4*0,4-0,075*0,0,75*3,142) | [14 empty] | P | 2
45 | K | 211531111 | Výplň kamenivem do rýh odvodňovacích žeber nebo trativodů bez zhutnění, s úpravou povrchu výplně kamenivem hrubým drceným frakce 16 až 63 mm | m3 | 6.48 |  | 0 | CS ÚRS 2023 01 |  | základní |  | 0 | 1.63 | 10.5624 | 0 | 0 | 4 | K | 2 |  |  |  | ROZPOCET | 0 | 0 | 0 | 0 | 0 | 1 | 0 | 4 | 812627349
| Online PSC |  | https://podminky.urs.cz/item/CS_URS_2023_01/211531111 | [14 empty] | Online PSC | 2
| P |  | Poznámka k položce: příčná drenáž | [14 empty] | P | 2
46 | K | 212751106 | Trativody z drenážních a melioračních trubek pro meliorace, dočasné nebo odlehčovací drenáže se zřízením štěrkového lože pod trubky a s jejich obsypem v otevřeném výkopu trubka flexibilní PVC-U SN 4 celoperforovaná 360° DN 160 | m | 635.4 |  | 0 | CS ÚRS 2023 01 |  | základní |  | 0 | 0.28736 | 182.5885 | 0 | 0 | 4 | K | 2 |  |  |  | ROZPOCET | 0 | 0 | 0 | 0 | 0 | 1 | 0 | 4 | -689539156
| Online PSC |  | https://podminky.urs.cz/item/CS_URS_2023_01/212751106 | [14 empty] | Online PSC | 2
| P |  | Poznámka k položce: Staničení délka [m]) 0,36000 105,3 0,36000 32,5 0,52000 80,7 0,60100 74,5 0,60100 34,9 0,73100 67,6 0,73100 20,4 0,89000 118,9 0,89000 100,6 635,4 | [14 empty] | P | 2
47 | K | 212752131 | Trativody z drenážních trubek pro liniové stavby a komunikace se zřízením štěrkového lože pod trubky a s jejich obsypem v otevřeném výkopu trubka korugovaná sendvičová PE-HD SN 4 neperforovaná DN 100 | m | 22 |  | 0 | CS ÚRS 2023 01 |  | základní |  | 0 | 0.20455 | 4.5001 | 0 | 0 | 4 | K | 2 |  |  |  | ROZPOCET | 0 | 0 | 0 | 0 | 0 | 1 | 0 | 4 | 1205310865
| Online PSC |  | https://podminky.urs.cz/item/CS_URS_2023_01/212752131 | [14 empty] | Online PSC | 2
| P |  | Poznámka k položce: Příčná drenáž 3xDN100 Staničení délka 0,01000 15 0,06500 7 22 | [14 empty] | P | 2
48 | K | 213141112 | Zřízení vrstvy z geotextilie filtrační, separační, odvodňovací, ochranné, výztužné nebo protierozní v rovině nebo ve sklonu do 1:5, šířky přes 3 do 6 m | m2 | 1155 |  | 0 | CS ÚRS 2023 01 |  | základní |  | 0 | 0.00014 | 0.1617 | 0 | 0 | 4 | K | 2 |  |  |  | ROZPOCET | 0 | 0 | 0 | 0 | 0 | 1 | 0 | 4 | 1026677869
| Online PSC |  | https://podminky.urs.cz/item/CS_URS_2023_01/213141112 | [14 empty] | Online PSC | 2
| P |  | Poznámka k položce: sanace v úseku 0,000÷0,200 | [14 empty] | P | 2
49 | M | 69311009 | geotextilie tkaná separační, filtrační, výztužná PP pevnost v tahu 60kN/m | m2 | 1328.25 |  | 0 | CS ÚRS 2023 01 |  | základní |  | 0 | 0.00028 | 0.37191 | 0 | 0 | 8 | M | 2 |  |  |  | ROZPOCET | 0 | 0 | 0 | 0 | 0 | 1 | 0 | 4 | -1135773850
| P |  | Poznámka k položce: sanace v úseku 0,000÷0,200 1155 x 1,15 | [14 empty] | P | 2
50 | K | 213141112 | Zřízení vrstvy z geotextilie filtrační, separační, odvodňovací, ochranné, výztužné nebo protierozní v rovině nebo ve sklonu do 1:5, šířky přes 3 do 6 m | m2 | 1012.704 |  | 0 | CS ÚRS 2023 01 |  | základní |  | 0 | 0.00014 | 0.14178 | 0 | 0 | 4 | K | 2 |  |  |  | ROZPOCET | 0 | 0 | 0 | 0 | 0 | 1 | 0 | 4 | 1876692405
| Online PSC |  | https://podminky.urs.cz/item/CS_URS_2023_01/213141112 | [14 empty] | Online PSC | 2
| P |  | Poznámka k položce: sanace v úseku 0,950÷1,125 3 | [14 empty] | P | 2
51 | M | 69311009 | geotextilie tkaná separační, filtrační, výztužná PP pevnost v tahu 60kN/m | m2 | 1164.609 |  | 0 | CS ÚRS 2023 01 |  | základní |  | 0 | 0.00028 | 0.32609 | 0 | 0 | 8 | M | 2 |  |  |  | ROZPOCET | 0 | 0 | 0 | 0 | 0 | 1 | 0 | 4 | 980944781
| P |  | Poznámka k položce: sanace v úseku 0,950÷1,125 3 1012,704 x 1,15 | [14 empty] | P | 2
52 | K | 213141112 | Zřízení vrstvy z geotextilie filtrační, separační, odvodňovací, ochranné, výztužné nebo protierozní v rovině nebo ve sklonu do 1:5, šířky přes 3 do 6 m | m2 | 254.16 |  | 0 | CS ÚRS 2023 01 |  | základní |  | 0 | 0.00014 | 0.035582 | 0 | 0 | 4 | K | 2 |  |  |  | ROZPOCET | 0 | 0 | 0 | 0 | 0 | 1 | 0 | 4 | -910456930
| Online PSC |  | https://podminky.urs.cz/item/CS_URS_2023_01/213141112 | [14 empty] | Online PSC | 2
| P |  | Poznámka k položce: 635,4 x 0,4 | [14 empty] | P | 2
53 | M | 69311008 | geotextilie tkaná separační, filtrační, výztužná PP pevnost v tahu 40kN/m | m2 | 292.284 |  | 0 | CS ÚRS 2023 01 |  | základní |  | 0 | 0.0002 | 0.058457 | 0 | 0 | 8 | M | 2 |  |  |  | ROZPOCET | 0 | 0 | 0 | 0 | 0 | 1 | 0 | 4 | 1791569125
| P |  | Poznámka k položce: 254,16 x 115% | [14 empty] | P | 2
54 | K | 213141112 | Zřízení vrstvy z geotextilie filtrační, separační, odvodňovací, ochranné, výztužné nebo protierozní v rovině nebo ve sklonu do 1:5, šířky přes 3 do 6 m | m2 | 8 |  | 0 | CS ÚRS 2023 01 |  | základní |  | 0 | 0.00014 | 0.00112 | 0 | 0 | 4 | K | 2 |  |  |  | ROZPOCET | 0 | 0 | 0 | 0 | 0 | 1 | 0 | 4 | -737571508
| Online PSC |  | https://podminky.urs.cz/item/CS_URS_2023_01/213141112 | [14 empty] | Online PSC | 2
| P |  | Poznámka k položce: jímky Geotex 0,36000 2 0,60500 2 0,73300 2 0,89000 2 8 | [14 empty] | P | 2
55 | M | 69311008 | geotextilie tkaná separační, filtrační, výztužná PP pevnost v tahu 40kN/m | m2 | 9.2 |  | 0 | CS ÚRS 2023 01 |  | základní |  | 0 | 0.0002 | 0.00184 | 0 | 0 | 8 | M | 2 |  |  |  | ROZPOCET | 0 | 0 | 0 | 0 | 0 | 1 | 0 | 4 | -45304642
| P |  | Poznámka k položce: 8 x 115% | [14 empty] | P | 2
56 | K | 274311127 | Základové konstrukce z betonu prostého pasy, prahy, věnce a ostruhy ve výkopu nebo na hlavách pilot C 25/30 | m3 | 11.246 |  | 0 | CS ÚRS 2023 01 |  | základní |  | 0 | 2.5505 | 28.6834 | 0 | 0 | 4 | K | 2 |  |  |  | ROZPOCET | 0 | 0 | 0 | 0 | 0 | 1 | 0 | 4 | -860630664
| Online PSC |  | https://podminky.urs.cz/item/CS_URS_2023_01/274311127 | [14 empty] | Online PSC | 2
| P |  | Poznámka k položce: propustky | [14 empty] | P | 2
57 | K | 274311128 | Základové konstrukce z betonu prostého pasy, prahy, věnce a ostruhy ve výkopu nebo na hlavách pilot C 30/37 | m3 | 2.91 |  | 0 | CS ÚRS 2023 01 |  | základní |  | 0 | 2.5505 | 7.4221 | 0 | 0 | 4 | K | 2 |  |  |  | ROZPOCET | 0 | 0 | 0 | 0 | 0 | 1 | 0 | 4 | -941942451
| Online PSC |  | https://podminky.urs.cz/item/CS_URS_2023_01/274311128 | [14 empty] | Online PSC | 2
| P |  | Poznámka k položce: propustky | [14 empty] | P | 2
| D | 4 | Vodorovné konstrukce |  |  |  | 0 |  |  |  |  | 0 |  | 2756.3359 |  | 0 | 1 | D | 1 |  |  |  | ROZPOCET | [6 empty] | 0
58 | K | 451313511 | Podkladní vrstva z betonu prostého pod dlažbu se zvýšenými nároky na prostředí tl. do 100 mm | m2 | 29.026 |  | 0 | CS ÚRS 2023 01 |  | základní |  | 0 | 0.24533 | 7.1209 | 0 | 0 | 4 | K | 2 |  |  |  | ROZPOCET | 0 | 0 | 0 | 0 | 0 | 1 | 0 | 4 | -1379911182
| Online PSC |  | https://podminky.urs.cz/item/CS_URS_2023_01/451313511 | [14 empty] | Online PSC | 2
| P |  | Poznámka k položce: propustky - dlažba | [14 empty] | P | 2
59 | K | 462511111 | Zához prostoru z lomového kamene | m3 | 8 |  | 0 | CS ÚRS 2023 01 |  | základní |  | 0 | 2.43 | 19.44 | 0 | 0 | 4 | K | 2 |  |  |  | ROZPOCET | 0 | 0 | 0 | 0 | 0 | 1 | 0 | 4 | 2144435080
| Online PSC |  | https://podminky.urs.cz/item/CS_URS_2023_01/462511111 | [14 empty] | Online PSC | 2
| P |  | Poznámka k položce: jímky objem [m3] 0,36000 2 0,60500 2 0,73300 2 0,89000 2 8 | [14 empty] | P | 2
60 | K | 462511111 | Zához prostoru z lomového kamene | m3 | 3.278 |  | 0 | CS ÚRS 2023 01 |  | základní |  | 0 | 2.43 | 7.9655 | 0 | 0 | 4 | K | 2 |  |  |  | ROZPOCET | 0 | 0 | 0 | 0 | 0 | 1 | 0 | 4 | 1277971990
| Online PSC |  | https://podminky.urs.cz/item/CS_URS_2023_01/462511111 | [14 empty] | Online PSC | 2
| P |  | Poznámka k položce: propustky | [14 empty] | P | 2
61 | K | 463212121 | Rovnanina z lomového kamene upraveného, tříděného jakékoliv tloušťky rovnaniny s vyplněním spár a dutin těženým kamenivem | m3 | 519.75 |  | 0 | CS ÚRS 2023 01 |  | základní |  | 0 | 2.4143 | 1254.8324 | 0 | 0 | 4 | K | 2 |  |  |  | ROZPOCET | 0 | 0 | 0 | 0 | 0 | 1 | 0 | 4 | 1186403391
| Online PSC |  | https://podminky.urs.cz/item/CS_URS_2023_01/463212121 | [14 empty] | Online PSC | 2
| P |  | Poznámka k položce: sanace v úseku 0,00÷0,200 LK 0/250 - tl. 45 cm | [14 empty] | P | 2
62 | K | 463212121 | Rovnanina z lomového kamene upraveného, tříděného jakékoliv tloušťky rovnaniny s vyplněním spár a dutin těženým kamenivem | m3 | 607.62 |  | 0 | CS ÚRS 2023 01 |  | základní |  | 0 | 2.4143 | 1466.977 | 0 | 0 | 4 | K | 2 |  |  |  | ROZPOCET | 0 | 0 | 0 | 0 | 0 | 1 | 0 | 4 | 515206218
| Online PSC |  | https://podminky.urs.cz/item/CS_URS_2023_01/463212121 | [14 empty] | Online PSC | 2
| P |  | Poznámka k položce: sanace v úseku 0,950÷1,125 LK 0/250 -tl. 60 cm | [14 empty] | P | 2
| D | 5 | Komunikace pozemní |  |  |  | 0 |  |  |  |  | 0 |  | 5662.3563 |  | 0 | 1 | D | 1 |  |  |  | ROZPOCET | [6 empty] | 0
63 | K | 564762111 | Podklad nebo kryt z vibrovaného štěrku VŠ s rozprostřením, vlhčením a zhutněním, po zhutnění tl. 200 mm | m2 | 4335.309 |  | 0 | CS ÚRS 2023 01 |  | základní |  | 0 | 0.48574 | 2105.833 | 0 | 0 | 4 | K | 2 |  |  |  | ROZPOCET | 0 | 0 | 0 | 0 | 0 | 1 | 0 | 4 | -244872290
| Online PSC |  | https://podminky.urs.cz/item/CS_URS_2023_01/564762111 | [14 empty] | Online PSC | 2
| P |  | Poznámka k položce: odečet CAD trasa 3885,68 x 114% | [14 empty] | P | 2
64 | K | 564851111 | Podklad ze štěrkodrti ŠD s rozprostřením a zhutněním plochy přes 100 m2, po zhutnění tl. 150 mm | m2 | 189.14 |  | 0 | CS ÚRS 2023 01 |  | základní |  | 0 | 0.345 | 65.2533 | 0 | 0 | 4 | K | 2 |  |  |  | ROZPOCET | 0 | 0 | 0 | 0 | 0 | 1 | 0 | 4 | -72549895
| Online PSC |  | https://podminky.urs.cz/item/CS_URS_2023_01/564851111 | [14 empty] | Online PSC | 2
| P |  | Poznámka k položce: odečet CAD - trasa (25,29+24,08) x 132% | [14 empty] | P | 2
65 | K | 564861111 | Podklad ze štěrkodrti ŠD s rozprostřením a zhutněním plochy přes 100 m2, po zhutnění tl. 200 mm | m2 | 6343.65 |  | 0 | CS ÚRS 2023 01 |  | základní |  | 0 | 0.46 | 2918.079 | 0 | 0 | 4 | K | 2 |  |  |  | ROZPOCET | 0 | 0 | 0 | 0 | 0 | 1 | 0 | 4 | 593529444
| Online PSC |  | https://podminky.urs.cz/item/CS_URS_2023_01/564861111 | [14 empty] | Online PSC | 2
| P |  | Poznámka k položce: odečet CAD trasa 3885,68 x 171% | [14 empty] | P | 2
66 | K | 564952111 | Podklad z mechanicky zpevněného kameniva MZK (minerální beton) s rozprostřením a s hutněním, po zhutnění tl. 150 mm | m2 | 165.103 |  | 0 | CS ÚRS 2023 01 |  | základní |  | 0 | 0.3719 | 61.4018 | 0 | 0 | 4 | K | 2 |  |  |  | ROZPOCET | 0 | 0 | 0 | 0 | 0 | 1 | 0 | 4 | 534839529
| Online PSC |  | https://podminky.urs.cz/item/CS_URS_2023_01/564952111 | [14 empty] | Online PSC | 2
| P |  | Poznámka k položce: odečet CAD - trasa (25,29+24,08) x 115% | [14 empty] | P | 2
67 | K | 565155121 | Asfaltový beton vrstva podkladní ACP 16 (obalované kamenivo střednězrnné - OKS) s rozprostřením a zhutněním v pruhu šířky přes 3 m, po zhutnění tl. 70 mm | m2 | 148.275 |  | 0 | CS ÚRS 2023 01 |  | základní |  | 0 | 0.18463 | 27.376 | 0 | 0 | 4 | K | 2 |  |  |  | ROZPOCET | 0 | 0 | 0 | 0 | 0 | 1 | 0 | 4 | -1403675846
| Online PSC |  | https://podminky.urs.cz/item/CS_URS_2023_01/565155121 | [14 empty] | Online PSC | 2
| P |  | Poznámka k položce: odečet CAD - trasa (25,29+24,08) x 103% | [14 empty] | P | 2
68 | K | 569831111 | Zpevnění krajnic nebo komunikací pro pěší s rozprostřením a zhutněním, po zhutnění štěrkodrtí tl. 100 mm | m2 | 1117.18 |  | 0 | CS ÚRS 2023 01 |  | základní |  | 0 | 0.23 | 256.9514 | 0 | 0 | 4 | K | 2 |  |  |  | ROZPOCET | 0 | 0 | 0 | 0 | 0 | 1 | 0 | 4 | 1372860780
| Online PSC |  | https://podminky.urs.cz/item/CS_URS_2023_01/569831111 | [14 empty] | Online PSC | 2
69 | K | 571903111 | Posyp podkladu nebo krytu s rozprostřením a zhutněním kamenivem drceným nebo těženým, v množství přes 10 do 15 kg/m2 | m2 | 4335.309 |  | 0 | CS ÚRS 2023 01 |  | základní |  | 0 | 0.01585 | 68.7146 | 0 | 0 | 4 | K | 2 |  |  |  | ROZPOCET | 0 | 0 | 0 | 0 | 0 | 1 | 0 | 4 | 1829142614
| Online PSC |  | https://podminky.urs.cz/item/CS_URS_2023_01/571903111 | [14 empty] | Online PSC | 2
70 | K | 571906111 | Posyp podkladu nebo krytu s rozprostřením a zhutněním kamenivem drceným nebo těženým, v množství přes 25 do 30 kg/m2 | m2 | 4335.309 |  | 0 | CS ÚRS 2023 01 |  | základní |  | 0 | 0.0317 | 137.4293 | 0 | 0 | 4 | K | 2 |  |  |  | ROZPOCET | 0 | 0 | 0 | 0 | 0 | 1 | 0 | 4 | -903668227
| Online PSC |  | https://podminky.urs.cz/item/CS_URS_2023_01/571906111 | [14 empty] | Online PSC | 2
71 | K | 573111111 | Postřik infiltrační PI z asfaltu silničního s posypem kamenivem, v množství 0,60 kg/m2 | m2 | 156.621 |  | 0 | CS ÚRS 2023 01 |  | základní |  | 0 | 0.00561 | 0.87864 | 0 | 0 | 4 | K | 2 |  |  |  | ROZPOCET | 0 | 0 | 0 | 0 | 0 | 1 | 0 | 4 | 1670401491
| Online PSC |  | https://podminky.urs.cz/item/CS_URS_2023_01/573111111 | [14 empty] | Online PSC | 2
| P |  | Poznámka k položce: odečet CAD - trasa (25,29+24,08) x 109% | [14 empty] | P | 2
72 | K | 573211107 | Postřik spojovací PS bez posypu kamenivem z asfaltu silničního, v množství 0,30 kg/m2 | m2 | 143.36 |  | 0 | CS ÚRS 2023 01 |  | základní |  | 0 | 0.00031 | 0.044442 | 0 | 0 | 4 | K | 2 |  |  |  | ROZPOCET | 0 | 0 | 0 | 0 | 0 | 1 | 0 | 4 | 1265782029
| Online PSC |  | https://podminky.urs.cz/item/CS_URS_2023_01/573211107 | [14 empty] | Online PSC | 2
| P |  | Poznámka k položce: odečet CAD - trasa (25,29+24,08) x 100% | [14 empty] | P | 2
73 | K | 577134121 | Asfaltový beton vrstva obrusná ACO 11 (ABS) s rozprostřením a se zhutněním z nemodifikovaného asfaltu v pruhu šířky přes 3 m tř. I, po zhutnění tl. 40 mm | m2 | 143.45 |  | 0 | CS ÚRS 2023 01 |  | základní |  | 0 | 0.10373 | 14.8801 | 0 | 0 | 4 | K | 2 |  |  |  | ROZPOCET | 0 | 0 | 0 | 0 | 0 | 1 | 0 | 4 | 2019730840
| Online PSC |  | https://podminky.urs.cz/item/CS_URS_2023_01/577134121 | [14 empty] | Online PSC | 2
| P |  | Poznámka k položce: odečet CAD - trasa (25,29+24,08) x 100,06% | [14 empty] | P | 2
74 | K | 594511112 | Kladení dlažby z lomového kamene lomařsky upraveného v ploše vodorovné nebo ve sklonu na plocho tl. do 100 mm, bez vyplnění spár, s provedením lože tl. 50 mm z betonu | m2 | 29.026 |  | 0 | CS ÚRS 2023 01 |  | základní |  | 0 | 0.13404 | 3.8906 | 0 | 0 | 4 | K | 2 |  |  |  | ROZPOCET | 0 | 0 | 0 | 0 | 0 | 1 | 0 | 4 | 1564005389
| Online PSC |  | https://podminky.urs.cz/item/CS_URS_2023_01/594511112 | [14 empty] | Online PSC | 2
| P |  | Poznámka k položce: spádiště a nátok - propustky | [14 empty] | P | 2
75 | K | 599141111 | Vyplnění spár mezi silničními dílci jakékoliv tloušťky živičnou zálivkou | m | 18 |  | 0 | CS ÚRS 2023 01 |  | základní |  | 0 | 0.0036 | 0.0648 | 0 | 0 | 4 | K | 2 |  |  |  | ROZPOCET | 0 | 0 | 0 | 0 | 0 | 1 | 0 | 4 | 1130356741
| Online PSC |  | https://podminky.urs.cz/item/CS_URS_2023_01/599141111 | [14 empty] | Online PSC | 2
76 | K | 599632111 | Vyplnění spár dlažby (přídlažby) z lomového kamene v jakémkoliv sklonu plochy a jakékoliv tloušťky cementovou maltou se zatřením | m2 | 29.026 |  | 0 | CS ÚRS 2023 01 |  | základní |  | 0 | 0.05372 | 1.5593 | 0 | 0 | 4 | K | 2 |  |  |  | ROZPOCET | 0 | 0 | 0 | 0 | 0 | 1 | 0 | 4 | -1403810876
| Online PSC |  | https://podminky.urs.cz/item/CS_URS_2023_01/599632111 | [14 empty] | Online PSC | 2
| P |  | Poznámka k položce: propustek 0,566 nátok 2,9 m2 spádiště 2,7 m2 propustek 0,606 nátok 4,8 m2 spádiště 4,9 m2 celkem 15,3 m2 | [14 empty] | P | 2
| D | 8 | Trubní vedení |  |  |  | 0 |  |  |  |  | 0 |  | 0 |  | 0 | 1 | D | 1 |  |  |  | ROZPOCET | [6 empty] | 0
77 | K | 820441113 | Přeseknutí železobetonové trouby v rovině kolmé nebo skloněné k ose trouby, se začištěním DN přes 400 do 600 mm | kus | 4 |  | 0 | CS ÚRS 2023 01 |  | základní |  | 0 | 0 | 0 | 0 | 0 | 4 | K | 2 |  |  |  | ROZPOCET | 0 | 0 | 0 | 0 | 0 | 1 | 0 | 4 | -1031476922
| Online PSC |  | https://podminky.urs.cz/item/CS_URS_2023_01/820441113 | [14 empty] | Online PSC | 2
| P |  | Poznámka k položce: propustky | [14 empty] | P | 2
| D | 9 | Ostatní konstrukce a práce, bourání |  |  |  | 0 |  |  |  |  | 0 |  | 89.4695 |  | 0 | 1 | D | 1 |  |  |  | ROZPOCET | [6 empty] | 0
78 | K | 915121111 | Vodorovné dopravní značení stříkané barvou vodící čára bílá šířky 250 mm souvislá základní | m | 18 |  | 0 | CS ÚRS 2023 01 |  | základní |  | 0 | 0.0002 | 0.0036 | 0 | 0 | 4 | K | 2 |  |  |  | ROZPOCET | 0 | 0 | 0 | 0 | 0 | 1 | 0 | 4 | -284874083
| Online PSC |  | https://podminky.urs.cz/item/CS_URS_2023_01/915121111 | [14 empty] | Online PSC | 2
79 | K | 915611111 | Předznačení pro vodorovné značení stříkané barvou nebo prováděné z nátěrových hmot liniové dělicí čáry, vodicí proužky | m | 18 |  | 0 | CS ÚRS 2023 01 |  | základní |  | 0 | 0 | 0 | 0 | 0 | 4 | K | 2 |  |  |  | ROZPOCET | 0 | 0 | 0 | 0 | 0 | 1 | 0 | 4 | 259372788
| Online PSC |  | https://podminky.urs.cz/item/CS_URS_2023_01/915611111 | [14 empty] | Online PSC | 2
80 | K | 919441221 | Čelo propustku včetně římsy ze zdiva z lomového kamene, pro propustek z trub DN 600 až 800 mm | kus | 4 |  | 0 | CS ÚRS 2023 01 |  | základní |  | 0 | 16.7514 | 67.0057 | 0 | 0 | 4 | K | 2 |  |  |  | ROZPOCET | 0 | 0 | 0 | 0 | 0 | 1 | 0 | 4 | 1842754542
| Online PSC |  | https://podminky.urs.cz/item/CS_URS_2023_01/919441221 | [14 empty] | Online PSC | 2
81 | K | 919521140 | Zřízení silničního propustku z trub betonových nebo železobetonových DN 600 mm | m | 15 |  | 0 | CS ÚRS 2023 01 |  | základní |  | 0 | 0.88535 | 13.2802 | 0 | 0 | 4 | K | 2 |  |  |  | ROZPOCET | 0 | 0 | 0 | 0 | 0 | 1 | 0 | 4 | 1590139772
| Online PSC |  | https://podminky.urs.cz/item/CS_URS_2023_01/919521140 | [14 empty] | Online PSC | 2
82 | M | 59222001 | trouba ŽB hrdlová DN 600 | m | 15.3 |  | 0 | CS ÚRS 2023 01 |  | základní |  | 0 | 0.6 | 9.18 | 0 | 0 | 8 | M | 2 |  |  |  | ROZPOCET | 0 | 0 | 0 | 0 | 0 | 1 | 0 | 4 | 1445404358
| VV |  | 15*1,02 |  | 15.3 | [12 empty] | VV | 2 | 2 | True | 1 | ROZPOCET
83 | K | 919735113 | Řezání stávajícího živičného krytu nebo podkladu hloubky přes 100 do 150 mm | m | 18 |  | 0 | CS ÚRS 2023 01 |  | základní |  | 0 | 0 | 0 | 0 | 0 | 4 | K | 2 |  |  |  | ROZPOCET | 0 | 0 | 0 | 0 | 0 | 1 | 0 | 4 | 2113170268
| Online PSC |  | https://podminky.urs.cz/item/CS_URS_2023_01/919735113 | [14 empty] | Online PSC | 2
| D | 998 | Přesun hmot |  |  |  | 0 |  |  |  |  | 0 |  | 0 |  | 0 | 1 | D | 1 |  |  |  | ROZPOCET | [6 empty] | 0
84 | K | 998225111 | Přesun hmot pro komunikace s krytem z kameniva, monolitickým betonovým nebo živičným dopravní vzdálenost do 200 m jakékoliv délky objektu | t | 8948.222 |  | 0 | CS ÚRS 2023 01 |  | základní |  | 0 | 0 | 0 | 0 | 0 | 4 | K | 2 |  |  |  | ROZPOCET | 0 | 0 | 0 | 0 | 0 | 1 | 0 | 4 | 440031902
| Online PSC |  | https://podminky.urs.cz/item/CS_URS_2023_01/998225111 | [14 empty] | Online PSC | 2
| D | VRN | Vedlejší rozpočtové náklady |  |  |  | 0 |  |  |  |  | 0 |  | 0 |  | 0 | 5 | D | 0 |  |  |  | ROZPOCET | [6 empty] | 0
| D | VRN1 | Průzkumné, geodetické a projektové práce |  |  |  | 0 |  |  |  |  | 0 |  | 0 |  | 0 | 5 | D | 1 |  |  |  | ROZPOCET | [6 empty] | 0
85 | K | 011314000 | Archeologický dohled | kpl | 1 |  | 0 | CS ÚRS 2023 01 |  | základní |  | 0 | 0 | 0 | 0 | 0 | 1024 | K | 2 |  |  |  | ROZPOCET | 0 | 0 | 0 | 0 | 0 | 1 | 0 | 1024 | -1967842207
| Online PSC |  | https://podminky.urs.cz/item/CS_URS_2023_01/011314000 | [14 empty] | Online PSC | 2
86 | K | 012103000 | Geodetické práce před výstavbou | kpl | 1 |  | 0 | CS ÚRS 2023 01 |  | základní |  | 0 | 0 | 0 | 0 | 0 | 1024 | K | 2 |  |  |  | ROZPOCET | 0 | 0 | 0 | 0 | 0 | 1 | 0 | 1024 | 1533903527
| Online PSC |  | https://podminky.urs.cz/item/CS_URS_2023_01/012103000 | [14 empty] | Online PSC | 2
| P |  | Poznámka k položce: CETIN, GASNET | [14 empty] | P | 2
87 | K | 012203000 | Geodetické práce při provádění stavby | kpl | 1 |  | 0 | CS ÚRS 2023 01 |  | základní |  | 0 | 0 | 0 | 0 | 0 | 1024 | K | 2 |  |  |  | ROZPOCET | 0 | 0 | 0 | 0 | 0 | 1 | 0 | 1024 | -1638128208
| Online PSC |  | https://podminky.urs.cz/item/CS_URS_2023_01/012203000 | [14 empty] | Online PSC | 2
88 | K | 012303000 | Geodetické práce po výstavbě | kpl | 1 |  | 0 | CS ÚRS 2023 01 |  | základní |  | 0 | 0 | 0 | 0 | 0 | 1024 | K | 2 |  |  |  | ROZPOCET | 0 | 0 | 0 | 0 | 0 | 1 | 0 | 1024 | 1223850154
| Online PSC |  | https://podminky.urs.cz/item/CS_URS_2023_01/012303000 | [14 empty] | Online PSC | 2
89 | K | 013254000 | Dokumentace skutečného provedení stavby | kpl | 1 |  | 0 | CS ÚRS 2023 01 |  | základní |  | 0 | 0 | 0 | 0 | 0 | 1024 | K | 2 |  |  |  | ROZPOCET | 0 | 0 | 0 | 0 | 0 | 1 | 0 | 1024 | -2096525141
| Online PSC |  | https://podminky.urs.cz/item/CS_URS_2023_01/013254000 | [14 empty] | Online PSC | 2
| D | VRN3 | Zařízení staveniště |  |  |  | 0 |  |  |  |  | 0 |  | 0 |  | 0 | 5 | D | 1 |  |  |  | ROZPOCET | [6 empty] | 0
90 | K | 032002000 | Vybavení staveniště | kpl | 1 |  | 0 | CS ÚRS 2023 01 |  | základní |  | 0 | 0 | 0 | 0 | 0 | 1024 | K | 2 |  |  |  | ROZPOCET | 0 | 0 | 0 | 0 | 0 | 1 | 0 | 1024 | -1645870907
| Online PSC |  | https://podminky.urs.cz/item/CS_URS_2023_01/032002000 | [14 empty] | Online PSC | 2
91 | K | 034503000 | Informační tabule na staveništi | ks | 1 |  | 0 | CS ÚRS 2023 01 |  | základní |  | 0 | 0 | 0 | 0 | 0 | 1024 | K | 2 |  |  |  | ROZPOCET | 0 | 0 | 0 | 0 | 0 | 1 | 0 | 1024 | 1686567332
| Online PSC |  | https://podminky.urs.cz/item/CS_URS_2023_01/034503000 | [14 empty] | Online PSC | 2
| D | VRN4 | Inženýrská činnost |  |  |  | 0 |  |  |  |  | 0 |  | 0 |  | 0 | 5 | D | 1 |  |  |  | ROZPOCET | [6 empty] | 0
92 | K | 042903000 | Ostatní posudky | kpl | 4 |  | 0 | CS ÚRS 2023 01 |  | základní |  | 0 | 0 | 0 | 0 | 0 | 1024 | K | 2 |  |  |  | ROZPOCET | 0 | 0 | 0 | 0 | 0 | 1 | 0 | 1024 | 45714944
| Online PSC |  | https://podminky.urs.cz/item/CS_URS_2023_01/042903000 | [14 empty] | Online PSC | 2
| D | VRN6 | Územní vlivy |  |  |  | 0 |  |  |  |  | 0 |  | 0 |  | 0 | 5 | D | 1 |  |  |  | ROZPOCET | [6 empty] | 0
93 | K | 062002000 | Ztížené dopravní podmínky | kpl | 1 |  | 0 | CS ÚRS 2023 01 |  | základní |  | 0 | 0 | 0 | 0 | 0 | 1024 | K | 2 |  |  |  | ROZPOCET | 0 | 0 | 0 | 0 | 0 | 1 | 0 | 1024 | -893180754
| Online PSC |  | https://podminky.urs.cz/item/CS_URS_2023_01/062002000 | [14 empty] | Online PSC | 2
| D | VRN7 | Provozní vlivy |  |  |  | 0 |  |  |  |  | 0 |  | 0 |  | 0 | 5 | D | 1 |  |  |  | ROZPOCET | [6 empty] | 0
94 | K | 070001000 | Provozní vlivy | Kč | 1 |  | 0 | CS ÚRS 2023 01 |  | základní |  | 0 | 0 | 0 | 0 | 0 | 1024 | K | 2 |  |  |  | ROZPOCET | 0 | 0 | 0 | 0 | 0 | 1 | 0 | 1024 | -2034407673
| Online PSC |  | https://podminky.urs.cz/item/CS_URS_2023_01/070001000 | [14 empty] | Online PSC | 2
| P |  | Poznámka k položce: vyřízení přechodné úpravy provozu a zvláštního užívání komunikací montáž a demontáž dočasných dopravních značekdle DIO dopravní značky dle DIO | [14 empty] | P | 2
| D | VRN9 | Ostatní náklady |  |  |  | 0 |  |  |  |  | 0 |  | 0 |  | 0 | 5 | D | 1 |  |  |  | ROZPOCET | [6 empty] | 0
95 | K | 091003000 | Ostatní náklady bez rozlišení | kpl | 1 |  | 0 | CS ÚRS 2023 01 |  | základní |  | 0 | 0 | 0 | 0 | 0 | 1024 | K | 2 |  |  |  | ROZPOCET | 0 | 0 | 0 | 0 | 0 | 1 | 0 | 1024 | 1060382246
| Online PSC |  | https://podminky.urs.cz/item/CS_URS_2023_01/091003000 | [14 empty] | Online PSC | 2

## 202303059 - SO 109 - Poln...
{741265e9-4d7d-449f-b737-8935c8c0d27f}
2
| KRYCÍ LIST SOUPISU PRACÍ | [7 empty] | v --- níže se nacházejí doplnkové a pomocné údaje k sestavám --- v | [8 empty] | False
Stavba:
Polní cesty stavby D6 v k.ú. Řevničov(CU2023/1)
Objekt:
202303059 - SO 109 - Polní cesta DO 14
| KSO: |  |  |  |  | CC-CZ:
| Místo: |  | Řevníčov |  |  | Datum: | 18. 4. 2020
| Zadavatel: |  |  |  |  | IČ: | 01312774
|  | Státní pozemkový úřad |  |  |  | DIČ: | CZ01312774
| Uchazeč: |  |  |  |  | IČ: | Vyplň údaj
|  | Vyplň údaj |  |  |  | DIČ: | Vyplň údaj
| Projektant: |  |  |  |  | IČ: | 06016910
|  | S-pro servis s.r.o. |  |  |  | DIČ: | CZ06016910
| Zpracovatel: |  |  |  |  | IČ:
DIČ:
Poznámka:
| Cena bez DPH | [5 empty] | 0
|  |  | Základ daně |  |  | Sazba daně | Výše daně
| DPH | základní | 0 |  |  | 21% | 0
|  | snížená | 0 |  |  | 15% | 0
|  | zákl. přenesená | 0 |  |  | 21% | 0
|  | sníž. přenesená | 0 |  |  | 15% | 0
|  | nulová | 0 |  |  | 0% | 0
| Cena s DPH |  |  | v | CZK |  | 0
REKAPITULACE ČLENĚNÍ SOUPISU PRACÍ
Stavba:
Polní cesty stavby D6 v k.ú. Řevničov(CU2023/1)
Objekt:
202303059 - SO 109 - Polní cesta DO 14
Místo: |  |  | Řevníčov |  |  | Datum: | 18. 4. 2020
Zadavatel: |  |  | Státní pozemkový úřad |  |  | Projektant: | S-pro servis s.r.o.
Uchazeč: |  |  | Vyplň údaj |  |  | Zpracovatel:
Kód dílu - Popis | [6 empty] | Cena celkem [CZK]
Náklady stavby celkem | [6 empty] | 0 | [11 empty] | -1
| HSV - Práce a dodávky HSV | [5 empty] | 0
| 1 - Zemní práce | [5 empty] | 0
| 5 - Komunikace pozemní | [5 empty] | 0
| 998 - Přesun hmot | [5 empty] | 0
| VRN - Vedlejší rozpočtové náklady | [5 empty] | 0
| VRN1 - Průzkumné, geodetické a projektové práce | [5 empty] | 0
| VRN3 - Zařízení staveniště | [5 empty] | 0
| VRN4 - Inženýrská činnost | [5 empty] | 0
| VRN6 - Územní vlivy | [5 empty] | 0
| VRN7 - Provozní vlivy | [5 empty] | 0
| VRN9 - Ostatní náklady | [5 empty] | 0
SOUPIS PRACÍ
Stavba:
Polní cesty stavby D6 v k.ú. Řevničov(CU2023/1)
Objekt:
202303059 - SO 109 - Polní cesta DO 14
Místo: |  |  | Řevníčov |  |  | Datum: | 18. 4. 2020
Zadavatel: |  |  | Státní pozemkový úřad |  |  | Projektant: | S-pro servis s.r.o.
Uchazeč: |  |  | Vyplň údaj |  |  | Zpracovatel:
PČ | Typ | Kód | Popis | MJ | Množství | J.cena [CZK] | Cena celkem [CZK] | Cenová soustava |  | DPH | J. Nh [h] | Nh celkem [h] | J. hmotnost [t] | Hmotnost celkem [t] | J. suť [t] | Suť Celkem [t]
Náklady soupisu celkem | [6 empty] | 0 |  |  |  |  | 0 |  | 301.1759 |  | 0 |  | D | -1 | [7 empty] | 0
| D | HSV | Práce a dodávky HSV |  |  |  | 0 |  |  |  |  | 0 |  | 301.1759 |  | 0 | 1 | D | 0 | ROZPOCET | [6 empty] | 0
| D | 1 | Zemní práce |  |  |  | 0 |  |  |  |  | 0 |  | 16.0445 |  | 0 | 1 | D | 1 | ROZPOCET | [6 empty] | 0
1 | K | 561031111 | Zřízení podkladu ze zeminy upravené hydraulickými pojivy vápnem, cementem nebo směsnými pojivy (materiál ve specifikaci) s rozprostřením, promísením, vlhčením, zhutněním a ošetřením vodou plochy do 1 000 m2, tloušťka po zhutnění přes 200 do 250 mm | m2 | 985.34 |  | 0 | CS ÚRS 2023 01 |  | základní |  | 0 | 0 | 0 | 0 | 0 | 4 | K | 2 | ROZPOCET | 0 | 0 | 0 | 0 | 0 | 1 | 0 | 4 | 1360806254
| Online PSC |  | https://podminky.urs.cz/item/CS_URS_2023_01/561031111 | [14 empty] | Online PSC | 2
2 | M | 585910630 | pojivo hydraulické pro stabilizaci zeminy 70% vápna | t | 16.02 |  | 0 | CS ÚRS 2023 01 |  | základní |  | 0 | 1 | 16.02 | 0 | 0 | 8 | M | 2 | ROZPOCET | 0 | 0 | 0 | 0 | 0 | 1 | 0 | 4 | -1544196262
| P |  | Poznámka k položce: 900,767 x 0,25 x 5% x1,3 | [14 empty] | P | 2
3 | K | 121151123 | Sejmutí ornice strojně při souvislé ploše přes 500 m2, tl. vrstvy do 200 mm | m2 | 538.05 |  | 0 | CS ÚRS 2023 01 |  | základní |  | 0 | 0 | 0 | 0 | 0 | 4 | K | 2 | ROZPOCET | 0 | 0 | 0 | 0 | 0 | 1 | 0 | 4 | -1037657224
| Online PSC |  | https://podminky.urs.cz/item/CS_URS_2023_01/121151123 | [14 empty] | Online PSC | 2
4 | K | 122251104 | Odkopávky a prokopávky nezapažené strojně v hornině třídy těžitelnosti I skupiny 3 přes 100 do 500 m3 | m3 | 161.874 |  | 0 | CS ÚRS 2023 01 |  | základní |  | 0 | 0 | 0 | 0 | 0 | 4 | K | 2 | ROZPOCET | 0 | 0 | 0 | 0 | 0 | 1 | 0 | 4 | -1426158047
| Online PSC |  | https://podminky.urs.cz/item/CS_URS_2023_01/122251104 | [14 empty] | Online PSC | 2
| P |  | Poznámka k položce: odečet CAD | [14 empty] | P | 2
5 | K | 122251402 | Vykopávky v zemnících na suchu strojně zapažených i nezapažených v hornině třídy těžitelnosti I skupiny 3 přes 20 do 50 m3 | m3 | 51.3 |  | 0 | CS ÚRS 2023 01 |  | základní |  | 0 | 0 | 0 | 0 | 0 | 4 | K | 2 | ROZPOCET | 0 | 0 | 0 | 0 | 0 | 1 | 0 | 4 | -407217379
| Online PSC |  | https://podminky.urs.cz/item/CS_URS_2023_01/122251402 | [14 empty] | Online PSC | 2
| P |  | Poznámka k položce: oboustranné zatravnění zelených pásů podél komunikace fakturace podle skutečnosti uvažováno 344 m2 x 0,15 m | [14 empty] | P | 2
6 | K | 162351104 | Vodorovné přemístění výkopku nebo sypaniny po suchu na obvyklém dopravním prostředku, bez naložení výkopku, avšak se složením bez rozhrnutí z horniny třídy těžitelnosti I skupiny 1 až 3 na vzdálenost přes 500 do 1 000 m | m3 | 51.3 |  | 0 | CS ÚRS 2023 01 |  | základní |  | 0 | 0 | 0 | 0 | 0 | 4 | K | 2 | ROZPOCET | 0 | 0 | 0 | 0 | 0 | 1 | 0 | 4 | 2135582622
| Online PSC |  | https://podminky.urs.cz/item/CS_URS_2023_01/162351104 | [14 empty] | Online PSC | 2
7 | K | 162651112 | Vodorovné přemístění výkopku nebo sypaniny po suchu na obvyklém dopravním prostředku, bez naložení výkopku, avšak se složením bez rozhrnutí z horniny třídy těžitelnosti I skupiny 1 až 3 na vzdálenost přes 4 000 do 5 000 m | m3 | 269.484 |  | 0 | CS ÚRS 2023 01 |  | základní |  | 0 | 0 | 0 | 0 | 0 | 4 | K | 2 | ROZPOCET | 0 | 0 | 0 | 0 | 0 | 1 | 0 | 4 | -1025304423
| Online PSC |  | https://podminky.urs.cz/item/CS_URS_2023_01/162651112 | [14 empty] | Online PSC | 2
| P |  | Poznámka k položce: odvoz výkopku z trasy VPC 12 do násypů - 431,96 | [14 empty] | P | 2
8 | K | 162651112 | Vodorovné přemístění výkopku nebo sypaniny po suchu na obvyklém dopravním prostředku, bez naložení výkopku, avšak se složením bez rozhrnutí z horniny třídy těžitelnosti I skupiny 1 až 3 na vzdálenost přes 4 000 do 5 000 m | m3 | 107.61 |  | 0 | CS ÚRS 2023 01 |  | základní |  | 0 | 0 | 0 | 0 | 0 | 4 | K | 2 | ROZPOCET | 0 | 0 | 0 | 0 | 0 | 1 | 0 | 4 | -601189605
| Online PSC |  | https://podminky.urs.cz/item/CS_URS_2023_01/162651112 | [14 empty] | Online PSC | 2
| P |  | Poznámka k položce: odvoz ornice na mezideponii (určí OU Řevníčov) | [14 empty] | P | 2
9 | K | 171251201 | Uložení sypaniny na skládky nebo meziskládky bez hutnění s upravením uložené sypaniny do předepsaného tvaru | m3 | 161.874 |  | 0 | CS ÚRS 2023 01 |  | základní |  | 0 | 0 | 0 | 0 | 0 | 4 | K | 2 | ROZPOCET | 0 | 0 | 0 | 0 | 0 | 1 | 0 | 4 | 1543582050
| Online PSC |  | https://podminky.urs.cz/item/CS_URS_2023_01/171251201 | [14 empty] | Online PSC | 2
| P |  | Poznámka k položce: odkopávky | [14 empty] | P | 2
10 | K | 171251201 | Uložení sypaniny na skládky nebo meziskládky bez hutnění s upravením uložené sypaniny do předepsaného tvaru | m3 | 107.61 |  | 0 | CS ÚRS 2023 01 |  | základní |  | 0 | 0 | 0 | 0 | 0 | 4 | K | 2 | ROZPOCET | 0 | 0 | 0 | 0 | 0 | 1 | 0 | 4 | 699270086
| Online PSC |  | https://podminky.urs.cz/item/CS_URS_2023_01/171251201 | [14 empty] | Online PSC | 2
11 | K | 171201231 | Poplatek za uložení stavebního odpadu na recyklační skládce (skládkovné) zeminy a kamení zatříděného do Katalogu odpadů pod kódem 17 05 04 | t | 283.279 |  | 0 | CS ÚRS 2023 01 |  | základní |  | 0 | 0 | 0 | 0 | 0 | 4 | K | 2 | ROZPOCET | 0 | 0 | 0 | 0 | 0 | 1 | 0 | 4 | 11323468
| Online PSC |  | https://podminky.urs.cz/item/CS_URS_2023_01/171201231 | [14 empty] | Online PSC | 2
| P |  | Poznámka k položce: odkopávky 269,484 x 1,75 | [14 empty] | P | 2
12 | K | 181101131 | Úprava pozemku s rozpojením a přehrnutím včetně urovnání v zemině skupiny 3, s přemístěním na vzdálenost do 20 m | m3 | 135.115 |  | 0 | CS ÚRS 2023 01 |  | základní |  | 0 | 0 | 0 | 0 | 0 | 4 | K | 2 | ROZPOCET | 0 | 0 | 0 | 0 | 0 | 1 | 0 | 4 | 190991355
| Online PSC |  | https://podminky.urs.cz/item/CS_URS_2023_01/181101131 | [14 empty] | Online PSC | 2
| P |  | Poznámka k položce: 900,767 x 0,15 | [14 empty] | P | 2
13 | K | 181951112 | Úprava pláně vyrovnáním výškových rozdílů strojně v hornině třídy těžitelnosti I, skupiny 1 až 3 se zhutněním | m2 | 900.767 |  | 0 | CS ÚRS 2023 01 |  | základní |  | 0 | 0 | 0 | 0 | 0 | 4 | K | 2 | ROZPOCET | 0 | 0 | 0 | 0 | 0 | 1 | 0 | 4 | 1791913853
| Online PSC |  | https://podminky.urs.cz/item/CS_URS_2023_01/181951112 | [14 empty] | Online PSC | 2
| P |  | Poznámka k položce: odečet CAD | [14 empty] | P | 2
14 | K | 182351123 | Rozprostření a urovnání ornice ve svahu sklonu přes 1:5 strojně při souvislé ploše přes 100 do 500 m2, tl. vrstvy do 200 mm | m2 | 538.05 |  | 0 | CS ÚRS 2023 01 |  | základní |  | 0 | 0 | 0 | 0 | 0 | 4 | K | 2 | ROZPOCET | 0 | 0 | 0 | 0 | 0 | 1 | 0 | 4 | -467110770
| Online PSC |  | https://podminky.urs.cz/item/CS_URS_2023_01/182351123 | [14 empty] | Online PSC | 2
15 | K | 181351113 | Rozprostření a urovnání ornice v rovině nebo ve svahu sklonu do 1:5 strojně při souvislé ploše přes 500 m2, tl. vrstvy do 200 mm | m2 | 342 |  | 0 | CS ÚRS 2023 01 |  | základní |  | 0 | 0 | 0 | 0 | 0 | 4 | K | 2 | ROZPOCET | 0 | 0 | 0 | 0 | 0 | 1 | 0 | 4 | -1335886575
| Online PSC |  | https://podminky.urs.cz/item/CS_URS_2023_01/181351113 | [14 empty] | Online PSC | 2
16 | K | 181451141 | Založení trávníku na půdě předem připravené plochy přes 1000 m2 výsevem včetně utažení parterového v rovině nebo na svahu do 1:5 | m2 | 538.05 |  | 0 | CS ÚRS 2023 01 |  | základní |  | 0 | 0 | 0 | 0 | 0 | 4 | K | 2 | ROZPOCET | 0 | 0 | 0 | 0 | 0 | 1 | 0 | 4 | -1241104451
| Online PSC |  | https://podminky.urs.cz/item/CS_URS_2023_01/181451141 | [14 empty] | Online PSC | 2
17 | M | 005724901 | Pomalurozpustné trávníkové hnojivo, 2kg/m2 | kg | 107.7 |  | 0 | CS ÚRS 2023 01 |  | základní |  | 0 | 0 | 0 | 0 | 0 | 8 | M | 2 | ROZPOCET | 0 | 0 | 0 | 0 | 0 | 1 | 0 | 4 | 2129562943
18 | M | 005724400 | osivo směs travní hřištní | kg | 16 |  | 0 | CS ÚRS 2023 01 |  | základní |  | 0 | 0.001 | 0.016 | 0 | 0 | 8 | M | 2 | ROZPOCET | 0 | 0 | 0 | 0 | 0 | 1 | 0 | 4 | 1671070862
19 | K | 181451311 | Založení trávníku strojně výsevem včetně utažení na ploše v rovině nebo na svahu do 1:5 | m2 | 342 |  | 0 | CS ÚRS 2023 01 |  | základní |  | 0 | 0 | 0 | 0 | 0 | 4 | K | 2 | ROZPOCET | 0 | 0 | 0 | 0 | 0 | 1 | 0 | 4 | -1949141005
| Online PSC |  | https://podminky.urs.cz/item/CS_URS_2023_01/181451311 | [14 empty] | Online PSC | 2
20 | M | 00572100 | osivo jetelotráva intenzivní víceletá | kg | 8.55 |  | 0 | CS ÚRS 2023 01 |  | základní |  | 0 | 0.001 | 0.00855 | 0 | 0 | 8 | M | 2 | ROZPOCET | 0 | 0 | 0 | 0 | 0 | 1 | 0 | 4 | -268550814
| D | 5 | Komunikace pozemní |  |  |  | 0 |  |  |  |  | 0 |  | 285.1314 |  | 0 | 1 | D | 1 | ROZPOCET | [6 empty] | 0
21 | K | 564752111 | Podklad nebo kryt z vibrovaného štěrku VŠ s rozprostřením, vlhčením a zhutněním, po zhutnění tl. 150 mm | m2 | 602.616 |  | 0 | CS ÚRS 2023 01 |  | základní |  | 0 | 0.36834 | 221.9676 | 0 | 0 | 4 | K | 2 | ROZPOCET | 0 | 0 | 0 | 0 | 0 | 1 | 0 | 4 | 2136657010
| Online PSC |  | https://podminky.urs.cz/item/CS_URS_2023_01/564752111 | [14 empty] | Online PSC | 2
| P |  | Poznámka k položce: 538,050 x 112% | [14 empty] | P | 2
22 | K | 564851111 | Podklad ze štěrkodrti ŠD s rozprostřením a zhutněním plochy přes 100 m2, po zhutnění tl. 150 mm | m2 | 900.767 |  | 0 | CS ÚRS 2023 01 |  | základní |  | 0 | 0 | 0 | 0 | 0 | 4 | K | 2 | ROZPOCET | 0 | 0 | 0 | 0 | 0 | 1 | 0 | 4 | 1563155009
| Online PSC |  | https://podminky.urs.cz/item/CS_URS_2023_01/564851111 | [14 empty] | Online PSC | 2
| P |  | Poznámka k položce: 538,050 x 167% | [14 empty] | P | 2
23 | K | 564851111 | Podklad ze štěrkodrti ŠD s rozprostřením a zhutněním plochy přes 100 m2, po zhutnění tl. 150 mm | m2 | 22.627 |  | 0 | CS ÚRS 2023 01 |  | základní |  | 0 | 0 | 0 | 0 | 0 | 4 | K | 2 | ROZPOCET | 0 | 0 | 0 | 0 | 0 | 1 | 0 | 4 | -534547229
| Online PSC |  | https://podminky.urs.cz/item/CS_URS_2023_01/564851111 | [14 empty] | Online PSC | 2
| P |  | Poznámka k položce: 17,15 x 132% | [14 empty] | P | 2
24 | K | 564952111 | Podklad z mechanicky zpevněného kameniva MZK (minerální beton) s rozprostřením a s hutněním, po zhutnění tl. 150 mm | m2 | 19.751 |  | 0 | CS ÚRS 2023 01 |  | základní |  | 0 | 0.3719 | 7.3454 | 0 | 0 | 4 | K | 2 | ROZPOCET | 0 | 0 | 0 | 0 | 0 | 1 | 0 | 4 | -1713384615
| Online PSC |  | https://podminky.urs.cz/item/CS_URS_2023_01/564952111 | [14 empty] | Online PSC | 2
| P |  | Poznámka k položce: 17,15 x 115% | [14 empty] | P | 2
25 | K | 565155121 | Asfaltový beton vrstva podkladní ACP 16 (obalované kamenivo střednězrnné - OKS) s rozprostřením a zhutněním v pruhu šířky přes 3 m, po zhutnění tl. 70 mm | m2 | 17.738 |  | 0 | CS ÚRS 2023 01 |  | základní |  | 0 | 0.18463 | 3.275 | 0 | 0 | 4 | K | 2 | ROZPOCET | 0 | 0 | 0 | 0 | 0 | 1 | 0 | 4 | -1515866899
| Online PSC |  | https://podminky.urs.cz/item/CS_URS_2023_01/565155121 | [14 empty] | Online PSC | 2
| P |  | Poznámka k položce: 17,15 x 103% | [14 empty] | P | 2
26 | K | 569831111 | Zpevnění krajnic nebo komunikací pro pěší s rozprostřením a zhutněním, po zhutnění štěrkodrtí tl. 100 mm | m2 | 220.23 |  | 0 | CS ÚRS 2023 01 |  | základní |  | 0 | 0.23 | 50.6529 | 0 | 0 | 4 | K | 2 | ROZPOCET | 0 | 0 | 0 | 0 | 0 | 1 | 0 | 4 | 69203615
| Online PSC |  | https://podminky.urs.cz/item/CS_URS_2023_01/569831111 | [14 empty] | Online PSC | 2
27 | K | 573111111 | Postřik infiltrační PI z asfaltu silničního s posypem kamenivem, v množství 0,60 kg/m2 | m2 | 18.736 |  | 0 | CS ÚRS 2023 01 |  | základní |  | 0 | 0.00561 | 0.10511 | 0 | 0 | 4 | K | 2 | ROZPOCET | 0 | 0 | 0 | 0 | 0 | 1 | 0 | 4 | 980506347
| Online PSC |  | https://podminky.urs.cz/item/CS_URS_2023_01/573111111 | [14 empty] | Online PSC | 2
| P |  | Poznámka k položce: 17,15 x 109% | [14 empty] | P | 2
28 | K | 573211107 | Postřik spojovací PS bez posypu kamenivem z asfaltu silničního, v množství 0,30 kg/m2 | m2 | 17.15 |  | 0 | CS ÚRS 2023 01 |  | základní |  | 0 | 0.00031 | 0.0053165 | 0 | 0 | 4 | K | 2 | ROZPOCET | 0 | 0 | 0 | 0 | 0 | 1 | 0 | 4 | 453003938
| Online PSC |  | https://podminky.urs.cz/item/CS_URS_2023_01/573211107 | [14 empty] | Online PSC | 2
| P |  | Poznámka k položce: 17,15 x 100% | [14 empty] | P | 2
29 | K | 577134121 | Asfaltový beton vrstva obrusná ACO 11 (ABS) s rozprostřením a se zhutněním z nemodifikovaného asfaltu v pruhu šířky přes 3 m tř. I, po zhutnění tl. 40 mm | m2 | 17.161 |  | 0 | CS ÚRS 2023 01 |  | základní |  | 0 | 0.10373 | 1.7801 | 0 | 0 | 4 | K | 2 | ROZPOCET | 0 | 0 | 0 | 0 | 0 | 1 | 0 | 4 | -704376089
| Online PSC |  | https://podminky.urs.cz/item/CS_URS_2023_01/577134121 | [14 empty] | Online PSC | 2
| P |  | Poznámka k položce: 17,15 x 100,6% | [14 empty] | P | 2
| D | 998 | Přesun hmot |  |  |  | 0 |  |  |  |  | 0 |  | 0 |  | 0 | 1 | D | 1 | ROZPOCET | [6 empty] | 0
30 | K | 998225111 | Přesun hmot pro komunikace s krytem z kameniva, monolitickým betonovým nebo živičným dopravní vzdálenost do 200 m jakékoliv délky objektu | t | 301.176 |  | 0 | CS ÚRS 2023 01 |  | základní |  | 0 | 0 | 0 | 0 | 0 | 4 | K | 2 | ROZPOCET | 0 | 0 | 0 | 0 | 0 | 1 | 0 | 4 | -921410286
| Online PSC |  | https://podminky.urs.cz/item/CS_URS_2023_01/998225111 | [14 empty] | Online PSC | 2
| D | VRN | Vedlejší rozpočtové náklady |  |  |  | 0 |  |  |  |  | 0 |  | 0 |  | 0 | 5 | D | 0 | ROZPOCET | [6 empty] | 0
| D | VRN1 | Průzkumné, geodetické a projektové práce |  |  |  | 0 |  |  |  |  | 0 |  | 0 |  | 0 | 5 | D | 1 | ROZPOCET | [6 empty] | 0
31 | K | 011314000 | Archeologický dohled | kpl | 1 |  | 0 | CS ÚRS 2023 01 |  | základní |  | 0 | 0 | 0 | 0 | 0 | 1024 | K | 2 | ROZPOCET | 0 | 0 | 0 | 0 | 0 | 1 | 0 | 1024 | -49756053
| Online PSC |  | https://podminky.urs.cz/item/CS_URS_2023_01/011314000 | [14 empty] | Online PSC | 2
32 | K | 011701000AD | Laboratorní zkoušky pro stanovení receptury úpravy podloží pojivem | kus | 2 |  | 0 | CS ÚRS 2023 01 |  | základní |  | 0 | 0 | 0 | 0 | 0 | 1024 | K | 2 | ROZPOCET | 0 | 0 | 0 | 0 | 0 | 1 | 0 | 1024 | -253006235
| Online PSC |  | https://podminky.urs.cz/item/CS_URS_2023_01/011701000AD | [14 empty] | Online PSC | 2
33 | K | 012103000 | Geodetické práce před výstavbou | kpl | 1 |  | 0 | CS ÚRS 2023 01 |  | základní |  | 0 | 0 | 0 | 0 | 0 | 1024 | K | 2 | ROZPOCET | 0 | 0 | 0 | 0 | 0 | 1 | 0 | 1024 | -2078139753
| Online PSC |  | https://podminky.urs.cz/item/CS_URS_2023_01/012103000 | [14 empty] | Online PSC | 2
| P |  | Poznámka k položce: ČEZ NN, CETIN | [14 empty] | P | 2
34 | K | 012203000 | Geodetické práce při provádění stavby | kpl | 1 |  | 0 | CS ÚRS 2023 01 |  | základní |  | 0 | 0 | 0 | 0 | 0 | 1024 | K | 2 | ROZPOCET | 0 | 0 | 0 | 0 | 0 | 1 | 0 | 1024 | -1184382690
| Online PSC |  | https://podminky.urs.cz/item/CS_URS_2023_01/012203000 | [14 empty] | Online PSC | 2
35 | K | 012303000 | Geodetické práce po výstavbě | kpl | 1 |  | 0 | CS ÚRS 2023 01 |  | základní |  | 0 | 0 | 0 | 0 | 0 | 1024 | K | 2 | ROZPOCET | 0 | 0 | 0 | 0 | 0 | 1 | 0 | 1024 | 427715324
| Online PSC |  | https://podminky.urs.cz/item/CS_URS_2023_01/012303000 | [14 empty] | Online PSC | 2
36 | K | 013254000 | Dokumentace skutečného provedení stavby | kpl | 1 |  | 0 | CS ÚRS 2023 01 |  | základní |  | 0 | 0 | 0 | 0 | 0 | 1024 | K | 2 | ROZPOCET | 0 | 0 | 0 | 0 | 0 | 1 | 0 | 1024 | -431771739
| Online PSC |  | https://podminky.urs.cz/item/CS_URS_2023_01/013254000 | [14 empty] | Online PSC | 2
| D | VRN3 | Zařízení staveniště |  |  |  | 0 |  |  |  |  | 0 |  | 0 |  | 0 | 5 | D | 1 | ROZPOCET | [6 empty] | 0
37 | K | 032002000 | Vybavení staveniště | kpl | 1 |  | 0 | CS ÚRS 2023 01 |  | základní |  | 0 | 0 | 0 | 0 | 0 | 1024 | K | 2 | ROZPOCET | 0 | 0 | 0 | 0 | 0 | 1 | 0 | 1024 | -1270055973
| Online PSC |  | https://podminky.urs.cz/item/CS_URS_2023_01/032002000 | [14 empty] | Online PSC | 2
38 | K | 034503000 | Informační tabule na staveništi | ks | 1 |  | 0 | CS ÚRS 2023 01 |  | základní |  | 0 | 0 | 0 | 0 | 0 | 1024 | K | 2 | ROZPOCET | 0 | 0 | 0 | 0 | 0 | 1 | 0 | 1024 | -904291092
| Online PSC |  | https://podminky.urs.cz/item/CS_URS_2023_01/034503000 | [14 empty] | Online PSC | 2
| D | VRN4 | Inženýrská činnost |  |  |  | 0 |  |  |  |  | 0 |  | 0 |  | 0 | 5 | D | 1 | ROZPOCET | [6 empty] | 0
39 | K | 042903000 | Ostatní posudky | kpl | 2 |  | 0 | CS ÚRS 2023 01 |  | základní |  | 0 | 0 | 0 | 0 | 0 | 1024 | K | 2 | ROZPOCET | 0 | 0 | 0 | 0 | 0 | 1 | 0 | 1024 | -513257647
| Online PSC |  | https://podminky.urs.cz/item/CS_URS_2023_01/042903000 | [14 empty] | Online PSC | 2
| D | VRN6 | Územní vlivy |  |  |  | 0 |  |  |  |  | 0 |  | 0 |  | 0 | 5 | D | 1 | ROZPOCET | [6 empty] | 0
40 | K | 062002000 | Ztížené dopravní podmínky | kpl | 1 |  | 0 | CS ÚRS 2023 01 |  | základní |  | 0 | 0 | 0 | 0 | 0 | 1024 | K | 2 | ROZPOCET | 0 | 0 | 0 | 0 | 0 | 1 | 0 | 1024 | 2027526670
| Online PSC |  | https://podminky.urs.cz/item/CS_URS_2023_01/062002000 | [14 empty] | Online PSC | 2
| D | VRN7 | Provozní vlivy |  |  |  | 0 |  |  |  |  | 0 |  | 0 |  | 0 | 5 | D | 1 | ROZPOCET | [6 empty] | 0
41 | K | 070001000 | Provozní vlivy | Kč | 1 |  | 0 | CS ÚRS 2023 01 |  | základní |  | 0 | 0 | 0 | 0 | 0 | 1024 | K | 2 | ROZPOCET | 0 | 0 | 0 | 0 | 0 | 1 | 0 | 1024 | 866412736
| Online PSC |  | https://podminky.urs.cz/item/CS_URS_2023_01/070001000 | [14 empty] | Online PSC | 2
| P |  | Poznámka k položce: vyřízení přechodné úpravy provozu a zvláštního užívání komunikací montáž a demontáž dočasných dopravních značekdle DIO dopravní značky dle DIO | [14 empty] | P | 2
| D | VRN9 | Ostatní náklady |  |  |  | 0 |  |  |  |  | 0 |  | 0 |  | 0 | 5 | D | 1 | ROZPOCET | [6 empty] | 0
42 | K | 091003000 | Ostatní náklady bez rozlišení | kpl | 1 |  | 0 | CS ÚRS 2023 01 |  | základní |  | 0 | 0 | 0 | 0 | 0 | 1024 | K | 2 | ROZPOCET | 0 | 0 | 0 | 0 | 0 | 1 | 0 | 1024 | 792345036
| Online PSC |  | https://podminky.urs.cz/item/CS_URS_2023_01/091003000 | [14 empty] | Online PSC | 2

## 2023030510 - SO 201 - mos...
{e38f88b1-1932-46c4-950f-0ee18d69081f}
2
| KRYCÍ LIST SOUPISU PRACÍ | [7 empty] | v --- níže se nacházejí doplnkové a pomocné údaje k sestavám --- v | [8 empty] | False
Stavba:
Polní cesty stavby D6 v k.ú. Řevničov(CU2023/1)
Objekt:
2023030510 - SO 201 - most na polní cestě VPC 2
| KSO: |  |  |  |  | CC-CZ:
| Místo: |  | Řevníčov |  |  | Datum: | 18. 4. 2020
| Zadavatel: |  |  |  |  | IČ: | 01312774
|  | Státní pozemkový úřad |  |  |  | DIČ: | CZ01312774
| Uchazeč: |  |  |  |  | IČ: | Vyplň údaj
|  | Vyplň údaj |  |  |  | DIČ: | Vyplň údaj
| Projektant: |  |  |  |  | IČ: | 06016910
|  | S-pro servis s.r.o. |  |  |  | DIČ: | CZ06016910
| Zpracovatel: |  |  |  |  | IČ:
DIČ:
Poznámka:
| Cena bez DPH | [5 empty] | 0
|  |  | Základ daně |  |  | Sazba daně | Výše daně
| DPH | základní | 0 |  |  | 21% | 0
|  | snížená | 0 |  |  | 15% | 0
|  | zákl. přenesená | 0 |  |  | 21% | 0
|  | sníž. přenesená | 0 |  |  | 15% | 0
|  | nulová | 0 |  |  | 0% | 0
| Cena s DPH |  |  | v | CZK |  | 0
REKAPITULACE ČLENĚNÍ SOUPISU PRACÍ
Stavba:
Polní cesty stavby D6 v k.ú. Řevničov(CU2023/1)
Objekt:
2023030510 - SO 201 - most na polní cestě VPC 2
Místo: |  |  | Řevníčov |  |  | Datum: | 18. 4. 2020
Zadavatel: |  |  | Státní pozemkový úřad |  |  | Projektant: | S-pro servis s.r.o.
Uchazeč: |  |  | Vyplň údaj |  |  | Zpracovatel:
Kód dílu - Popis | [6 empty] | Cena celkem [CZK]
Náklady stavby celkem | [6 empty] | 0 | [11 empty] | -1
| HSV - Práce a dodávky HSV | [5 empty] | 0
| 1 - Zemní práce | [5 empty] | 0
| 3 - Svislé a kompletní konstrukce | [5 empty] | 0
| 4 - Vodorovné konstrukce | [5 empty] | 0
| 5 - Komunikace pozemní | [5 empty] | 0
| 6 - Úpravy povrchů, podlahy a osazování výplní | [5 empty] | 0
| 9 - Ostatní konstrukce a práce, bourání | [5 empty] | 0
| 997 - Přesun sutě | [5 empty] | 0
| 998 - Přesun hmot | [5 empty] | 0
| PSV - Práce a dodávky PSV | [5 empty] | 0
| 711 - Izolace proti vodě, vlhkosti a plynům | [5 empty] | 0
| 783 - Dokončovací práce - nátěry | [5 empty] | 0
| VRN - Vedlejší rozpočtové náklady | [5 empty] | 0
| VRN1 - Průzkumné, geodetické a projektové práce | [5 empty] | 0
| VRN3 - Zařízení staveniště | [5 empty] | 0
| VRN4 - Inženýrská činnost | [5 empty] | 0
| VRN6 - Územní vlivy | [5 empty] | 0
| VRN7 - Provozní vlivy | [5 empty] | 0
| VRN9 - Ostatní náklady | [5 empty] | 0
SOUPIS PRACÍ
Stavba:
Polní cesty stavby D6 v k.ú. Řevničov(CU2023/1)
Objekt:
2023030510 - SO 201 - most na polní cestě VPC 2
Místo: |  |  | Řevníčov |  |  | Datum: | 18. 4. 2020
Zadavatel: |  |  | Státní pozemkový úřad |  |  | Projektant: | S-pro servis s.r.o.
Uchazeč: |  |  | Vyplň údaj |  |  | Zpracovatel:
PČ | Typ | Kód | Popis | MJ | Množství | J.cena [CZK] | Cena celkem [CZK] | Cenová soustava |  | DPH | J. Nh [h] | Nh celkem [h] | J. hmotnost [t] | Hmotnost celkem [t] | J. suť [t] | Suť Celkem [t]
Náklady soupisu celkem | [6 empty] | 0 |  |  |  |  | 0 |  | 94.1397 |  | 26.3963 |  | D | -1 | [7 empty] | 0
| D | HSV | Práce a dodávky HSV |  |  |  | 0 |  |  |  |  | 0 |  | 93.6375 |  | 26.3963 | 1 | D | 0 | ROZPOCET | [6 empty] | 0
| D | 1 | Zemní práce |  |  |  | 0 |  |  |  |  | 0 |  | 0 |  | 0 | 1 | D | 1 | ROZPOCET | [6 empty] | 0
1 | K | 122251104 | Odkopávky a prokopávky nezapažené strojně v hornině třídy těžitelnosti I skupiny 3 přes 100 do 500 m3 | m3 | 36.3 |  | 0 | CS ÚRS 2023 01 |  | základní |  | 0 | 0 | 0 | 0 | 0 | 4 | K | 2 | ROZPOCET | 0 | 0 | 0 | 0 | 0 | 1 | 0 | 4 | 272040722
| Online PSC |  | https://podminky.urs.cz/item/CS_URS_2023_01/122251104 | [14 empty] | Online PSC | 2
| P |  | Poznámka k položce: odečet CAD odstranění nadloží stávající konstrukce 44 m2 x 0,3 = 13,2 m3 výkop pro přech. desky - 38,5 m2 x 0,6 = 23,1 m3 | [14 empty] | P | 2
2 | K | 129911123 | Bourání konstrukcí v odkopávkách a prokopávkách ručně s přemístěním suti na hromady na vzdálenost do 20 m nebo s naložením na dopravní prostředek z betonu železového nebo předpjatého | m3 | 0.3 |  | 0 | CS ÚRS 2023 01 |  | základní |  | 0 | 0 | 0 | 0 | 0 | 4 | K | 2 | ROZPOCET | 0 | 0 | 0 | 0 | 0 | 1 | 0 | 4 | 1475791080
| Online PSC |  | https://podminky.urs.cz/item/CS_URS_2023_01/129911123 | [14 empty] | Online PSC | 2
3 | K | 162651112 | Vodorovné přemístění výkopku nebo sypaniny po suchu na obvyklém dopravním prostředku, bez naložení výkopku, avšak se složením bez rozhrnutí z horniny třídy těžitelnosti I skupiny 1 až 3 na vzdálenost přes 4 000 do 5 000 m | m3 | 36.3 |  | 0 | CS ÚRS 2023 01 |  | základní |  | 0 | 0 | 0 | 0 | 0 | 4 | K | 2 | ROZPOCET | 0 | 0 | 0 | 0 | 0 | 1 | 0 | 4 | -435580401
| Online PSC |  | https://podminky.urs.cz/item/CS_URS_2023_01/162651112 | [14 empty] | Online PSC | 2
4 | K | 171251201 | Uložení sypaniny na skládky nebo meziskládky bez hutnění s upravením uložené sypaniny do předepsaného tvaru | m3 | 36.3 |  | 0 | CS ÚRS 2023 01 |  | základní |  | 0 | 0 | 0 | 0 | 0 | 4 | K | 2 | ROZPOCET | 0 | 0 | 0 | 0 | 0 | 1 | 0 | 4 | 639519312
| Online PSC |  | https://podminky.urs.cz/item/CS_URS_2023_01/171251201 | [14 empty] | Online PSC | 2
| P |  | Poznámka k položce: odkopávky | [14 empty] | P | 2
5 | K | 171201231 | Poplatek za uložení stavebního odpadu na recyklační skládce (skládkovné) zeminy a kamení zatříděného do Katalogu odpadů pod kódem 17 05 04 | t | 63.525 |  | 0 | CS ÚRS 2023 01 |  | základní |  | 0 | 0 | 0 | 0 | 0 | 4 | K | 2 | ROZPOCET | 0 | 0 | 0 | 0 | 0 | 1 | 0 | 4 | -839690379
| Online PSC |  | https://podminky.urs.cz/item/CS_URS_2023_01/171201231 | [14 empty] | Online PSC | 2
| P |  | Poznámka k položce: odkopávky 2023,858 x 1,75 | [14 empty] | P | 2
| D | 3 | Svislé a kompletní konstrukce |  |  |  | 0 |  |  |  |  | 0 |  | 12.1675 |  | 0 | 1 | D | 1 | ROZPOCET | [6 empty] | 0
6 | K | 317171126 | Kotvení monolitického betonu římsy do mostovky kotvou do vývrtu | kus | 20 |  | 0 | CS ÚRS 2023 01 |  | základní |  | 0 | 0.00033 | 0.0066 | 0 | 0 | 4 | K | 2 | ROZPOCET | 0 | 0 | 0 | 0 | 0 | 1 | 0 | 4 | 818524000
| Online PSC |  | https://podminky.urs.cz/item/CS_URS_2023_01/317171126 | [14 empty] | Online PSC | 2
7 | K | 953965159 | atypická kotva | kus | 20 |  | 0 | CS ÚRS 2023 01 |  | základní |  | 0 | 0.0008 | 0.016 | 0 | 0 | 4 | K | 2 | ROZPOCET | 0 | 0 | 0 | 0 | 0 | 1 | 0 | 4 | -1926210695
| Online PSC |  | https://podminky.urs.cz/item/CS_URS_2023_01/953965159 | [14 empty] | Online PSC | 2
| P |  | Poznámka k položce: atypická kotva - viz výkres | [14 empty] | P | 2
8 | K | 317321118 | Římsy ze železového betonu C 30/37 | m3 | 2.01 |  | 0 | CS ÚRS 2023 01 |  | základní |  | 0 | 2.5021 | 5.0293 | 0 | 0 | 4 | K | 2 | ROZPOCET | 0 | 0 | 0 | 0 | 0 | 1 | 0 | 4 | 2025456143
| Online PSC |  | https://podminky.urs.cz/item/CS_URS_2023_01/317321118 | [14 empty] | Online PSC | 2
9 | K | 317353121 | Bednění mostní římsy zřízení všech tvarů | m2 | 15.43 |  | 0 | CS ÚRS 2023 01 |  | základní |  | 0 | 0.04174 | 0.64405 | 0 | 0 | 4 | K | 2 | ROZPOCET | 0 | 0 | 0 | 0 | 0 | 1 | 0 | 4 | -1589829026
| Online PSC |  | https://podminky.urs.cz/item/CS_URS_2023_01/317353121 | [14 empty] | Online PSC | 2
10 | K | 317353221 | Bednění mostní římsy odstranění všech tvarů | m2 | 15.43 |  | 0 | CS ÚRS 2023 01 |  | základní |  | 0 | 2e-05 | 0.0003086 | 0 | 0 | 4 | K | 2 | ROZPOCET | 0 | 0 | 0 | 0 | 0 | 1 | 0 | 4 | -1196101569
| Online PSC |  | https://podminky.urs.cz/item/CS_URS_2023_01/317353221 | [14 empty] | Online PSC | 2
11 | K | 317361116 | Výztuž mostních železobetonových říms z betonářské oceli 10 505 (R) nebo BSt 500 | t | 0.171 |  | 0 | CS ÚRS 2023 01 |  | základní |  | 0 | 1.0488 | 0.17934 | 0 | 0 | 4 | K | 2 | ROZPOCET | 0 | 0 | 0 | 0 | 0 | 1 | 0 | 4 | -933750469
| Online PSC |  | https://podminky.urs.cz/item/CS_URS_2023_01/317361116 | [14 empty] | Online PSC | 2
12 | K | 334323217 | Mostní křídla a závěrné zídky z betonu železového C 25/30 | m3 | 2.43 |  | 0 | CS ÚRS 2023 01 |  | základní |  | 0 | 2.5021 | 6.0801 | 0 | 0 | 4 | K | 2 | ROZPOCET | 0 | 0 | 0 | 0 | 0 | 1 | 0 | 4 | -668207153
| Online PSC |  | https://podminky.urs.cz/item/CS_URS_2023_01/334323217 | [14 empty] | Online PSC | 2
13 | K | 334352111 | Bednění mostních křídel a závěrných zídek ze systémového bednění zřízení z překližek | m2 | 15.64 |  | 0 | CS ÚRS 2023 01 |  | základní |  | 0 | 0.00132 | 0.020645 | 0 | 0 | 4 | K | 2 | ROZPOCET | 0 | 0 | 0 | 0 | 0 | 1 | 0 | 4 | 849702227
| Online PSC |  | https://podminky.urs.cz/item/CS_URS_2023_01/334352111 | [14 empty] | Online PSC | 2
14 | K | 334352211 | Bednění mostních křídel a závěrných zídek ze systémového bednění odstranění z překližek | m2 | 15.64 |  | 0 | CS ÚRS 2023 01 |  | základní |  | 0 | 4e-05 | 0.0006256 | 0 | 0 | 4 | K | 2 | ROZPOCET | 0 | 0 | 0 | 0 | 0 | 1 | 0 | 4 | 464959106
| Online PSC |  | https://podminky.urs.cz/item/CS_URS_2023_01/334352211 | [14 empty] | Online PSC | 2
15 | K | 334361226 | Výztuž betonářská mostních konstrukcí opěr, úložných prahů, křídel, závěrných zídek, bloků ložisek, pilířů a sloupů z oceli 10 505 (R) nebo BSt 500 křídel, závěrných zdí | t | 0.177 |  | 0 | CS ÚRS 2023 01 |  | základní |  | 0 | 1.0765 | 0.19055 | 0 | 0 | 4 | K | 2 | ROZPOCET | 0 | 0 | 0 | 0 | 0 | 1 | 0 | 4 | 1542897559
| Online PSC |  | https://podminky.urs.cz/item/CS_URS_2023_01/334361226 | [14 empty] | Online PSC | 2
| D | 4 | Vodorovné konstrukce |  |  |  | 0 |  |  |  |  | 0 |  | 57.6152 |  | 0 | 1 | D | 1 | ROZPOCET | [6 empty] | 0
16 | K | 421321107 | Mostní železobetonové nosné konstrukce deskové nebo klenbové deskové přechodové, z betonu C 25/30 | m3 | 7.35 |  | 0 | CS ÚRS 2023 01 |  | základní |  | 0 | 2.5028 | 18.3953 | 0 | 0 | 4 | K | 2 | ROZPOCET | 0 | 0 | 0 | 0 | 0 | 1 | 0 | 4 | -251347794
| Online PSC |  | https://podminky.urs.cz/item/CS_URS_2023_01/421321107 | [14 empty] | Online PSC | 2
17 | K | 421351112 | Bednění deskových konstrukcí mostů z betonu železového nebo předpjatého zřízení boků přechodové desky | m2 | 13.47 |  | 0 | CS ÚRS 2023 01 |  | základní |  | 0 | 0.0075 | 0.10103 | 0 | 0 | 4 | K | 2 | ROZPOCET | 0 | 0 | 0 | 0 | 0 | 1 | 0 | 4 | -1952407537
| Online PSC |  | https://podminky.urs.cz/item/CS_URS_2023_01/421351112 | [14 empty] | Online PSC | 2
| P |  | Poznámka k položce: přechodové desky - 10,87 m2 boky klínů na desce - 2,6 m2 celkem 13,47 m2 | [14 empty] | P | 2
18 | K | 421351212 | Bednění deskových konstrukcí mostů z betonu železového nebo předpjatého odstranění boků přechodové desky | m2 | 13.47 |  | 0 | CS ÚRS 2023 01 |  | základní |  | 0 | 5e-05 | 0.0006735 | 0 | 0 | 4 | K | 2 | ROZPOCET | 0 | 0 | 0 | 0 | 0 | 1 | 0 | 4 | 1265280918
| Online PSC |  | https://podminky.urs.cz/item/CS_URS_2023_01/421351212 | [14 empty] | Online PSC | 2
19 | K | 421361216 | Výztuž deskových konstrukcí z betonářské oceli 10 505 (R) nebo BSt 500 přechodové desky | t | 0.534 |  | 0 | CS ÚRS 2023 01 |  | základní |  | 0 | 1.0487 | 0.56001 | 0 | 0 | 4 | K | 2 | ROZPOCET | 0 | 0 | 0 | 0 | 0 | 1 | 0 | 4 | -689244037
| Online PSC |  | https://podminky.urs.cz/item/CS_URS_2023_01/421361216 | [14 empty] | Online PSC | 2
20 | K | 457311117 | Vyrovnávací nebo spádový beton včetně úpravy povrchu C 25/30 | m3 | 2.45 |  | 0 | CS ÚRS 2023 01 |  | základní |  | 0 | 2.5059 | 6.1394 | 0 | 0 | 4 | K | 2 | ROZPOCET | 0 | 0 | 0 | 0 | 0 | 1 | 0 | 4 | 18289495
| Online PSC |  | https://podminky.urs.cz/item/CS_URS_2023_01/457311117 | [14 empty] | Online PSC | 2
21 | K | 457311117 | Vyrovnávací nebo spádový beton včetně úpravy povrchu C 25/30 | m3 | 3.2 |  | 0 | CS ÚRS 2023 01 |  | základní |  | 0 | 2.5059 | 8.0188 | 0 | 0 | 4 | K | 2 | ROZPOCET | 0 | 0 | 0 | 0 | 0 | 1 | 0 | 4 | -1083692837
| Online PSC |  | https://podminky.urs.cz/item/CS_URS_2023_01/457311117 | [14 empty] | Online PSC | 2
22 | K | 458501112 | Výplňové klíny za opěrou z kameniva hutněného po vrstvách drceného | m3 | 5 |  | 0 | CS ÚRS 2023 01 |  | základní |  | 0 | 2.45 | 12.25 | 0 | 0 | 4 | K | 2 | ROZPOCET | 0 | 0 | 0 | 0 | 0 | 1 | 0 | 4 | -1930786790
| Online PSC |  | https://podminky.urs.cz/item/CS_URS_2023_01/458501112 | [14 empty] | Online PSC | 2
23 | K | 462511111 | Zához prostoru z lomového kamene | m3 | 5 |  | 0 | CS ÚRS 2023 01 |  | základní |  | 0 | 2.43 | 12.15 | 0 | 0 | 4 | K | 2 | ROZPOCET | 0 | 0 | 0 | 0 | 0 | 1 | 0 | 4 | 1006446924
| Online PSC |  | https://podminky.urs.cz/item/CS_URS_2023_01/462511111 | [14 empty] | Online PSC | 2
| D | 5 | Komunikace pozemní |  |  |  | 0 |  |  |  |  | 0 |  | 22.0523 |  | 0 | 1 | D | 1 | ROZPOCET | [6 empty] | 0
24 | K | 564851111 | Podklad ze štěrkodrti ŠD s rozprostřením a zhutněním plochy přes 100 m2, po zhutnění tl. 150 mm | m2 | 11.58 |  | 0 | CS ÚRS 2023 01 |  | základní |  | 0 | 0.345 | 3.9951 | 0 | 0 | 4 | K | 2 | ROZPOCET | 0 | 0 | 0 | 0 | 0 | 1 | 0 | 4 | 869323964
| Online PSC |  | https://podminky.urs.cz/item/CS_URS_2023_01/564851111 | [14 empty] | Online PSC | 2
| P |  | Poznámka k položce: odečet CAD - trasa (25,29+24,08) x 132% | [14 empty] | P | 2
25 | K | 564952111 | Podklad z mechanicky zpevněného kameniva MZK (minerální beton) s rozprostřením a s hutněním, po zhutnění tl. 150 mm | m2 | 10.12 |  | 0 | CS ÚRS 2023 01 |  | základní |  | 0 | 0.3719 | 3.7636 | 0 | 0 | 4 | K | 2 | ROZPOCET | 0 | 0 | 0 | 0 | 0 | 1 | 0 | 4 | 474394026
| Online PSC |  | https://podminky.urs.cz/item/CS_URS_2023_01/564952111 | [14 empty] | Online PSC | 2
| P |  | Poznámka k položce: odečet CAD - trasa (25,29+24,08) x 115% | [14 empty] | P | 2
26 | K | 565155121 | Asfaltový beton vrstva podkladní ACP 16 (obalované kamenivo střednězrnné - OKS) s rozprostřením a zhutněním v pruhu šířky přes 3 m, po zhutnění tl. 70 mm | m2 | 30.894 |  | 0 | CS ÚRS 2023 01 |  | základní |  | 0 | 0.18463 | 5.704 | 0 | 0 | 4 | K | 2 | ROZPOCET | 0 | 0 | 0 | 0 | 0 | 1 | 0 | 4 | -788027639
| Online PSC |  | https://podminky.urs.cz/item/CS_URS_2023_01/565155121 | [14 empty] | Online PSC | 2
| P |  | Poznámka k položce: odečet CAD - trasa (25,29+24,08) x 103% | [14 empty] | P | 2
27 | K | 569831111 | Zpevnění krajnic nebo komunikací pro pěší s rozprostřením a zhutněním, po zhutnění štěrkodrtí tl. 100 mm | m2 | 9.5 |  | 0 | CS ÚRS 2023 01 |  | základní |  | 0 | 0.23 | 2.185 | 0 | 0 | 4 | K | 2 | ROZPOCET | 0 | 0 | 0 | 0 | 0 | 1 | 0 | 4 | 606840314
| Online PSC |  | https://podminky.urs.cz/item/CS_URS_2023_01/569831111 | [14 empty] | Online PSC | 2
28 | K | 573111111 | Postřik infiltrační PI z asfaltu silničního s posypem kamenivem, v množství 0,60 kg/m2 | m2 | 32.633 |  | 0 | CS ÚRS 2023 01 |  | základní |  | 0 | 0.00561 | 0.18307 | 0 | 0 | 4 | K | 2 | ROZPOCET | 0 | 0 | 0 | 0 | 0 | 1 | 0 | 4 | 1751004952
| Online PSC |  | https://podminky.urs.cz/item/CS_URS_2023_01/573111111 | [14 empty] | Online PSC | 2
| P |  | Poznámka k položce: odečet CAD - trasa (25,29+24,08) x 109% | [14 empty] | P | 2
29 | K | 573211107 | Postřik spojovací PS bez posypu kamenivem z asfaltu silničního, v množství 0,30 kg/m2 | m2 | 29.87 |  | 0 | CS ÚRS 2023 01 |  | základní |  | 0 | 0.00031 | 0.0092597 | 0 | 0 | 4 | K | 2 | ROZPOCET | 0 | 0 | 0 | 0 | 0 | 1 | 0 | 4 | 151895018
| Online PSC |  | https://podminky.urs.cz/item/CS_URS_2023_01/573211107 | [14 empty] | Online PSC | 2
| P |  | Poznámka k položce: odečet CAD - trasa (25,29+24,08) x 100% | [14 empty] | P | 2
30 | K | 577134121 | Asfaltový beton vrstva obrusná ACO 11 (ABS) s rozprostřením a se zhutněním z nemodifikovaného asfaltu v pruhu šířky přes 3 m tř. I, po zhutnění tl. 40 mm | m2 | 59.889 |  | 0 | CS ÚRS 2023 01 |  | základní |  | 0 | 0.10373 | 6.2123 | 0 | 0 | 4 | K | 2 | ROZPOCET | 0 | 0 | 0 | 0 | 0 | 1 | 0 | 4 | 1715983586
| Online PSC |  | https://podminky.urs.cz/item/CS_URS_2023_01/577134121 | [14 empty] | Online PSC | 2
| P |  | Poznámka k položce: odečet CAD - trasa (25,29+24,08) x 100,06% | [14 empty] | P | 2
| D | 6 | Úpravy povrchů, podlahy a osazování výplní |  |  |  | 0 |  |  |  |  | 0 |  | 0.17533 |  | 0.17325 | 1 | D | 1 | ROZPOCET | [6 empty] | 0
31 | K | 629995219 | Očištění vnějších ploch tryskáním křemičitým pískem nesušeným ( metodou torbo tryskání), povrchu betonového | m2 | 34.65 |  | 0 | CS ÚRS 2023 01 |  | základní |  | 0 | 0.00506 | 0.17533 | 0.005 | 0.17325 | 4 | K | 2 | ROZPOCET | 0 | 0 | 0 | 0 | 0 | 1 | 0 | 4 | 1991610304
| Online PSC |  | https://podminky.urs.cz/item/CS_URS_2023_01/629995219 | [14 empty] | Online PSC | 2
| P |  | Poznámka k položce: očištění stávajících žlb. panelů | [14 empty] | P | 2
| D | 9 | Ostatní konstrukce a práce, bourání |  |  |  | 0 |  |  |  |  | 0 |  | 1.6272 |  | 26.223 | 1 | D | 1 | ROZPOCET | [6 empty] | 0
32 | K | 911331411 | Silniční svodidlo s osazením sloupků zaberaněním ocelové náběh jednostranný, délky do 4 m | m | 12 |  | 0 | CS ÚRS 2023 01 |  | základní |  | 0 | 0.0396 | 0.4752 | 0 | 0 | 4 | K | 2 | ROZPOCET | 0 | 0 | 0 | 0 | 0 | 1 | 0 | 4 | -155824989
| Online PSC |  | https://podminky.urs.cz/item/CS_URS_2023_01/911331411 | [14 empty] | Online PSC | 2
33 | K | 911334111 | Zábradelní svodidla ocelová s osazením sloupků kotvením do římsy, se svodnicí úrovně zádržnosti H2 bez výplně | m | 14 |  | 0 | CS ÚRS 2023 01 |  | základní |  | 0 | 0.05111 | 0.71554 | 0 | 0 | 4 | K | 2 | ROZPOCET | 0 | 0 | 0 | 0 | 0 | 1 | 0 | 4 | 1486145189
| Online PSC |  | https://podminky.urs.cz/item/CS_URS_2023_01/911334111 | [14 empty] | Online PSC | 2
34 | K | 938909331 | Čištění vozovek metením bláta, prachu nebo hlinitého nánosu s odklizením na hromady na vzdálenost do 20 m nebo naložením na dopravní prostředek ručně povrchu podkladu nebo krytu betonového nebo živičného | m2 | 34.65 |  | 0 | CS ÚRS 2023 01 |  | základní |  | 0 | 0 | 0 | 0.02 | 0.693 | 4 | K | 2 | ROZPOCET | 0 | 0 | 0 | 0 | 0 | 1 | 0 | 4 | -68107560
| Online PSC |  | https://podminky.urs.cz/item/CS_URS_2023_01/938909331 | [14 empty] | Online PSC | 2
| P |  | Poznámka k položce: očištění líce stávajících panelů | [14 empty] | P | 2
35 | K | 961051111 | Bourání mostních konstrukcí základů ze železového betonu | m3 | 0.65 |  | 0 | CS ÚRS 2023 01 |  | základní |  | 0 | 0.12171 | 0.079112 | 2.4 | 1.56 | 4 | K | 2 | ROZPOCET | 0 | 0 | 0 | 0 | 0 | 1 | 0 | 4 | 546003516
| Online PSC |  | https://podminky.urs.cz/item/CS_URS_2023_01/961051111 | [14 empty] | Online PSC | 2
36 | K | 966023219 | Odstranění mostních klřídel betonových | m3 | 7.8 |  | 0 | CS ÚRS 2023 01 |  | základní |  | 0 | 0 | 0 | 2.6 | 20.28 | 4 | K | 2 | ROZPOCET | 0 | 0 | 0 | 0 | 0 | 1 | 0 | 4 | -1927281022
| Online PSC |  | https://podminky.urs.cz/item/CS_URS_2023_01/966023219 | [14 empty] | Online PSC | 2
37 | K | 966053129 | Bourání říms ze železobetonu | m | 11 |  | 0 | CS ÚRS 2023 01 |  | základní |  | 0 | 0 | 0 | 0.25 | 2.75 | 4 | K | 2 | ROZPOCET | 0 | 0 | 0 | 0 | 0 | 1 | 0 | 4 | -650565970
| Online PSC |  | https://podminky.urs.cz/item/CS_URS_2023_01/966053129 | [14 empty] | Online PSC | 2
38 | K | 977141125 | Vrty pro kotvy do betonu s vyplněním epoxidovým tmelem, průměru 25 mm, hloubky 170 mm | kus | 20 |  | 0 | CS ÚRS 2023 01 |  | základní |  | 0 | 8e-05 | 0.0016 | 0 | 0 | 4 | K | 2 | ROZPOCET | 0 | 0 | 0 | 0 | 0 | 1 | 0 | 4 | -1330335987
| Online PSC |  | https://podminky.urs.cz/item/CS_URS_2023_01/977141125 | [14 empty] | Online PSC | 2
39 | K | 985111221 | Odsekání vrstev betonu líce kleneb a podhledů, tloušťka odsekané vrstvy do 80 mm | m2 | 5 |  | 0 | CS ÚRS 2023 01 |  | základní |  | 0 | 0 | 0 | 0.188 | 0.94 | 4 | K | 2 | ROZPOCET | 0 | 0 | 0 | 0 | 0 | 1 | 0 | 4 | -827123907
| Online PSC |  | https://podminky.urs.cz/item/CS_URS_2023_01/985111221 | [14 empty] | Online PSC | 2
| P |  | Poznámka k položce: sanace povrchových vad na spodní straně panelů - 4 m2 zarovnání odsekané části opěry 1 m2 skutečný rozsah bude upřesněn v rámci stavby | [14 empty] | P | 2
40 | K | 985111291 | Odsekání vrstev betonu Příplatek k cenám za práci ve stísněném prostoru | m2 | 4 |  | 0 | CS ÚRS 2023 01 |  | základní |  | 0 | 0 | 0 | 0 | 0 | 4 | K | 2 | ROZPOCET | 0 | 0 | 0 | 0 | 0 | 1 | 0 | 4 | 1029595221
| Online PSC |  | https://podminky.urs.cz/item/CS_URS_2023_01/985111291 | [14 empty] | Online PSC | 2
| P |  | Poznámka k položce: sanace povrchových vad na spodní straně panelů - 4 m2 zarovnání odsekané části opěry 1 m2 skutečný rozsah bude upřesněn v rámci stavby | [14 empty] | P | 2
41 | K | 985131111 | Očištění ploch stěn, rubu kleneb a podlah tlakovou vodou | m2 | 34.65 |  | 0 | CS ÚRS 2023 01 |  | základní |  | 0 | 0 | 0 | 0 | 0 | 4 | K | 2 | ROZPOCET | 0 | 0 | 0 | 0 | 0 | 1 | 0 | 4 | 1448311931
| Online PSC |  | https://podminky.urs.cz/item/CS_URS_2023_01/985131111 | [14 empty] | Online PSC | 2
| P |  | Poznámka k položce: očištění líce stávajících panelů | [14 empty] | P | 2
42 | K | 985311212 | Reprofilace betonu sanačními maltami na cementové bázi ručně líce kleneb a podhledů, tloušťky přes 10 do 20 mm | m2 | 5 |  | 0 | CS ÚRS 2023 01 |  | základní |  | 0 | 0.0422 | 0.211 | 0 | 0 | 4 | K | 2 | ROZPOCET | 0 | 0 | 0 | 0 | 0 | 1 | 0 | 4 | -1199542512
| Online PSC |  | https://podminky.urs.cz/item/CS_URS_2023_01/985311212 | [14 empty] | Online PSC | 2
| P |  | Poznámka k položce: sanace povrchových vad na spodní straně panelů - 4 m2 zarovnání odsekané části opěry 1 m2 skutečný rozsah bude upřesněn v rámci stavby | [14 empty] | P | 2
43 | K | 985311911 | Reprofilace betonu sanačními maltami na cementové bázi ručně Příplatek k cenám za práci ve stísněném prostoru | m2 | 4 |  | 0 | CS ÚRS 2023 01 |  | základní |  | 0 | 0 | 0 | 0 | 0 | 4 | K | 2 | ROZPOCET | 0 | 0 | 0 | 0 | 0 | 1 | 0 | 4 | 186089520
| Online PSC |  | https://podminky.urs.cz/item/CS_URS_2023_01/985311911 | [14 empty] | Online PSC | 2
| P |  | Poznámka k položce: sanace povrchových vad na spodní straně panelů - 4 m2 zarovnání odsekané části opěry 1 m2 skutečný rozsah bude upřesněn v rámci stavby | [14 empty] | P | 2
44 | K | 985312124 | Stěrka k vyrovnání ploch reprofilovaného betonu líce kleneb a podhledů, tloušťky do 5 mm | m2 | 5 |  | 0 | CS ÚRS 2023 01 |  | základní |  | 0 | 0.01067 | 0.05335 | 0 | 0 | 4 | K | 2 | ROZPOCET | 0 | 0 | 0 | 0 | 0 | 1 | 0 | 4 | 813187833
| Online PSC |  | https://podminky.urs.cz/item/CS_URS_2023_01/985312124 | [14 empty] | Online PSC | 2
| P |  | Poznámka k položce: sanace povrchových vad na spodní straně panelů - 4 m2 zarovnání odsekané části opěry 1 m2 skutečný rozsah bude upřesněn v rámci stavby | [14 empty] | P | 2
45 | K | 985312191 | Stěrka k vyrovnání ploch reprofilovaného betonu Příplatek k cenám za práci ve stísněném prostoru | m2 | 4 |  | 0 | CS ÚRS 2023 01 |  | základní |  | 0 | 0 | 0 | 0 | 0 | 4 | K | 2 | ROZPOCET | 0 | 0 | 0 | 0 | 0 | 1 | 0 | 4 | -1446662440
| Online PSC |  | https://podminky.urs.cz/item/CS_URS_2023_01/985312191 | [14 empty] | Online PSC | 2
| P |  | Poznámka k položce: sanace povrchových vad na spodní straně panelů - 4 m2 zarovnání odsekané části opěry 1 m2 skutečný rozsah bude upřesněn v rámci stavby | [14 empty] | P | 2
46 | K | 985321111 | Ochranný nátěr betonářské výztuže 1 vrstva tloušťky 1 mm na cementové bázi stěn, líce kleneb a podhledů | m2 | 2 |  | 0 | CS ÚRS 2023 01 |  | základní |  | 0 | 0.00153 | 0.00306 | 0 | 0 | 4 | K | 2 | ROZPOCET | 0 | 0 | 0 | 0 | 0 | 1 | 0 | 4 | 509146802
| Online PSC |  | https://podminky.urs.cz/item/CS_URS_2023_01/985321111 | [14 empty] | Online PSC | 2
47 | K | 985321911 | Ochranný nátěr betonářské výztuže Příplatek k cenám za práci ve stísněném prostoru | m2 | 2 |  | 0 | CS ÚRS 2023 01 |  | základní |  | 0 | 0 | 0 | 0 | 0 | 4 | K | 2 | ROZPOCET | 0 | 0 | 0 | 0 | 0 | 1 | 0 | 4 | 1365877038
| Online PSC |  | https://podminky.urs.cz/item/CS_URS_2023_01/985321911 | [14 empty] | Online PSC | 2
48 | K | 985323212 | Spojovací můstek reprofilovaného betonu na epoxidové bázi, tloušťky 2 mm | m2 | 2 |  | 0 | CS ÚRS 2023 01 |  | základní |  | 0 | 0.003 | 0.006 | 0 | 0 | 4 | K | 2 | ROZPOCET | 0 | 0 | 0 | 0 | 0 | 1 | 0 | 4 | 2039475201
| Online PSC |  | https://podminky.urs.cz/item/CS_URS_2023_01/985323212 | [14 empty] | Online PSC | 2
49 | K | 985324112 | Ochranný nátěr betonu na bázi silanu impregnační gelový dvojnásobný S1 (OS-A) | m2 | 24 |  | 0 | CS ÚRS 2023 01 |  | základní |  | 0 | 0.0004 | 0.0096 | 0 | 0 | 4 | K | 2 | ROZPOCET | 0 | 0 | 0 | 0 | 0 | 1 | 0 | 4 | -1111558336
| Online PSC |  | https://podminky.urs.cz/item/CS_URS_2023_01/985324112 | [14 empty] | Online PSC | 2
50 | K | 985324221 | Ochranný nátěr betonu akrylátový dvojnásobný se stěrkou S4 (OS-C) | m2 | 24 |  | 0 | CS ÚRS 2023 01 |  | základní |  | 0 | 0.00303 | 0.07272 | 0 | 0 | 4 | K | 2 | ROZPOCET | 0 | 0 | 0 | 0 | 0 | 1 | 0 | 4 | -227918201
| Online PSC |  | https://podminky.urs.cz/item/CS_URS_2023_01/985324221 | [14 empty] | Online PSC | 2
51 | K | 985324911 | Ochranný nátěr betonu Příplatek k cenám za práci ve stísněném prostoru | m2 | 24 |  | 0 | CS ÚRS 2023 01 |  | základní |  | 0 | 0 | 0 | 0 | 0 | 4 | K | 2 | ROZPOCET | 0 | 0 | 0 | 0 | 0 | 1 | 0 | 4 | 1241991643
| Online PSC |  | https://podminky.urs.cz/item/CS_URS_2023_01/985324911 | [14 empty] | Online PSC | 2
| D | 997 | Přesun sutě |  |  |  | 0 |  |  |  |  | 0 |  | 0 |  | 0 | 1 | D | 1 | ROZPOCET | [6 empty] | 0
52 | K | 997013655 | Poplatek za uložení stavebního odpadu na skládce (skládkovné) zeminy a kamení zatříděného do Katalogu odpadů pod kódem 17 05 04 | t | 0.173 |  | 0 | CS ÚRS 2023 01 |  | základní |  | 0 | 0 | 0 | 0 | 0 | 4 | K | 2 | ROZPOCET | 0 | 0 | 0 | 0 | 0 | 1 | 0 | 4 | -698338772
| Online PSC |  | https://podminky.urs.cz/item/CS_URS_2023_01/997013655 | [14 empty] | Online PSC | 2
53 | K | 997013862 | Poplatek za uložení stavebního odpadu na recyklační skládce (skládkovné) z armovaného betonu zatříděného do Katalogu odpadů pod kódem 17 01 01 | t | 26.23 |  | 0 | CS ÚRS 2023 01 |  | základní |  | 0 | 0 | 0 | 0 | 0 | 4 | K | 2 | ROZPOCET | 0 | 0 | 0 | 0 | 0 | 1 | 0 | 4 | -509628928
| Online PSC |  | https://podminky.urs.cz/item/CS_URS_2023_01/997013862 | [14 empty] | Online PSC | 2
54 | K | 997221551 | Vodorovná doprava suti bez naložení, ale se složením a s hrubým urovnáním ze sypkých materiálů, na vzdálenost do 1 km | t | 26.396 |  | 0 | CS ÚRS 2023 01 |  | základní |  | 0 | 0 | 0 | 0 | 0 | 4 | K | 2 | ROZPOCET | 0 | 0 | 0 | 0 | 0 | 1 | 0 | 4 | 1396036572
| Online PSC |  | https://podminky.urs.cz/item/CS_URS_2023_01/997221551 | [14 empty] | Online PSC | 2
55 | K | 997221559 | Vodorovná doprava suti bez naložení, ale se složením a s hrubým urovnáním Příplatek k ceně za každý další i započatý 1 km přes 1 km | t | 105.584 |  | 0 | CS ÚRS 2023 01 |  | základní |  | 0 | 0 | 0 | 0 | 0 | 4 | K | 2 | ROZPOCET | 0 | 0 | 0 | 0 | 0 | 1 | 0 | 4 | -465964774
| Online PSC |  | https://podminky.urs.cz/item/CS_URS_2023_01/997221559 | [14 empty] | Online PSC | 2
| P |  | Poznámka k položce: 26 km | [14 empty] | P | 2
| D | 998 | Přesun hmot |  |  |  | 0 |  |  |  |  | 0 |  | 0 |  | 0 | 1 | D | 1 | ROZPOCET | [6 empty] | 0
56 | K | 998225111 | Přesun hmot pro komunikace s krytem z kameniva, monolitickým betonovým nebo živičným dopravní vzdálenost do 200 m jakékoliv délky objektu | t | 93.637 |  | 0 | CS ÚRS 2023 01 |  | základní |  | 0 | 0 | 0 | 0 | 0 | 4 | K | 2 | ROZPOCET | 0 | 0 | 0 | 0 | 0 | 1 | 0 | 4 | 936153118
| Online PSC |  | https://podminky.urs.cz/item/CS_URS_2023_01/998225111 | [14 empty] | Online PSC | 2
| D | PSV | Práce a dodávky PSV |  |  |  | 0 |  |  |  |  | 0 |  | 0.50225 |  | 0 | 2 | D | 0 | ROZPOCET | [6 empty] | 0
| D | 711 | Izolace proti vodě, vlhkosti a plynům |  |  |  | 0 |  |  |  |  | 0 |  | 0.49116 |  | 0 | 2 | D | 1 | ROZPOCET | [6 empty] | 0
57 | K | 711121131 | Provedení izolace proti zemní vlhkosti natěradly a tmely za horka na ploše vodorovné V nátěrem asfaltovým | m2 | 36.6 |  | 0 | CS ÚRS 2023 01 |  | základní |  | 0 | 3e-05 | 0.001098 | 0 | 0 | 16 | K | 2 | ROZPOCET | 0 | 0 | 0 | 0 | 0 | 1 | 0 | 16 | -998668906
| Online PSC |  | https://podminky.urs.cz/item/CS_URS_2023_01/711121131 | [14 empty] | Online PSC | 2
58 | M | 111613320 | Výrobky asfaltové izolační a zálivkové hmoty asfalty oxidované stavebně-izolační AZIT 105/B2 bal. 190 kg | t | 0.1 |  | 0 | CS ÚRS 2023 01 |  | základní |  | 0 | 1 | 0.1 | 0 | 0 | 32 | M | 2 | ROZPOCET | 0 | 0 | 0 | 0 | 0 | 1 | 0 | 16 | -869083310
59 | K | 711341564 | Provedení izolace mostovek pásy přitavením NAIP | m2 | 73.2 |  | 0 | CS ÚRS 2023 01 |  | základní |  | 0 | 0.00038 | 0.027816 | 0 | 0 | 16 | K | 2 | ROZPOCET | 0 | 0 | 0 | 0 | 0 | 1 | 0 | 16 | -668406771
| Online PSC |  | https://podminky.urs.cz/item/CS_URS_2023_01/711341564 | [14 empty] | Online PSC | 2
60 | M | 628331590 | Pásy asfaltované těžké vložka skleněná tkanina SKLOBIT 40 MINERAL role/10m2 | m2 | 80.5 |  | 0 | CS ÚRS 2023 01 |  | základní |  | 0 | 0.0045 | 0.36225 | 0 | 0 | 32 | M | 2 | ROZPOCET | 0 | 0 | 0 | 0 | 0 | 1 | 0 | 16 | 1460485157
| D | 783 | Dokončovací práce - nátěry |  |  |  | 0 |  |  |  |  | 0 |  | 0.011088 |  | 0 | 2 | D | 1 | ROZPOCET | [6 empty] | 0
61 | K | 783813151 | Penetrační nátěr omítek hrubých betonových povrchů nebo omítek hrubých, rýhovaných tenkovrstvých nebo škrábaných (břízolitových) syntetický | m2 | 34.65 |  | 0 | CS ÚRS 2023 01 |  | základní |  | 0 | 0.00032 | 0.011088 | 0 | 0 | 16 | K | 2 | ROZPOCET | 0 | 0 | 0 | 0 | 0 | 1 | 0 | 16 | 1324010030
| Online PSC |  | https://podminky.urs.cz/item/CS_URS_2023_01/783813151 | [14 empty] | Online PSC | 2
| P |  | Poznámka k položce: líc stávajících panelů | [14 empty] | P | 2
| D | VRN | Vedlejší rozpočtové náklady |  |  |  | 0 |  |  |  |  | 0 |  | 0 |  | 0 | 5 | D | 0 | ROZPOCET | [6 empty] | 0
| D | VRN1 | Průzkumné, geodetické a projektové práce |  |  |  | 0 |  |  |  |  | 0 |  | 0 |  | 0 | 5 | D | 1 | ROZPOCET | [6 empty] | 0
62 | K | 011314000 | Archeologický dohled | kpl | 1 |  | 0 | CS ÚRS 2023 01 |  | základní |  | 0 | 0 | 0 | 0 | 0 | 1024 | K | 2 | ROZPOCET | 0 | 0 | 0 | 0 | 0 | 1 | 0 | 1024 | 14217873
| Online PSC |  | https://podminky.urs.cz/item/CS_URS_2023_01/011314000 | [14 empty] | Online PSC | 2
63 | K | 012203000 | Geodetické práce při provádění stavby | kpl | 1 |  | 0 | CS ÚRS 2023 01 |  | základní |  | 0 | 0 | 0 | 0 | 0 | 1024 | K | 2 | ROZPOCET | 0 | 0 | 0 | 0 | 0 | 1 | 0 | 1024 | 192082350
| Online PSC |  | https://podminky.urs.cz/item/CS_URS_2023_01/012203000 | [14 empty] | Online PSC | 2
64 | K | 012303000 | Geodetické práce po výstavbě | kpl | 1 |  | 0 | CS ÚRS 2023 01 |  | základní |  | 0 | 0 | 0 | 0 | 0 | 1024 | K | 2 | ROZPOCET | 0 | 0 | 0 | 0 | 0 | 1 | 0 | 1024 | -878345378
| Online PSC |  | https://podminky.urs.cz/item/CS_URS_2023_01/012303000 | [14 empty] | Online PSC | 2
65 | K | 013254000 | Dokumentace skutečného provedení stavby | kpl | 1 |  | 0 | CS ÚRS 2023 01 |  | základní |  | 0 | 0 | 0 | 0 | 0 | 1024 | K | 2 | ROZPOCET | 0 | 0 | 0 | 0 | 0 | 1 | 0 | 1024 | 1890320706
| Online PSC |  | https://podminky.urs.cz/item/CS_URS_2023_01/013254000 | [14 empty] | Online PSC | 2
| D | VRN3 | Zařízení staveniště |  |  |  | 0 |  |  |  |  | 0 |  | 0 |  | 0 | 5 | D | 1 | ROZPOCET | [6 empty] | 0
66 | K | 032002000 | Vybavení staveniště | kpl | 1 |  | 0 | CS ÚRS 2023 01 |  | základní |  | 0 | 0 | 0 | 0 | 0 | 1024 | K | 2 | ROZPOCET | 0 | 0 | 0 | 0 | 0 | 1 | 0 | 1024 | 1011997080
| Online PSC |  | https://podminky.urs.cz/item/CS_URS_2023_01/032002000 | [14 empty] | Online PSC | 2
67 | K | 034503000 | Informační tabule na staveništi | ks | 1 |  | 0 | CS ÚRS 2023 01 |  | základní |  | 0 | 0 | 0 | 0 | 0 | 1024 | K | 2 | ROZPOCET | 0 | 0 | 0 | 0 | 0 | 1 | 0 | 1024 | 1231908790
| Online PSC |  | https://podminky.urs.cz/item/CS_URS_2023_01/034503000 | [14 empty] | Online PSC | 2
| D | VRN4 | Inženýrská činnost |  |  |  | 0 |  |  |  |  | 0 |  | 0 |  | 0 | 5 | D | 1 | ROZPOCET | [6 empty] | 0
68 | K | 042903000 | Ostatní posudky | kpl | 2 |  | 0 | CS ÚRS 2023 01 |  | základní |  | 0 | 0 | 0 | 0 | 0 | 1024 | K | 2 | ROZPOCET | 0 | 0 | 0 | 0 | 0 | 1 | 0 | 1024 | 1712221934
| Online PSC |  | https://podminky.urs.cz/item/CS_URS_2023_01/042903000 | [14 empty] | Online PSC | 2
| D | VRN6 | Územní vlivy |  |  |  | 0 |  |  |  |  | 0 |  | 0 |  | 0 | 5 | D | 1 | ROZPOCET | [6 empty] | 0
69 | K | 062002000 | Ztížené dopravní podmínky | kpl | 1 |  | 0 | CS ÚRS 2023 01 |  | základní |  | 0 | 0 | 0 | 0 | 0 | 1024 | K | 2 | ROZPOCET | 0 | 0 | 0 | 0 | 0 | 1 | 0 | 1024 | -38247183
| Online PSC |  | https://podminky.urs.cz/item/CS_URS_2023_01/062002000 | [14 empty] | Online PSC | 2
| D | VRN7 | Provozní vlivy |  |  |  | 0 |  |  |  |  | 0 |  | 0 |  | 0 | 5 | D | 1 | ROZPOCET | [6 empty] | 0
70 | K | 070001000 | Provozní vlivy | Kč | 1 |  | 0 | CS ÚRS 2023 01 |  | základní |  | 0 | 0 | 0 | 0 | 0 | 1024 | K | 2 | ROZPOCET | 0 | 0 | 0 | 0 | 0 | 1 | 0 | 1024 | -1918960942
| Online PSC |  | https://podminky.urs.cz/item/CS_URS_2023_01/070001000 | [14 empty] | Online PSC | 2
| P |  | Poznámka k položce: vyřízení přechodné úpravy provozu a zvláštního užívání komunikací montáž a demontáž dočasných dopravních značekdle DIO dopravní značky dle DIO | [14 empty] | P | 2
| D | VRN9 | Ostatní náklady |  |  |  | 0 |  |  |  |  | 0 |  | 0 |  | 0 | 5 | D | 1 | ROZPOCET | [6 empty] | 0
71 | K | 091003000 | Ostatní náklady bez rozlišení | kpl | 1 |  | 0 | CS ÚRS 2023 01 |  | základní |  | 0 | 0 | 0 | 0 | 0 | 1024 | K | 2 | ROZPOCET | 0 | 0 | 0 | 0 | 0 | 1 | 0 | 1024 | 674352560
| Online PSC |  | https://podminky.urs.cz/item/CS_URS_2023_01/091003000 | [14 empty] | Online PSC | 2
| P |  | Poznámka k položce: čištění komunikace | [14 empty] | P | 2
72 | K | 091003001 | Ostatní náklady bez rozlišení | ks | 2 |  | 0 | CS ÚRS 2023 01 |  | základní |  | 0 | 0 | 0 | 0 | 0 | 1024 | K | 2 | ROZPOCET | 0 | 0 | 0 | 0 | 0 | 1 | 0 | 1024 | -61400577
| Online PSC |  | https://podminky.urs.cz/item/CS_URS_2023_01/091003001 | [14 empty] | Online PSC | 2
| P |  | Poznámka k položce: zřízení pevných bodů pro geodetické měření | [14 empty] | P | 2

## 2023030511 - SO 103.1 VPC...
{d180b8d5-bf13-43cb-9642-646ef2de797f}
2
| KRYCÍ LIST SOUPISU PRACÍ | [7 empty] | v --- níže se nacházejí doplnkové a pomocné údaje k sestavám --- v | [8 empty] | False
Stavba:
Polní cesty stavby D6 v k.ú. Řevničov(CU2023/1)
Objekt:
2023030511 - SO 103.1 VPC 10 vegetační úpravy
| KSO: |  |  |  |  | CC-CZ:
| Místo: |  | Řevníčov |  |  | Datum: | 18. 4. 2020
| Zadavatel: |  |  |  |  | IČ: | 01312774
|  | Státní pozemkový úřad |  |  |  | DIČ: | CZ01312774
| Uchazeč: |  |  |  |  | IČ: | Vyplň údaj
|  | Vyplň údaj |  |  |  | DIČ: | Vyplň údaj
| Projektant: |  |  |  |  | IČ: | 06016910
|  | S-pro servis s.r.o. |  |  |  | DIČ: | CZ06016910
| Zpracovatel: |  |  |  |  | IČ:
DIČ:
Poznámka:
| Cena bez DPH | [5 empty] | 0
|  |  | Základ daně |  |  | Sazba daně | Výše daně
| DPH | základní | 0 |  |  | 21% | 0
|  | snížená | 0 |  |  | 15% | 0
|  | zákl. přenesená | 0 |  |  | 21% | 0
|  | sníž. přenesená | 0 |  |  | 15% | 0
|  | nulová | 0 |  |  | 0% | 0
| Cena s DPH |  |  | v | CZK |  | 0
REKAPITULACE ČLENĚNÍ SOUPISU PRACÍ
Stavba:
Polní cesty stavby D6 v k.ú. Řevničov(CU2023/1)
Objekt:
2023030511 - SO 103.1 VPC 10 vegetační úpravy
Místo: |  |  | Řevníčov |  |  | Datum: | 18. 4. 2020
Zadavatel: |  |  | Státní pozemkový úřad |  |  | Projektant: | S-pro servis s.r.o.
Uchazeč: |  |  | Vyplň údaj |  |  | Zpracovatel:
Kód dílu - Popis | [6 empty] | Cena celkem [CZK]
Náklady stavby celkem | [6 empty] | 0 | [11 empty] | -1
| HSV - Práce a dodávky HSV | [5 empty] | 0
| 1 - Zemní práce | [5 empty] | 0
| 998 - Přesun hmot | [5 empty] | 0
SOUPIS PRACÍ
Stavba:
Polní cesty stavby D6 v k.ú. Řevničov(CU2023/1)
Objekt:
2023030511 - SO 103.1 VPC 10 vegetační úpravy
Místo: |  |  | Řevníčov |  |  | Datum: | 18. 4. 2020
Zadavatel: |  |  | Státní pozemkový úřad |  |  | Projektant: | S-pro servis s.r.o.
Uchazeč: |  |  | Vyplň údaj |  |  | Zpracovatel:
PČ | Typ | Kód | Popis | MJ | Množství | J.cena [CZK] | Cena celkem [CZK] | Cenová soustava |  | DPH | J. Nh [h] | Nh celkem [h] | J. hmotnost [t] | Hmotnost celkem [t] | J. suť [t] | Suť Celkem [t]
Náklady soupisu celkem | [6 empty] | 0 |  |  |  |  | 0 |  | 8.4316 |  | 0 |  | D | -1 | [7 empty] | 0
| D | HSV | Práce a dodávky HSV |  |  |  | 0 |  |  |  |  | 0 |  | 8.4316 |  | 0 | 1 | D | 0 | ROZPOCET | [6 empty] | 0
| D | 1 | Zemní práce |  |  |  | 0 |  |  |  |  | 0 |  | 8.4316 |  | 0 | 1 | D | 1 | ROZPOCET | [6 empty] | 0
1 | K | 183101321 | Hloubení jamek pro vysazování rostlin v zemině tř.1 až 4 s výměnou půdy z 100% v rovině nebo na svahu do 1:5, objemu přes 0,40 do 1,00 m3 | kus | 36 |  | 0 | CS ÚRS 2023 01 |  | základní |  | 0 | 0 | 0 | 0 | 0 | 4 | K | 2 | ROZPOCET | 0 | 0 | 0 | 0 | 0 | 1 | 0 | 4 | 1219434248
| Online PSC |  | https://podminky.urs.cz/item/CS_URS_2023_01/183101321 | [14 empty] | Online PSC | 2
| P |  | Poznámka k položce: | [14 empty] | P | 2
2 | M | 10321100 | zahradní substrát pro výsadbu VL | m3 | 36 |  | 0 | CS ÚRS 2023 01 |  | základní |  | 0 | 0.22 | 7.92 | 0 | 0 | 8 | M | 2 | ROZPOCET | 0 | 0 | 0 | 0 | 0 | 1 | 0 | 4 | 25560711
3 | K | 184102115 | Výsadba dřeviny s balem do předem vyhloubené jamky se zalitím v rovině nebo na svahu do 1:5, při průměru balu přes 500 do 600 mm | kus | 36 |  | 0 | CS ÚRS 2023 01 |  | základní |  | 0 | 0 | 0 | 0 | 0 | 4 | K | 2 | ROZPOCET | 0 | 0 | 0 | 0 | 0 | 1 | 0 | 4 | -291520419
| Online PSC |  | https://podminky.urs.cz/item/CS_URS_2023_01/184102115 | [14 empty] | Online PSC | 2
4 | M | 02910095 | Třešeň | kus | 12 |  | 0 | CS ÚRS 2023 01 |  | základní |  | 0 | 0 | 0 | 0 | 0 | 8 | M | 2 | ROZPOCET | 0 | 0 | 0 | 0 | 0 | 1 | 0 | 4 | -1570754007
| P |  | Poznámka k položce: výška stromku 100 ÷ 150 cm | [14 empty] | P | 2
5 | M | 02910096 | Hrušeň | kus | 12 |  | 0 | CS ÚRS 2023 01 |  | základní |  | 0 | 0 | 0 | 0 | 0 | 8 | M | 2 | ROZPOCET | 0 | 0 | 0 | 0 | 0 | 1 | 0 | 4 | 1445213104
| P |  | Poznámka k položce: výška stromku 100 ÷ 150 cm | [14 empty] | P | 2
6 | M | 02510097 | Švestka | kus | 12 |  | 0 | CS ÚRS 2023 01 |  | základní |  | 0 | 0 | 0 | 0 | 0 | 8 | M | 2 | ROZPOCET | 0 | 0 | 0 | 0 | 0 | 1 | 0 | 4 | -2083737480
| P |  | Poznámka k položce: výška stromku 100 ÷ 150 cm | [14 empty] | P | 2
7 | K | 184215132 | Ukotvení dřeviny kůly třemi kůly, délky přes 1 do 2 m | kus | 36 |  | 0 | CS ÚRS 2023 01 |  | základní |  | 0 | 5e-05 | 0.0018 | 0 | 0 | 4 | K | 2 | ROZPOCET | 0 | 0 | 0 | 0 | 0 | 1 | 0 | 4 | 1632066431
| Online PSC |  | https://podminky.urs.cz/item/CS_URS_2023_01/184215132 | [14 empty] | Online PSC | 2
8 | M | 605912520 | kůl vyvazovací dřevěný délka 200 cm průměr 8 cm | kus | 108 |  | 0 | CS ÚRS 2023 01 |  | základní |  | 0 | 0.00472 | 0.50976 | 0 | 0 | 8 | M | 2 | ROZPOCET | 0 | 0 | 0 | 0 | 0 | 1 | 0 | 4 | -744456412
9 | M | 605912571 | příčka spojovací ke kůlům ipregnovaná 50x8 cm | ks | 108 |  | 0 | CS ÚRS 2023 01 |  | základní |  | 0 | 0 | 0 | 0 | 0 | 8 | M | 2 | ROZPOCET | 0 | 0 | 0 | 0 | 0 | 1 | 0 | 4 | 1847838086
10 | M | 605912572 | úvazek bavlněný š. 3 cm | ks | 108 |  | 0 | CS ÚRS 2023 01 |  | základní |  | 0 | 0 | 0 | 0 | 0 | 8 | M | 2 | ROZPOCET | 0 | 0 | 0 | 0 | 0 | 1 | 0 | 4 | 695125459
| D | 998 | Přesun hmot |  |  |  | 0 |  |  |  |  | 0 |  | 0 |  | 0 | 1 | D | 1 | ROZPOCET | [6 empty] | 0
11 | K | 998225111 | Přesun hmot pro komunikace s krytem z kameniva, monolitickým betonovým nebo živičným dopravní vzdálenost do 200 m jakékoliv délky objektu | t | 8.432 |  | 0 | CS ÚRS 2023 01 |  | základní |  | 0 | 0 | 0 | 0 | 0 | 4 | K | 2 | ROZPOCET | 0 | 0 | 0 | 0 | 0 | 1 | 0 | 4 | -497520438
| Online PSC |  | https://podminky.urs.cz/item/CS_URS_2023_01/998225111 | [14 empty] | Online PSC | 2

## 2023030512 - SO 106.1 VPC...
{909dcce6-2fea-4e13-b59f-cadfd6501d4b}
2
| KRYCÍ LIST SOUPISU PRACÍ | [7 empty] | v --- níže se nacházejí doplnkové a pomocné údaje k sestavám --- v | [8 empty] | False
Stavba:
Polní cesty stavby D6 v k.ú. Řevničov(CU2023/1)
Objekt:
2023030512 - SO 106.1 VPC 13 vegetační úpravy
| KSO: |  |  |  |  | CC-CZ:
| Místo: |  | Řevníčov |  |  | Datum: | 18. 4. 2020
| Zadavatel: |  |  |  |  | IČ: | 01312774
|  | Státní pozemkový úřad |  |  |  | DIČ: | CZ01312774
| Uchazeč: |  |  |  |  | IČ: | Vyplň údaj
|  | Vyplň údaj |  |  |  | DIČ: | Vyplň údaj
| Projektant: |  |  |  |  | IČ: | 06016910
|  | S-pro servis s.r.o. |  |  |  | DIČ: | CZ06016910
| Zpracovatel: |  |  |  |  | IČ:
DIČ:
Poznámka:
| Cena bez DPH | [5 empty] | 0
|  |  | Základ daně |  |  | Sazba daně | Výše daně
| DPH | základní | 0 |  |  | 21% | 0
|  | snížená | 0 |  |  | 15% | 0
|  | zákl. přenesená | 0 |  |  | 21% | 0
|  | sníž. přenesená | 0 |  |  | 15% | 0
|  | nulová | 0 |  |  | 0% | 0
| Cena s DPH |  |  | v | CZK |  | 0
REKAPITULACE ČLENĚNÍ SOUPISU PRACÍ
Stavba:
Polní cesty stavby D6 v k.ú. Řevničov(CU2023/1)
Objekt:
2023030512 - SO 106.1 VPC 13 vegetační úpravy
Místo: |  |  | Řevníčov |  |  | Datum: | 18. 4. 2020
Zadavatel: |  |  | Státní pozemkový úřad |  |  | Projektant: | S-pro servis s.r.o.
Uchazeč: |  |  | Vyplň údaj |  |  | Zpracovatel:
Kód dílu - Popis | [6 empty] | Cena celkem [CZK]
Náklady stavby celkem | [6 empty] | 0 | [11 empty] | -1
| HSV - Práce a dodávky HSV | [5 empty] | 0
| 1 - Zemní práce | [5 empty] | 0
| 998 - Přesun hmot | [5 empty] | 0
SOUPIS PRACÍ
Stavba:
Polní cesty stavby D6 v k.ú. Řevničov(CU2023/1)
Objekt:
2023030512 - SO 106.1 VPC 13 vegetační úpravy
Místo: |  |  | Řevníčov |  |  | Datum: | 18. 4. 2020
Zadavatel: |  |  | Státní pozemkový úřad |  |  | Projektant: | S-pro servis s.r.o.
Uchazeč: |  |  | Vyplň údaj |  |  | Zpracovatel:
PČ | Typ | Kód | Popis | MJ | Množství | J.cena [CZK] | Cena celkem [CZK] | Cenová soustava |  | DPH | J. Nh [h] | Nh celkem [h] | J. hmotnost [t] | Hmotnost celkem [t] | J. suť [t] | Suť Celkem [t]
Náklady soupisu celkem | [6 empty] | 0 |  |  |  |  | 0 |  | 4.2158 |  | 0 |  | D | -1 | [7 empty] | 0
| D | HSV | Práce a dodávky HSV |  |  |  | 0 |  |  |  |  | 0 |  | 4.2158 |  | 0 | 1 | D | 0 | ROZPOCET | [6 empty] | 0
| D | 1 | Zemní práce |  |  |  | 0 |  |  |  |  | 0 |  | 4.2158 |  | 0 | 1 | D | 1 | ROZPOCET | [6 empty] | 0
1 | K | 183101321 | Hloubení jamek pro vysazování rostlin v zemině tř.1 až 4 s výměnou půdy z 100% v rovině nebo na svahu do 1:5, objemu přes 0,40 do 1,00 m3 | kus | 18 |  | 0 | CS ÚRS 2023 01 |  | základní |  | 0 | 0 | 0 | 0 | 0 | 4 | K | 2 | ROZPOCET | 0 | 0 | 0 | 0 | 0 | 1 | 0 | 4 | 510630847
| Online PSC |  | https://podminky.urs.cz/item/CS_URS_2023_01/183101321 | [14 empty] | Online PSC | 2
| P |  | Poznámka k položce: Liniová zeleň 0÷280 P, rozpon 15 m, 18 ks | [14 empty] | P | 2
2 | M | 10321100 | zahradní substrát pro výsadbu VL | m3 | 18 |  | 0 | CS ÚRS 2023 01 |  | základní |  | 0 | 0.22 | 3.96 | 0 | 0 | 8 | M | 2 | ROZPOCET | 0 | 0 | 0 | 0 | 0 | 1 | 0 | 4 | 1751460702
3 | K | 184102115 | Výsadba dřeviny s balem do předem vyhloubené jamky se zalitím v rovině nebo na svahu do 1:5, při průměru balu přes 500 do 600 mm | kus | 18 |  | 0 | CS ÚRS 2023 01 |  | základní |  | 0 | 0 | 0 | 0 | 0 | 4 | K | 2 | ROZPOCET | 0 | 0 | 0 | 0 | 0 | 1 | 0 | 4 | -1709280291
| Online PSC |  | https://podminky.urs.cz/item/CS_URS_2023_01/184102115 | [14 empty] | Online PSC | 2
| P |  | Poznámka k položce: Liniová zeleň 0÷280 P, rozpon 15 m, 18 ks | [14 empty] | P | 2
4 | M | 02910095 | Třešeň | kus | 6 |  | 0 | CS ÚRS 2023 01 |  | základní |  | 0 | 0 | 0 | 0 | 0 | 8 | M | 2 | ROZPOCET | 0 | 0 | 0 | 0 | 0 | 1 | 0 | 4 | 840436928
| P |  | Poznámka k položce: výška stromku 100 ÷ 150 cm | [14 empty] | P | 2
5 | M | 02910096 | Hrušeň | kus | 6 |  | 0 | CS ÚRS 2023 01 |  | základní |  | 0 | 0 | 0 | 0 | 0 | 8 | M | 2 | ROZPOCET | 0 | 0 | 0 | 0 | 0 | 1 | 0 | 4 | 562932530
| P |  | Poznámka k položce: výška stromku 100 ÷ 150 cm | [14 empty] | P | 2
6 | M | 02510097 | Švestka | kus | 6 |  | 0 | CS ÚRS 2023 01 |  | základní |  | 0 | 0 | 0 | 0 | 0 | 8 | M | 2 | ROZPOCET | 0 | 0 | 0 | 0 | 0 | 1 | 0 | 4 | -960905393
| P |  | Poznámka k položce: výška stromku 100 ÷ 150 cm | [14 empty] | P | 2
7 | K | 184215132 | Ukotvení dřeviny kůly třemi kůly, délky přes 1 do 2 m | kus | 18 |  | 0 | CS ÚRS 2023 01 |  | základní |  | 0 | 5e-05 | 0.0009 | 0 | 0 | 4 | K | 2 | ROZPOCET | 0 | 0 | 0 | 0 | 0 | 1 | 0 | 4 | -1866237058
| Online PSC |  | https://podminky.urs.cz/item/CS_URS_2023_01/184215132 | [14 empty] | Online PSC | 2
8 | M | 605912520 | kůl vyvazovací dřevěný délka 200 cm průměr 8 cm | kus | 54 |  | 0 | CS ÚRS 2023 01 |  | základní |  | 0 | 0.00472 | 0.25488 | 0 | 0 | 8 | M | 2 | ROZPOCET | 0 | 0 | 0 | 0 | 0 | 1 | 0 | 4 | 1413032577
9 | M | 605912571 | příčka spojovací ke kůlům ipregnovaná 50x8 cm | ks | 54 |  | 0 | CS ÚRS 2023 01 |  | základní |  | 0 | 0 | 0 | 0 | 0 | 8 | M | 2 | ROZPOCET | 0 | 0 | 0 | 0 | 0 | 1 | 0 | 4 | 1022885926
10 | M | 605912572 | úvazek bavlněný š. 3 cm | ks | 54 |  | 0 | CS ÚRS 2023 01 |  | základní |  | 0 | 0 | 0 | 0 | 0 | 8 | M | 2 | ROZPOCET | 0 | 0 | 0 | 0 | 0 | 1 | 0 | 4 | -1108347310
| D | 998 | Přesun hmot |  |  |  | 0 |  |  |  |  | 0 |  | 0 |  | 0 | 1 | D | 1 | ROZPOCET | [6 empty] | 0
11 | K | 998225111 | Přesun hmot pro komunikace s krytem z kameniva, monolitickým betonovým nebo živičným dopravní vzdálenost do 200 m jakékoliv délky objektu | t | 4.216 |  | 0 | CS ÚRS 2023 01 |  | základní |  | 0 | 0 | 0 | 0 | 0 | 4 | K | 2 | ROZPOCET | 0 | 0 | 0 | 0 | 0 | 1 | 0 | 4 | -956011832
| Online PSC |  | https://podminky.urs.cz/item/CS_URS_2023_01/998225111 | [14 empty] | Online PSC | 2

## 2023030513 - SO 107.1 VPC...
{b9a0c958-c61a-4267-bc7a-a0fefe55cb0e}
2
| KRYCÍ LIST SOUPISU PRACÍ | [7 empty] | v --- níže se nacházejí doplnkové a pomocné údaje k sestavám --- v | [8 empty] | False
Stavba:
Polní cesty stavby D6 v k.ú. Řevničov(CU2023/1)
Objekt:
2023030513 - SO 107.1 VPC 15 vegetační úpravy
| KSO: |  |  |  |  | CC-CZ:
| Místo: |  | Řevníčov |  |  | Datum: | 18. 4. 2020
| Zadavatel: |  |  |  |  | IČ: | 01312774
|  | Státní pozemkový úřad |  |  |  | DIČ: | CZ01312774
| Uchazeč: |  |  |  |  | IČ: | Vyplň údaj
|  | Vyplň údaj |  |  |  | DIČ: | Vyplň údaj
| Projektant: |  |  |  |  | IČ: | 06016910
|  | S-pro servis s.r.o. |  |  |  | DIČ: | CZ06016910
| Zpracovatel: |  |  |  |  | IČ:
DIČ:
Poznámka:
| Cena bez DPH | [5 empty] | 0
|  |  | Základ daně |  |  | Sazba daně | Výše daně
| DPH | základní | 0 |  |  | 21% | 0
|  | snížená | 0 |  |  | 15% | 0
|  | zákl. přenesená | 0 |  |  | 21% | 0
|  | sníž. přenesená | 0 |  |  | 15% | 0
|  | nulová | 0 |  |  | 0% | 0
| Cena s DPH |  |  | v | CZK |  | 0
REKAPITULACE ČLENĚNÍ SOUPISU PRACÍ
Stavba:
Polní cesty stavby D6 v k.ú. Řevničov(CU2023/1)
Objekt:
2023030513 - SO 107.1 VPC 15 vegetační úpravy
Místo: |  |  | Řevníčov |  |  | Datum: | 18. 4. 2020
Zadavatel: |  |  | Státní pozemkový úřad |  |  | Projektant: | S-pro servis s.r.o.
Uchazeč: |  |  | Vyplň údaj |  |  | Zpracovatel:
Kód dílu - Popis | [6 empty] | Cena celkem [CZK]
Náklady stavby celkem | [6 empty] | 0 | [11 empty] | -1
| HSV - Práce a dodávky HSV | [5 empty] | 0
| 1 - Zemní práce | [5 empty] | 0
| 998 - Přesun hmot | [5 empty] | 0
SOUPIS PRACÍ
Stavba:
Polní cesty stavby D6 v k.ú. Řevničov(CU2023/1)
Objekt:
2023030513 - SO 107.1 VPC 15 vegetační úpravy
Místo: |  |  | Řevníčov |  |  | Datum: | 18. 4. 2020
Zadavatel: |  |  | Státní pozemkový úřad |  |  | Projektant: | S-pro servis s.r.o.
Uchazeč: |  |  | Vyplň údaj |  |  | Zpracovatel:
PČ | Typ | Kód | Popis | MJ | Množství | J.cena [CZK] | Cena celkem [CZK] | Cenová soustava |  | DPH | J. Nh [h] | Nh celkem [h] | J. hmotnost [t] | Hmotnost celkem [t] | J. suť [t] | Suť Celkem [t]
Náklady soupisu celkem | [6 empty] | 0 |  |  |  |  | 0 |  | 5.1526 |  | 0 |  | D | -1 | [7 empty] | 0
| D | HSV | Práce a dodávky HSV |  |  |  | 0 |  |  |  |  | 0 |  | 5.1526 |  | 0 | 1 | D | 0 | ROZPOCET | [6 empty] | 0
| D | 1 | Zemní práce |  |  |  | 0 |  |  |  |  | 0 |  | 5.1526 |  | 0 | 1 | D | 1 | ROZPOCET | [6 empty] | 0
1 | K | 183101321 | Hloubení jamek pro vysazování rostlin v zemině tř.1 až 4 s výměnou půdy z 100% v rovině nebo na svahu do 1:5, objemu přes 0,40 do 1,00 m3 | kus | 22 |  | 0 | CS ÚRS 2023 01 |  | základní |  | 0 | 0 | 0 | 0 | 0 | 4 | K | 2 | ROZPOCET | 0 | 0 | 0 | 0 | 0 | 1 | 0 | 4 | 1593560888
| Online PSC |  | https://podminky.urs.cz/item/CS_URS_2023_01/183101321 | [14 empty] | Online PSC | 2
2 | M | 10321100 | zahradní substrát pro výsadbu VL | m3 | 22 |  | 0 | CS ÚRS 2023 01 |  | základní |  | 0 | 0.22 | 4.84 | 0 | 0 | 8 | M | 2 | ROZPOCET | 0 | 0 | 0 | 0 | 0 | 1 | 0 | 4 | 1973693715
3 | K | 184102115 | Výsadba dřeviny s balem do předem vyhloubené jamky se zalitím v rovině nebo na svahu do 1:5, při průměru balu přes 500 do 600 mm | kus | 22 |  | 0 | CS ÚRS 2023 01 |  | základní |  | 0 | 0 | 0 | 0 | 0 | 4 | K | 2 | ROZPOCET | 0 | 0 | 0 | 0 | 0 | 1 | 0 | 4 | 1840769687
| Online PSC |  | https://podminky.urs.cz/item/CS_URS_2023_01/184102115 | [14 empty] | Online PSC | 2
4 | M | 02910095 | Třešeň | kus | 8 |  | 0 | CS ÚRS 2023 01 |  | základní |  | 0 | 0 | 0 | 0 | 0 | 8 | M | 2 | ROZPOCET | 0 | 0 | 0 | 0 | 0 | 1 | 0 | 4 | -20447244
| P |  | Poznámka k položce: výška stromku 100 ÷ 150 cm | [14 empty] | P | 2
5 | M | 02910096 | Hrušeň | kus | 7 |  | 0 | CS ÚRS 2023 01 |  | základní |  | 0 | 0 | 0 | 0 | 0 | 8 | M | 2 | ROZPOCET | 0 | 0 | 0 | 0 | 0 | 1 | 0 | 4 | 1275491402
| P |  | Poznámka k položce: výška stromku 100 ÷ 150 cm | [14 empty] | P | 2
6 | M | 02510097 | Švestka | kus | 7 |  | 0 | CS ÚRS 2023 01 |  | základní |  | 0 | 0 | 0 | 0 | 0 | 8 | M | 2 | ROZPOCET | 0 | 0 | 0 | 0 | 0 | 1 | 0 | 4 | -815332574
| P |  | Poznámka k položce: výška stromku 100 ÷ 150 cm | [14 empty] | P | 2
7 | K | 184215132 | Ukotvení dřeviny kůly třemi kůly, délky přes 1 do 2 m | kus | 22 |  | 0 | CS ÚRS 2023 01 |  | základní |  | 0 | 5e-05 | 0.0011 | 0 | 0 | 4 | K | 2 | ROZPOCET | 0 | 0 | 0 | 0 | 0 | 1 | 0 | 4 | 1412679816
| Online PSC |  | https://podminky.urs.cz/item/CS_URS_2023_01/184215132 | [14 empty] | Online PSC | 2
8 | M | 605912520 | kůl vyvazovací dřevěný délka 200 cm průměr 8 cm | kus | 66 |  | 0 | CS ÚRS 2023 01 |  | základní |  | 0 | 0.00472 | 0.31152 | 0 | 0 | 8 | M | 2 | ROZPOCET | 0 | 0 | 0 | 0 | 0 | 1 | 0 | 4 | -1300750817
9 | M | 605912571 | příčka spojovací ke kůlům ipregnovaná 50x8 cm | ks | 66 |  | 0 | CS ÚRS 2023 01 |  | základní |  | 0 | 0 | 0 | 0 | 0 | 8 | M | 2 | ROZPOCET | 0 | 0 | 0 | 0 | 0 | 1 | 0 | 4 | 152863320
10 | M | 605912572 | úvazek bavlněný š. 3 cm | ks | 66 |  | 0 | CS ÚRS 2023 01 |  | základní |  | 0 | 0 | 0 | 0 | 0 | 8 | M | 2 | ROZPOCET | 0 | 0 | 0 | 0 | 0 | 1 | 0 | 4 | -2030377929
| D | 998 | Přesun hmot |  |  |  | 0 |  |  |  |  | 0 |  | 0 |  | 0 | 1 | D | 1 | ROZPOCET | [6 empty] | 0
11 | K | 998225111 | Přesun hmot pro komunikace s krytem z kameniva, monolitickým betonovým nebo živičným dopravní vzdálenost do 200 m jakékoliv délky objektu | t | 5.153 |  | 0 | CS ÚRS 2023 01 |  | základní |  | 0 | 0 | 0 | 0 | 0 | 4 | K | 2 | ROZPOCET | 0 | 0 | 0 | 0 | 0 | 1 | 0 | 4 | 80180180
| Online PSC |  | https://podminky.urs.cz/item/CS_URS_2023_01/998225111 | [14 empty] | Online PSC | 2

## Pokyny pro vyplnění
Struktura údajů, formát souboru a metodika pro zpracování
Struktura
Soubor je složen ze záložky Rekapitulace stavby a záložek s názvem soupisu prací pro jednotlivé objekty ve formátu XLSX. Každá ze záložek přitom obsahuje
ještě samostatné sestavy vymezené orámovaním a nadpisem sestavy.
Rekapitulace stavby obsahuje sestavu Rekapitulace stavby a Rekapitulace objektů stavby a soupisů prací.
V sestavě Rekapitulace stavby jsou uvedeny informace identifikující předmět veřejné zakázky na stavební práce, KSO, CC-CZ, CZ-CPV, CZ-CPA a rekapitulaci
celkové nabídkové ceny uchazeče.
Termínem "uchazeč" (resp. zhotovitel) se myslí "účastník zadávacího řízení" ve smyslu zákona o zadávání veřejných zakázek.
V sestavě Rekapitulace objektů stavby a soupisů prací je uvedena rekapitulace stavebních objektů, inženýrských objektů, provozních souborů,
vedlejších a ostatních nákladů a ostatních nákladů s rekapitulací nabídkové ceny za jednotlivé soupisy prací. Na základě údaje Typ je možné
identifikovat, zda se jedná o objekt nebo soupis prací pro daný objekt:
|  | STA | Stavební objekt pozemní
|  | ING | Stavební objekt inženýrský
|  | PRO | Provozní soubor
|  | VON | Vedlejší a ostatní náklady
|  | OST | Ostatní
|  | Soupis | Soupis prací pro daný typ objektu
Soupis prací pro jednotlivé objekty obsahuje sestavy Krycí list soupisu prací, Rekapitulace členění soupisu prací, Soupis prací. Za soupis prací může být považován
i objekt stavby v případě, že neobsahuje podřízenou zakázku.
Krycí list soupisu obsahuje rekapitulaci informací o předmětu veřejné zakázky ze sestavy Rekapitulace stavby, informaci o zařazení objektu do KSO,
CC-CZ, CZ-CPV, CZ-CPA a rekapitulaci celkové nabídkové ceny uchazeče za aktuální soupis prací.
Rekapitulace členění soupisu prací obsahuje rekapitulaci soupisu prací ve všech úrovních členění soupisu tak, jak byla tato členění použita (např.
stavební díly, funkční díly, případně jiné členění) s rekapitulací nabídkové ceny.
Soupis prací obsahuje položky veškerých stavebních nebo montážních prací, dodávek materiálů a služeb nezbytných pro zhotovení stavebního objektu,
inženýrského objektu, provozního souboru, vedlejších a ostatních nákladů.
Pro položky soupisu prací se zobrazují následující informace:
|  | PČ |  | Pořadové číslo položky v aktuálním soupisu
|  | TYP |  | Typ položky: K - konstrukce, M - materiál, PP - plný popis, PSC - poznámka k souboru cen, P - poznámka k položce, VV - výkaz výměr
|  | Kód |  | Kód položky
|  | Popis |  | Zkrácený popis položky
|  | MJ |  | Měrná jednotka položky
|  | Množství |  | Množství v měrné jednotce
|  | J.cena |  | Jednotková cena položky. Zadaní může obsahovat namísto J.ceny sloupce J.materiál a J.montáž, jejichž součet definuje
J.cenu položky.
|  | Cena celkem |  | Celková cena položky daná jako součin množství a j.ceny
|  | Cenová soustava |  | Příslušnost položky do cenové soustavy
Ke každé položce soupisu prací se na samostatných řádcích může zobrazovat:
Plný popis položky
Poznámka k souboru cen a poznámka zadavatele
Výkaz výměr
Pokud je k řádku výkazu výměr evidovaný údaj ve sloupci Kód, jedná se o definovaný odkaz, na který se může odvolávat výkaz výměr z jiné položky.
Metodika pro zpracování
Jednotlivé sestavy jsou v souboru provázány. Editovatelné pole jsou zvýrazněny žlutým podbarvením, ostatní pole neslouží k editaci a nesmí být jakkoliv
modifikovány.
Uchazeč je pro podání nabídky povinen vyplnit žlutě podbarvená pole:
Pole Uchazeč v sestavě Rekapitulace stavby - zde uchazeč vyplní svůj název (název subjektu)
Pole IČ a DIČ v sestavě Rekapitulace stavby - zde uchazeč vyplní svoje IČ a DIČ
Datum v sestavě Rekapitulace stavby - zde uchazeč vyplní datum vytvoření nabídky
J.cena = jednotková cena v sestavě Soupis prací o maximálním počtu desetinných míst uvedených v poli
- pokud sestavy soupisů prací obsahují pole J.cena, měla by být všechna tato pole vyplněna nenulovými
Poznámka - nepovinný údaj pro položku soupisu
V případě, že sestavy soupisů prací neobsahují pole J.cena, potom ve všech soupisech prací obsahují pole:
- J.materiál - jednotková cena materiálu
- J.montáž - jednotková cena montáže
Uchazeč v tomto případě by měl vyplnit všechna pole J.materiál a pole J.montáž nenulovými kladnými číslicemi. V případech, kdy položka
neobsahuje žádný materiál je přípustné, aby pole J.materiál bylo vyplněno nulou. V případech, kdy položka neobsahuje žádnou montáž je přípustné,
aby pole J.montáž bylo vyplněno nulou. Obě pole - J.materiál, J.Montáž u jedné položky by však neměly být vyplněny nulou.
Rekapitulace stavby
Název |  |  | Povinný |  | Popis | Typ | Max. počet
atributu |  |  | (A/N) |  |  |  | znaků
Kód |  |  | A |  | Kód stavby | String | 20
Stavba |  |  | A |  | Název stavby | String | 120
Místo |  |  | N |  | Místo stavby | String | 50
Datum |  |  | A |  | Datum vykonaného exportu | Date
KSO |  |  | N |  | Klasifikace stavebního objektu | String | 15
CC-CZ |  |  | N |  | Klasifikace stavbeních děl | String | 15
CZ-CPV |  |  | N |  | Společný slovník pro veřejné zakázky | String | 20
CZ-CPA |  |  | N |  | Klasifikace produkce podle činností | String | 20
Zadavatel |  |  | N |  | Zadavatel zadaní | String | 50
IČ |  |  | N |  | IČ zadavatele zadaní | String | 20
DIČ |  |  | N |  | DIČ zadavatele zadaní | String | 20
Uchazeč |  |  | N |  | Uchazeč veřejné zakázky | String | 50
Projektant |  |  | N |  | Projektant | String | 50
Poznámka |  |  | N |  | Poznámka k zadání | String | 255
Sazba DPH |  |  | A |  | Rekapitulace sazeb DPH u položek soupisů | eGSazbaDph
Základna DPH |  |  | A |  | Základna DPH určena součtem celkové ceny z položek soupisů | Double
Hodnota DPH |  |  | A |  | Hodnota DPH | Double
Cena bez DPH |  |  | A |  | Celková cena bez DPH za celou stavbu. Sčítává se ze všech listů. | Double
Cena s DPH |  |  | A |  | Celková cena s DPH za celou stavbu | Double
Rekapitulace objektů stavby a soupisů prací
Název |  |  | Povinný |  | Popis | Typ | Max. počet
atributu |  |  | (A/N) |  |  |  | znaků
Kód |  |  | A |  | Přebírá se z Rekapitulace stavby | String | 20
Stavba |  |  | A |  | Přebírá se z Rekapitulace stavby | String | 120
Místo |  |  | N |  | Přebírá se z Rekapitulace stavby | String | 50
Datum |  |  | A |  | Přebírá se z Rekapitulace stavby | Date
Zadavatel |  |  | N |  | Přebírá se z Rekapitulace stavby | String | 50
Projektant |  |  | N |  | Přebírá se z Rekapitulace stavby | String | 50
Uchazeč |  |  | N |  | Přebírá se z Rekapitulace stavby | String | 50
Kód |  |  | A |  | Kód objektu | String | 20
Objektu, Soupis prací |  |  | A |  | Název objektu | String | 120
Cena bez DPH |  |  | A |  | Cena bez DPH za daný objekt | Double
Cena s DPH |  |  | A |  | Cena spolu s DPH za daný objekt | Double
Typ |  |  | A |  | Typ zakázky | eGTypZakazky
Krycí list soupisu
Název |  |  | Povinný |  | Popis | Typ | Max. počet
atributu |  |  | (A/N) |  |  |  | znaků
Stavba |  |  | A |  | Přebírá se z Rekapitulace stavby | String | 120
Objekt |  |  | A |  | Kód a název objektu | String | 20 + 120
Soupis |  |  | A |  | Kód a název soupisu | String | 20 + 120
KSO |  |  | N |  | Klasifikace stavebního objektu | String | 15
CC-CZ |  |  | N |  | Klasifikace stavbeních děl | String | 15
CZ-CPV |  |  | N |  | Společný slovník pro veřejné zakázky | String | 20
CZ-CPA |  |  | N |  | Klasifikace produkce podle činností | String | 20
Místo |  |  | N |  | Přebírá se z Rekapitulace stavby | String | 50
Zadavatel |  |  | N |  | Přebírá se z Rekapitulace stavby | String | 50
Uchazeč |  |  | N |  | Přebírá se z Rekapitulace stavby | String | 50
Projektant |  |  | N |  | Přebírá se z Rekapitulace stavby | String | 50
Poznámka |  |  | N |  | Poznámka k soupisu prací | String | 255
Sazba DPH |  |  | A |  | Rekapitulace sazeb DPH na položkách aktuálního soupisu | eGSazbaDph
Základna DPH |  |  | A |  | Základna DPH určena součtem celkové ceny z položek aktuálního soupisu | Double
Hodnota DPH |  |  | A |  | Hodnota DPH | Double
Cena bez DPH |  |  | A |  | Cena bez DPH za daný soupis | Double
Cena s DPH |  |  | A |  | Cena s DPH za daný soupis | Double
Rekapitulace členění soupisu prací
Název |  |  | Povinný |  | Popis | Typ | Max. počet
atributu |  |  | (A/N) |  |  |  | znaků
Stavba |  |  | A |  | Přebírá se z Rekapitulace stavby | String | 120
Objekt |  |  | A |  | Kód a název objektu, přebírá se z Krycího listu soupisu | String | 20 + 120
Soupis |  |  | A |  | Kód a název objektu, přebírá se z Krycího listu soupisu | String | 20 + 120
Místo |  |  | N |  | Přebírá se z Rekapitulace stavby | String | 50
Datum |  |  | A |  | Přebírá se z Rekapitulace stavby | Date
Zadavatel |  |  | N |  | Přebírá se z Rekapitulace stavby | String | 50
Projektant |  |  | N |  | Přebírá se z Rekapitulace stavby | String | 50
Uchazeč |  |  | N |  | Přebírá se z Rekapitulace stavby | String | 50
Kód dílu - Popis |  |  | A |  | Kód a název dílu ze soupisu | String | 20 + 100
Cena celkem |  |  | A |  | Cena celkem za díl ze soupisu | Double
Soupis prací
Název |  |  | Povinný |  | Popis | Typ | Max. počet
atributu |  |  | (A/N) |  |  |  | znaků
Stavba |  |  | A |  | Přebírá se z Rekapitulace stavby | String | 120
Objekt |  |  | A |  | Kód a název objektu | String | 20 + 120
Soupis |  |  | A |  | Přebírá se z Krycího listu soupisu | String | 20 + 120
Místo |  |  | N |  | Přebírá se z Krycího listu soupisu | String | 50
Datum |  |  | A |  | Přebírá se z Krycího listu soupisu | Date
Zadavatel |  |  | N |  | Přebírá se z Krycího listu soupisu | String | 50
Projektant |  |  | N |  | Přebírá se z Krycího listu soupisu | String | 50
Uchazeč |  |  | N |  | Přebírá se z Krycího listu soupisu | String | 50
PČ |  |  | A |  | Pořadové číslo položky soupisu | Long
Typ |  |  | A |  | Typ položky soupisu | eGTypPolozky | 1
Kód |  |  | A |  | Kód položky ze soupisu | String | 20
Popis |  |  | A |  | Popis položky ze soupisu | String | 255
MJ |  |  | A |  | Měrná jednotka položky | String | 10
Množství |  |  | A |  | Množství položky soupisu | Double
J.Cena |  |  | A |  | Jednotková cena položky | Double
Cena celkem |  |  | A |  | Cena celkem vyčíslena jako J.Cena * Množství | Double
Cenová soustava |  |  | N |  | Zařazení položky do cenové soustavy | String | 50
p |  |  | N |  | Poznámka položky ze soupisu | Memo
psc |  |  | N |  | Poznámka k souboru cen ze soupisu | Memo
pp |  |  | N |  | Plný popis položky ze soupisu | Memo
vv |  |  | N |  | Výkaz výměr (figura, výraz, výměra) ze soupisu | Text,Text,Double | 20, 150
DPH |  |  | A |  | Sazba DPH pro položku | eGSazbaDPH
Hmotnost |  |  | A |  | Hmotnost položky ze soupisu | Double
Suť |  |  | A |  | Suť položky ze soupisu | Double
Nh |  |  | N |  | Normohodiny položky ze soupisu | Double
Datová věta
Typ věty |  |  | Hodnota |  | Význam
eGSazbaDPH |  |  | základní |  | Základní sazba DPH
|  |  | snížená |  | Snížená sazba DPH
|  |  | nulová |  | Nulová sazba DPH
|  |  | zákl. přenesená |  | Základní sazba DPH přenesená
|  |  | sníž. přenesená |  | Snížená sazba DPH přenesená
eGTypZakazky |  |  | STA |  | Stavební objekt
|  |  | PRO |  | Provozní soubor
|  |  | ING |  | Inženýrský objekt
|  |  | VON |  | Vedlejší a ostatní náklady
|  |  | OST |  | Ostatní náklady
eGTypPolozky |  |  | 1 |  | Položka typu HSV
|  |  | 2 |  | Položka typu PSV
|  |  | 3 |  | Položka typu M
|  |  | 4 |  | Položka typu OST