## Kryci list
Nabídkový rozpočet s výkazem výměr
Zakázka
Číslo zakázky | 39-03/18
Zakázka | Polní cesty Přechovice
Klasifikace
Fáze | Založená nabídka
Komentář
Verze
Popis | Nabídka
Komentář
Firmy
Typ Firmy | Název
Uživatelé
Význam (funkce) | Jméno
Rozpočtář | 1711A

## Rekapitulace
Zakázka:
_ | Polní cesty Přechovice
21 | Popis | Cena | Hmotnost | DPH | Cena s DPH
#N/A
| SO 101: Komunikace RCV16 - část 1. |  | 58.8489
| 001: Zemní práce |  | 18.2251
| 002: Základy |  | 0.71953
| 005: Komunikace |  | 37.6462
| 008: Trubní vedení |  | 0.00552
| 009: Ostatní konstrukce a práce |  | 2.2525
099: Přesun hmot HSV
VRN: Vedlejší rozpočtové náklady
| SO 102: Komunikace RCV16 - část 2. |  | 872.7168
| 001: Zemní práce |  | 0.0041207
| 002: Základy |  | 36.1266
| 005: Komunikace |  | 805.5853
| 006: Úpravy povrchu |  | 4.4096
| 008: Trubní vedení |  | 1.7058
| 009: Ostatní konstrukce a práce |  | 24.8804
099: Přesun hmot HSV
| 711: Izolace proti vodě |  | 0.005
VRN: Vedlejší rozpočtové náklady
| SO 103: Komunikace RCV16 - část 3. |  | 1081.7872
| 001: Zemní práce |  | 377.0695
| 002: Základy |  | 35.6085
| 005: Komunikace |  | 669.1092
099: Přesun hmot HSV
VRN: Vedlejší rozpočtové náklady
| SO 104: Komunikace RCV13 |  | 1496.013
| 001: Zemní práce |  | 470.7332
| 002: Základy |  | 12.8693
| 005: Komunikace |  | 1012.4104
009: Ostatní konstrukce a práce
099: Přesun hmot HSV
VRN: Vedlejší rozpočtové náklady
SO 105: Ostatní položky pro celou stavbu
VRN: Vedlejší rozpočtové náklady
| SO 201: Opěrná gabionová zeď |  | 258.3643
| 001: Zemní práce |  | 17.198
| 002: Základy |  | 43.0632
| 003: Svislé konstrukce |  | 189.0273
008: Trubní vedení
| 009: Ostatní konstrukce a práce |  | 9.0757
099: Přesun hmot HSV
VRN: Vedlejší rozpočtové náklady
0 | Celkem (bez DPH) | 0
| DPH | 0
0
0
| Celkem (včetně DPH) | 0

## Zakazka
[5 empty] | Poř. | Typ | Kód | Alter. kód | Popis | MJ | Výměra bez ztr. | Ztratné | Výměra | Jedn. cena | Cena | Jedn. hmotn. | Hmotnost | Jedn. suť | Suť | Sazba DPH | DPH | Cena s DPH | Komentář | Objekt | Oddíl
[9 empty] | SO 101: Komunikace RCV16 - část 1. | [5 empty] | 0 |  | 58.8489 |  | 2.266 | _ | 0 | 0
[9 empty] | 001: Zemní práce | [5 empty] | 0 |  | 18.2251 |  | 1.066 | _ | 0 | 0
##T2##N_Catalog_catGUID | ##T2##PRO_ITEM_catID | ##T2##PRO_ITEM_iteCode | ##T2##PRO_ITEM_szvCode | ##T2##PRO_ITEM_tevCode | 1 | H | 00572410 |  | osivo směs travní parková | kg | 0.075 | 0 | 0.075 | 0 | 0 | 0.001 | 7.5e-05 |  | 0 | 21 | 0 | 0 |  | SO 101 | 001
[9 empty] | 5*0,015 |  | 0.075 | [8 empty] | _
[11 empty] | 0 | [8 empty] | _
[5 empty] | 2 | SP | 113202111 |  | Vytrhání obrub krajníků obrubníků stojatých | m | 5.2 | 0 | 5.2 | 0 | 0 |  | 0 | 0.205 | 1.066 | 21 | 0 | 0 |  | SO 101 | 001
[9 empty] | bourání silničních obrub ;5,2 |  | 5.2 | [8 empty] | _
[11 empty] | 0 | [8 empty] | _
[5 empty] | 3 | SP | 121151103 |  | Sejmutí ornice plochy do 100 m2 tl vrstvy do 200 mm strojně | m2 | 5 | 0 | 5 | 0 | 0 |  | 0 |  | 0 | 21 | 0 | 0 |  | SO 101 | 001
[9 empty] | 5 |  | 5 | [8 empty] | _
[11 empty] | 0 | [8 empty] | _
[5 empty] | 4 | SP | 122252203 |  | Odkopávky a prokopávky nezapažené pro silnice a dálnice v hornině třídy těžitelnosti I objem do 100 - m3 strojně | m3 | 16.43 | 0 | 16.43 | 0 | 0 |  | 0 |  | 0 | 21 | 0 | 0 |  | SO 101 | 001
[9 empty] | Komunikace st. ZÚ - 0,006.42;6,3 |  | 6.3 | [8 empty] | _
[9 empty] | zlepšení aktivní zóny tl. 0,25m |  | 0 | [8 empty] | _
[9 empty] | Komunikace st. ZÚ - 0,006.42;10,13 |  | 10.13 | [8 empty] | _
[11 empty] | 0 | [8 empty] | _
[5 empty] | 5 | SP | 122452203 |  | Odkopávky a prokopávky nezapažené pro silnice a dálnice v hornině třídy těžitelnosti II objem do - 100 m3 strojně | m3 | 4.875 | 0 | 4.875 | 0 | 0 |  | 0 |  | 0 | 21 | 0 | 0 |  | SO 101 | 001
[9 empty] | odstranění stav. nezpevněné konstrukce tl. 0,15m;32,5*0,15 |  | 4.875 | [8 empty] | _
[11 empty] | 0 | [8 empty] | _
[5 empty] | 6 | SP | 132251101 |  | Hloubení rýh nezapažených š do 800 mm v hornině třídy těžitelnosti I, skupiny 3 objem do 20 m3 - strojně | m3 | 0.875 | 0 | 0.875 | 0 | 0 |  | 0 |  | 0 | 21 | 0 | 0 |  | SO 101 | 001
[9 empty] | rýha pro drenáž (0,5x0,5); 3,5*0,5*0,5 |  | 0.875 | [8 empty] | _
[11 empty] | 0 | [8 empty] | _
[5 empty] | 7 | SP | 162751117 |  | Vodorovné přemístění do 10000 m výkopku/sypaniny z horniny třídy těžitelnosti I, skupiny 1 až 3 | m3 | 17.01 | 0 | 17.01 | 0 | 0 |  | 0 |  | 0 | 21 | 0 | 0 |  | SO 101 | 001
[9 empty] | 6,3+10,13+0,88-0,3 |  | 17.01 | [8 empty] | _
[11 empty] | 0 | [8 empty] | _
[5 empty] | 8 | SP | 162751137 |  | Vodorovné přemístění do 10000 m výkopku/sypaniny z horniny třídy těžitelnosti II, skupiny 4 a 5 | m3 | 4.875 | 0 | 4.875 | 0 | 0 |  | 0 |  | 0 | 21 | 0 | 0 |  | SO 101 | 001
[5 empty] | 9 | SP | 171151103 |  | Uložení sypaniny z hornin soudržných do násypů zhutněných strojně | m3 | 0.3 | 0 | 0.3 | 0 | 0 |  | 0 |  | 0 | 21 | 0 | 0 |  | SO 101 | 001
[9 empty] | komunikace;0,3 |  | 0.3 | [8 empty] | _
[11 empty] | 0 | [8 empty] | _
[5 empty] | 10 | SP | 171152111 |  | Uložení sypaniny z hornin nesoudržných a sypkých do násypů zhutněných v aktivní zóně silnic a dálnic | m3 | 10.125 | 0 | 10.125 | 0 | 0 |  | 0 |  | 0 | 21 | 0 | 0 |  | SO 101 | 001
[9 empty] | komunikace;40,5*0,25 |  | 10.125 | [8 empty] | _
[11 empty] | 0 | [8 empty] | _
[5 empty] | 11 | SP | 171201221 |  | Poplatek za uložení na skládce (skládkovné) zeminy a kamení kód odpadu 17 05 04 | t | 39.393 | 0 | 39.393 | 0 | 0 |  | 0 |  | 0 | 21 | 0 | 0 |  | SO 101 | 001
[9 empty] | (6,3+10,13+0,88-0,3+4,875)*1,8 |  | 39.393 | [8 empty] | _
[11 empty] | 0 | [8 empty] | _
[5 empty] | 12 | SP | 175111101 |  | Obsypání potrubí ručně sypaninou bez prohození, uloženou do 3 m | m3 | 0.875 | 0 | 0.875 | 0 | 0 |  | 0 |  | 0 | 21 | 0 | 0 |  | SO 101 | 001
[9 empty] | obsyp drenážního potrubí 0.25m3/1m;3,5*0,25 |  | 0.875 | [8 empty] | _
[11 empty] | 0 | [8 empty] | _
[5 empty] | 13 | SP | 181351003 |  | Rozprostření ornice tl vrstvy do 200 mm pl do 100 m2 v rovině nebo ve svahu do 1:5 strojně | m2 | 5 | 0 | 5 | 0 | 0 |  | 0 |  | 0 | 21 | 0 | 0 |  | SO 101 | 001
[5 empty] | 14 | SP | 181411131 |  | Založení parkového trávníku výsevem plochy do 1000 m2 v rovině a ve svahu do 1:5 | m2 | 5 | 0 | 5 | 0 | 0 |  | 0 |  | 0 | 21 | 0 | 0 |  | SO 101 | 001
[5 empty] | 15 | H | 58344003 |  | kamenivo drcené hrubé frakce 0/125 | t | 18.225 | 0 | 18.225 | 0 | 0 | 1 | 18.225 |  | 0 | 21 | 0 | 0 |  | SO 101 | 001
[9 empty] | zlepšení aktivní zóny,komunikace;40,5*0,25*1,8 |  | 18.225 | [8 empty] | _
[11 empty] | 0 | [8 empty] | _
_
[9 empty] | 002: Základy | [5 empty] | 0 |  | 0.71953 |  | 0 | _ | 0 | 0
[5 empty] | 16 | SP | 171152501 |  | Zhutnění podloží z hornin soudržných nebo nesoudržných pod násypy | m2 | 40.5 | 0 | 40.5 | 0 | 0 |  | 0 |  | 0 | 21 | 0 | 0 |  | SO 101 | 002
[9 empty] | komunikace: dle přílohy C.1.2;40,5 |  | 40.5 | [8 empty] | _
[11 empty] | 0 | [8 empty] | _
[5 empty] | 17 | SP | 212752101 |  | Trativod z drenážních trubek korugovaných PE-HD SN 4 perforace 360° včetně lože otevřený výkop DN - 100 pro liniové stavby | m | 3.5 | 0 | 3.5 | 0 | 0 | 0.20469 | 0.71642 |  | 0 | 21 | 0 | 0 |  | SO 101 | 002
[9 empty] | Drenáž:;3,5 |  | 3.5 | [8 empty] | _
[11 empty] | 0 | [8 empty] | _
[5 empty] | 18 | SP | 213141111 |  | Zřízení vrstvy z geotextilie v rovině nebo ve sklonu do 1:5 š do 3 m | m2 | 7 | 0 | 7 | 0 | 0 | 0.0001 | 0.0007 |  | 0 | 21 | 0 | 0 |  | SO 101 | 002
[9 empty] | Geotextilie; 3,5*2 |  | 7 | [8 empty] | _
[5 empty] | 19 | H | 69311068 |  | geotextilie netkaná separační, ochranná, filtrační, drenážní PP 300g/m2 | m2 | 8.05 | 0 | 8.05 | 0 | 0 | 0.0003 | 0.002415 |  | 0 | 21 | 0 | 0 |  | SO 101 | 002
[9 empty] | Geotextilie; 3,5*2*1,15 |  | 8.05 | [8 empty] | _
[11 empty] | 0 | [8 empty] | _
_
[9 empty] | 005: Komunikace | [5 empty] | 0 |  | 37.6462 |  | 0 | _ | 0 | 0
[5 empty] | 20 | SP | 564851111 |  | Podklad ze štěrkodrtě ŠD tl 150 mm - ŠDb 0-32 | m2 | 40.5 | 0 | 40.5 | 0 | 0 | 0.345 | 13.9725 |  | 0 | 21 | 0 | 0 |  | SO 101 | 005
[9 empty] | dle přílohy C.1.2;40,5 |  | 40.5 | [8 empty] | _
[5 empty] | 21 | SP | 564851111 |  | Podklad ze štěrkodrtě ŠD tl 150 mm - ŠDb 0-63 | m2 | 40.5 | 0 | 40.5 | 0 | 0 | 0.345 | 13.9725 |  | 0 | 21 | 0 | 0 |  | SO 101 | 005
[9 empty] | dle přílohy C.1.2;40,5 |  | 40.5 | [8 empty] | _
[5 empty] | 22 | SP | 569851111 |  | Zpevnění krajnic štěrkodrtí tl 150 mm | m2 | 1.35 | 0 | 1.35 | 0 | 0 | 0.345 | 0.46575 |  | 0 | 21 | 0 | 0 |  | SO 101 | 005
[9 empty] | dle situace B.2;2,7*0,5 |  | 1.35 | [8 empty] | _
[11 empty] | 0 | [8 empty] | _
[5 empty] | 23 | SP | 572212111 |  | Vyspravení výtluků na krajnicích a komunikacích štěrkopískem | m3 | 0.15785 | 0 | 0.15785 | 0 | 0 | 1.69 | 0.26677 |  | 0 | 21 | 0 | 0 |  | SO 101 | 005
[9 empty] | podle přílohy C.1.3;4,1*0,0385 |  | 0.15785 | [8 empty] | _
[11 empty] | 0 | [8 empty] | _
[5 empty] | 24 | SP | 573411105 |  | Jednoduchý nátěr z asfaltu v množství 1,8 kg/m2 s posypem - z kameniva 4/8 | m2 | 33.5 | 0 | 33.5 | 0 | 0 | 0.01972 | 0.66062 |  | 0 | 21 | 0 | 0 |  | SO 101 | 005
[9 empty] | výměra dle situace B.2;33,5 |  | 33.5 | [8 empty] | _
[11 empty] | 0 | [8 empty] | _
[5 empty] | 25 | SP | 5734111051 |  | Jednoduchý nátěr z asfaltu v množství 1,8 kg/m2 s posypem - z kameniva 8/11 | m2 | 33.5 | 0 | 33.5 | 0 | 0 | 0.01972 | 0.66062 |  | 0 | 21 | 0 | 0 |  | SO 101 | 005
[9 empty] | výměra dle situace B.2;33,5 |  | 33.5 | [8 empty] | _
[11 empty] | 0 | [8 empty] | _
[5 empty] | 26 | SP | 574381112 |  | Penetrační makadam hrubý PMH tl 100 mm | m2 | 33.5 | 0 | 33.5 | 0 | 0 | 0.2268 | 7.5978 |  | 0 | 21 | 0 | 0 |  | SO 101 | 005
[9 empty] | výměra dle situace B.2;33,5 |  | 33.5 | [8 empty] | _
[5 empty] | 27 | SP | 599141111 |  | Vyplnění spár mezi silničními dílci živičnou zálivkou | m | 13.8 | 0 | 13.8 | 0 | 0 | 0.0036 | 0.04968 |  | 0 | 21 | 0 | 0 |  | SO 101 | 005
[9 empty] | ZÚ dl. ;13,8 |  | 13.8 | [8 empty] | _
_
[9 empty] | 008: Trubní vedení | [5 empty] | 0 |  | 0.00552 |  | 0 | _ | 0 | 0
[5 empty] | 28 | B | 008001 |  | D+m kanalizační vpust - UV1 | sada | 1 | 0 | 1 | 0 | 0 |  | 0 |  | 0 | 21 | 0 | 0 |  | SO 101 | 008
[9 empty] | UV s horním sifonovým přepadem, vč. rámu, mříže, koše na splaveniny;1 |  | 1 | [8 empty] | _
[11 empty] | 0 | [8 empty] | _
[5 empty] | 29 | SP | 871315221 |  | Kanalizační potrubí z tvrdého PVC jednovrstvé tuhost třídy SN8 DN 160 | m | 2 | 0 | 2 | 0 | 0 | 0.00276 | 0.00552 |  | 0 | 21 | 0 | 0 |  | SO 101 | 008
_
[9 empty] | 009: Ostatní konstrukce a práce | [5 empty] | 0 |  | 2.2525 |  | 1.2 | _ | 0 | 0
[5 empty] | 30 | H | 40445158 |  | sloupek směrový silniční plastový 1,2m | kus | 2 | 0 | 2 | 0 | 0 | 0.0021 | 0.0042 |  | 0 | 21 | 0 | 0 |  | SO 101 | 009
[5 empty] | 31 | H | 40445225 |  | sloupek pro dopravní značku Zn D 60mm v 3,5m | kus | 1 | 0 | 1 | 0 | 0 | 0.0061 | 0.0061 |  | 0 | 21 | 0 | 0 |  | SO 101 | 009
[5 empty] | 32 | H | 40445240 |  | patka pro sloupek Al D 60mm | kus | 1 | 0 | 1 | 0 | 0 | 0.003 | 0.003 |  | 0 | 21 | 0 | 0 |  | SO 101 | 009
[5 empty] | 33 | H | 40445253 |  | víčko plastové na sloupek D 60mm | kus | 1 | 0 | 1 | 0 | 0 | 0.0001 | 0.0001 |  | 0 | 21 | 0 | 0 |  | SO 101 | 009
[5 empty] | 34 | H | 40445256 |  | svorka upínací na sloupek dopravní značky D 60mm | kus | 2 | 0 | 2 | 0 | 0 | 0.00035 | 0.0007 |  | 0 | 21 | 0 | 0 |  | SO 101 | 009
[5 empty] | 35 | H | 40445620 |  | zákazové, příkazové dopravní značky B1-B34, C1-15 700mm | kus | 1 | 0 | 1 | 0 | 0 | 0.0025 | 0.0025 |  | 0 | 21 | 0 | 0 |  | SO 101 | 009
[5 empty] | 36 | H | 59217031 |  | obrubník betonový silniční 1000x150x250mm | m | 9.09 | 0 | 9.09 | 0 | 0 | 0.08 | 0.7272 |  | 0 | 21 | 0 | 0 |  | SO 101 | 009
[9 empty] | 9,09 |  | 9.09 | [8 empty] | _
[11 empty] | 0 | [8 empty] | _
[5 empty] | 37 | SP | 912211111 |  | Montáž směrového sloupku silničního plastového prosté uložení bez betonového základu | kus | 2 | 0 | 2 | 0 | 0 |  | 0 |  | 0 | 21 | 0 | 0 |  | SO 101 | 009
[5 empty] | 38 | SP | 914111111 |  | Montáž svislé dopravní značky do velikosti 1 m2 objímkami na sloupek nebo konzolu | kus | 1 | 0 | 1 | 0 | 0 | 0.0007 | 0.0007 |  | 0 | 21 | 0 | 0 |  | SO 101 | 009
[5 empty] | 39 | SP | 914511111 |  | Montáž sloupku dopravních značek délky do 3,5 m s betonovým základem | kus | 1 | 0 | 1 | 0 | 0 | 0.10941 | 0.10941 |  | 0 | 21 | 0 | 0 |  | SO 101 | 009
[5 empty] | 40 | SP | 916131213 |  | Osazení silničního obrubníku betonového stojatého s boční opěrou do lože z betonu prostého | m | 9 | 0 | 9 | 0 | 0 | 0.1554 | 1.3986 |  | 0 | 21 | 0 | 0 |  | SO 101 | 009
[5 empty] | 41 | SP | 919735113 |  | Řezání stávajícího živičného krytu hl do 150 mm | m | 13.8 | 0 | 13.8 | 0 | 0 |  | 0 |  | 0 | 21 | 0 | 0 |  | SO 101 | 009
[9 empty] | ZÚ dl. ;13,8 |  | 13.8 | [8 empty] | _
[5 empty] | 42 | SP | 962052210 |  | Bourání zdiva nadzákladového ze ŽB do 1 m3 | m3 | 0.5 | 0 | 0.5 | 0 | 0 |  | 0 | 2.4 | 1.2 | 21 | 0 | 0 |  | SO 101 | 009
_
[9 empty] | 099: Přesun hmot HSV | [5 empty] | 0 |  | 0 |  | 0 | _ | 0 | 0
[5 empty] | 43 | SP | 997013655 |  | Poplatek za uložení na skládce (skládkovné) zeminy a kamení kód odpadu 17 05 04 | t | 2.266 | 0 | 2.266 | 0 | 0 |  | 0 |  | 0 | 21 | 0 | 0 |  | SO 101 | 099
[5 empty] | 44 | SP | 997221551 |  | Vodorovná doprava suti ze sypkých materiálů do 1 km - odvoz nečistot z příkopů | t | 2.266 | 0 | 2.266 | 0 | 0 |  | 0 |  | 0 | 21 | 0 | 0 |  | SO 101 | 099
[5 empty] | 45 | SP | 997221559 |  | Příplatek ZKD 1 km u vodorovné dopravy suti ze sypkých materiálů - odvoz nečistot z příkopů | t | 20.394 | 0 | 20.394 | 0 | 0 |  | 0 |  | 0 | 21 | 0 | 0 |  | SO 101 | 099
[9 empty] | 2,266*9 |  | 20.394 | [8 empty] | _
[11 empty] | 0 | [8 empty] | _
[5 empty] | 46 | SP | 998225111 |  | Přesun hmot pro pozemní komunikace s krytem z kamene, monolitickým betonovým nebo živičným | t | 58.8489 | 0 | 58.8489 | 0 | 0 |  | 0 |  | 0 | 21 | 0 | 0 |  | SO 101 | 099
_
[9 empty] | VRN: Vedlejší rozpočtové náklady | [5 empty] | 0 |  | 0 |  | 0 | _ | 0 | 0
[5 empty] | 47 | ON | 07 |  | Zařízení staveniště | % | 1 | 0 | 1 | 0 | 0 |  | 0 |  | 0 | 21 | 0 | 0 |  | SO 101 | VRN
_
_
[9 empty] | SO 102: Komunikace RCV16 - část 2. | [5 empty] | 0 |  | 872.7168 |  | 0 | _ | 0 | 0
[9 empty] | 001: Zemní práce | [5 empty] | 0 |  | 0.0041207 |  | 0 | _ | 0 | 0
[5 empty] | 48 | H | 00572410 |  | osivo směs travní parková | kg | 4.1207 | 0 | 4.1207 | 0 | 0 | 0.001 | 0.0041207 |  | 0 | 21 | 0 | 0 |  | SO 102 | 001
[9 empty] | Zatravnění kolem komunikace;181,78*0,015 |  | 2.7267 | [8 empty] | _
[9 empty] | Zatravnění svahu v místě kokosové geo.; 92,93*0,015 |  | 1.394 | [8 empty] | _
[11 empty] | 0 | [8 empty] | _
[5 empty] | 49 | SP | 111251102 |  | Odstranění křovin a stromů průměru kmene do 100 mm i s kořeny sklonu terénu do 1:5 z celkové plochy - přes 100 do 500 m2 strojně | m2 | 321 | 0 | 321 | 0 | 0 |  | 0 |  | 0 | 21 | 0 | 0 |  | SO 102 | 001
[5 empty] | 50 | SP | 112101101 |  | Odstranění stromů listnatých průměru kmene do 300 mm | kus | 3 | 0 | 3 | 0 | 0 |  | 0 |  | 0 | 21 | 0 | 0 |  | SO 102 | 001
[5 empty] | 51 | SP | 112211201 |  | Odřezání pařezů - do 300mm | kus | 30 | 0 | 30 | 0 | 0 |  | 0 |  | 0 | 21 | 0 | 0 |  | SO 102 | 001
[5 empty] | 52 | SP | 112211201 |  | Odřezání pařezů - (slabé pařezy po křovinách) + odvoz do 3km | kus | 50 | 0 | 50 | 0 | 0 |  | 0 |  | 0 | 21 | 0 | 0 |  | SO 102 | 001
[5 empty] | 53 | SP | 114203301 |  | Třídění lomového kamene nebo betonových tvárnic podle druhu, velikosti nebo tvaru | m3 | 10 | 0 | 10 | 0 | 0 |  | 0 |  | 0 | 21 | 0 | 0 |  | SO 102 | 001
[9 empty] | Přetřídění odpadu ze zeminy v místě získané ;10 |  | 10 | [8 empty] | _
[11 empty] | 0 | [8 empty] | _
[5 empty] | 54 | SP | 121151113 |  | Sejmutí ornice plochy do 500 m2 tl vrstvy do 200 mm strojně | m2 | 461.1 | 0 | 461.1 | 0 | 0 |  | 0 |  | 0 | 21 | 0 | 0 |  | SO 102 | 001
[9 empty] | 461,1 |  | 461.1 | [8 empty] | _
[11 empty] | 0 | [8 empty] | _
[5 empty] | 55 | SP | 122251404 |  | Vykopávky v zemníku na suchu v hornině třídy těžitelnosti I, skupiny 3 objem do 500 m3 strojně | m3 | 273.114 | 0 | 273.114 | 0 | 0 |  | 0 |  | 0 | 21 | 0 | 0 |  | SO 102 | 001
[9 empty] | pro aktivní zónu |  | 0 | [8 empty] | _
[9 empty] | z blízkého zemníku pro komunikace;870,02*0,3 |  | 261.006 | [8 empty] | _
[9 empty] | z blízkého zemníku pro sjezdy;40,36*0,3 |  | 12.108 | [8 empty] | _
[11 empty] | 0 | [8 empty] | _
[5 empty] | 56 | SP | 122252205 |  | Odkopávky a prokopávky nezapažené pro silnice a dálnice v hornině třídy těžitelnosti I objem do - 1000 m3 strojně | m3 | 337.09 | 0 | 337.09 | 0 | 0 |  | 0 |  | 0 | 21 | 0 | 0 |  | SO 102 | 001
[9 empty] | komunikace; 327 |  | 327 | [8 empty] | _
[9 empty] | sjezdy; 40,36*0,25 |  | 10.09 | [8 empty] | _
[11 empty] | 0 | [8 empty] | _
[5 empty] | 57 | SP | 122452203 |  | Odkopávky a prokopávky nezapažené pro silnice a dálnice v hornině třídy těžitelnosti II objem do - 100 m3 strojně | m3 | 15.45 | 0 | 15.45 | 0 | 0 |  | 0 |  | 0 | 21 | 0 | 0 |  | SO 102 | 001
[9 empty] | odstranění stav. nezpevněné konstrukce tl. 0,15m;103*0,15 |  | 15.45 | [8 empty] | _
[11 empty] | 0 | [8 empty] | _
[5 empty] | 58 | SP | 132251102 |  | Hloubení rýh nezapažených š do 800 mm v hornině třídy těžitelnosti I, skupiny 3 objem do 50 m3 - strojně | m3 | 43.9325 | 0 | 43.9325 | 0 | 0 |  | 0 |  | 0 | 21 | 0 | 0 |  | SO 102 | 001
[9 empty] | rýha pro drenáž (0,5x0,5);175,73*0,5*0,5 |  | 43.9325 | [8 empty] | _
[5 empty] | 59 | SP | 162201401 |  | Vodorovné přemístění větví stromů listnatých do 1 km D kmene do 300 mm | kus | 3 | 0 | 3 | 0 | 0 |  | 0 |  | 0 | 21 | 0 | 0 |  | SO 102 | 001
[5 empty] | 60 | SP | 162201411 |  | Vodorovné přemístění kmenů stromů listnatých do 1 km D kmene do 300 mm | kus | 3 | 0 | 3 | 0 | 0 |  | 0 |  | 0 | 21 | 0 | 0 |  | SO 102 | 001
[5 empty] | 61 | SP | 162201421 |  | Vodorovné přemístění pařezů do 1 km D do 300 mm | kus | 30 | 0 | 30 | 0 | 0 |  | 0 |  | 0 | 21 | 0 | 0 |  | SO 102 | 001
[5 empty] | 62 | SP | 162301931 |  | Příplatek k vodorovnému přemístění větví stromů listnatých D kmene do 300 mm ZKD 1 km | kus | 6 | 0 | 6 | 0 | 0 |  | 0 |  | 0 | 21 | 0 | 0 |  | SO 102 | 001
[9 empty] | 3*2 |  | 6 | [8 empty] | _
[11 empty] | 0 | [8 empty] | _
[5 empty] | 63 | SP | 162301951 |  | Příplatek k vodorovnému přemístění kmenů stromů listnatých D kmene do 300 mm ZKD 1 km | kus | 6 | 0 | 6 | 0 | 0 |  | 0 |  | 0 | 21 | 0 | 0 |  | SO 102 | 001
[9 empty] | 3*2 |  | 6 | [8 empty] | _
[11 empty] | 0 | [8 empty] | _
[5 empty] | 64 | SP | 162301971 |  | Příplatek k vodorovnému přemístění pařezů D 300 mm ZKD 1 km | kus | 60 | 0 | 60 | 0 | 0 |  | 0 |  | 0 | 21 | 0 | 0 |  | SO 102 | 001
[9 empty] | 30*2 |  | 60 | [8 empty] | _
[11 empty] | 0 | [8 empty] | _
[5 empty] | 65 | SP | 162751117 |  | Vodorovné přemístění do 10000 m výkopku/sypaniny z horniny třídy těžitelnosti I, skupiny 1 až 3 | m3 | 251.964 | 0 | 251.964 | 0 | 0 |  | 0 |  | 0 | 21 | 0 | 0 |  | SO 102 | 001
[9 empty] | odvoz výkopu na skládku;337,09+43,93+15,45-40,8-65,1-80,3 |  | 210.27 | [8 empty] | _
[9 empty] | odvoz humozní vrstvy na skládku;461,1*0,15-274,71*0,1 |  | 41.694 | [8 empty] | _
[11 empty] | 0 | [8 empty] | _
[5 empty] | 66 | SP | 162751137 |  | Vodorovné přemístění do 10000 m výkopku/sypaniny z horniny třídy těžitelnosti II, skupiny 4 a 5 | m3 | 10 | 0 | 10 | 0 | 0 |  | 0 |  | 0 | 21 | 0 | 0 |  | SO 102 | 001
[9 empty] | Přetřídění odpadu ze zeminy v místě získané ;10 |  | 10 | [8 empty] | _
[11 empty] | 0 | [8 empty] | _
[5 empty] | 67 | SP | 162451105 |  | Vodorovné přemístění do 1500 m výkopku/sypaniny z horniny třídy těžitelnosti I, skupiny 1 až 3 | m3 | 273.114 | 0 | 273.114 | 0 | 0 |  | 0 |  | 0 | 21 | 0 | 0 |  | SO 102 | 001
[9 empty] | z blízkého zemníku pro komunikace;870,02*0,3 |  | 261.006 | [8 empty] | _
[9 empty] | z blízkého zemníku pro sjezdy;40,36*0,3 |  | 12.108 | [8 empty] | _
[5 empty] | 68 | SP | 162551128 |  | Vodorovné přemístění do 3000 m výkopku/sypaniny z horniny třídy těžitelnosti II, skupiny 4 a 5 | m3 | 1.111 | 0 | 1.111 | 0 | 0 |  | 0 |  | 0 | 21 | 0 | 0 |  | SO 102 | 001
[9 empty] | v úseku 140m,odvoz kamene;1,111 |  | 1.111 | [8 empty] | _
[11 empty] | 0 | [8 empty] | _
[5 empty] | 69 | SP | 171151103 |  | Uložení sypaniny z hornin soudržných do násypů zhutněných strojně | m3 | 40.8 | 0 | 40.8 | 0 | 0 |  | 0 |  | 0 | 21 | 0 | 0 |  | SO 102 | 001
[9 empty] | komunikace;40,8 |  | 40.8 | [8 empty] | _
[11 empty] | 0 | [8 empty] | _
[5 empty] | 70 | SP | 171152111 |  | Uložení sypaniny z hornin nesoudržných a sypkých do násypů zhutněných v aktivní zóně silnic a dálnic | m3 | 273.114 | 0 | 273.114 | 0 | 0 |  | 0 |  | 0 | 21 | 0 | 0 |  | SO 102 | 001
[9 empty] | z blízkého zemníku pro komunikace;870,02*0,3 |  | 261.006 | [8 empty] | _
[9 empty] | z blízkého zemníku pro sjezdy;40,36*0,3 |  | 12.108 | [8 empty] | _
[5 empty] | 71 | SP | 171201221 |  | Poplatek za uložení na skládce (skládkovné) zeminy a kamení kód odpadu 17 05 04 | t | 378.486 | 0 | 378.486 | 0 | 0 |  | 0 |  | 0 | 21 | 0 | 0 |  | SO 102 | 001
[9 empty] | (337,09+43,93+15,45-40,8-65,1-80,3)*1.8 |  | 378.486 | [8 empty] | _
[11 empty] | 0 | [8 empty] | _
[5 empty] | 72 | SP | 171201221 |  | Poplatek za uložení na skládce (skládkovné) zeminy a kamení kód odpadu 17 05 04 | t | 75.0492 | 0 | 75.0492 | 0 | 0 |  | 0 |  | 0 | 21 | 0 | 0 |  | SO 102 | 001
[9 empty] | humozní vrstva;(461,1*0,15-274,71*0,1)*1,8 |  | 75.0492 | [8 empty] | _
[11 empty] | 0 | [8 empty] | _
[5 empty] | 73 | SP | 171201221 |  | Poplatek za uložení na skládce (skládkovné) zeminy a kamení kód odpadu 17 05 04 | t | 18 | 0 | 18 | 0 | 0 |  | 0 |  | 0 | 21 | 0 | 0 |  | SO 102 | 001
[9 empty] | Přetřídění odpadu ze zeminy v místě získané ;10*1,8 |  | 18 | [8 empty] | _
[11 empty] | 0 | [8 empty] | _
[5 empty] | 74 | SP | 175111101 |  | Obsypání potrubí ručně sypaninou bez prohození, uloženou do 3 m | m3 | 43.9325 | 0 | 43.9325 | 0 | 0 |  | 0 |  | 0 | 21 | 0 | 0 |  | SO 102 | 001
[9 empty] | viz příloha C.1.2;175,73*0,25 |  | 43.9325 | [8 empty] | _
[11 empty] | 0 | [8 empty] | _
[5 empty] | 75 | SP | 181111132 |  | Plošná úprava terénu do 500 m2 zemina tř 1 až 4 nerovnosti do 200 mm ve svahu do 1:2 | m2 | 450 | 0 | 450 | 0 | 0 |  | 0 |  | 0 | 21 | 0 | 0 |  | SO 102 | 001
[9 empty] | modelace terénu na zemníku;450 |  | 450 | [8 empty] | _
[11 empty] | 0 | [8 empty] | _
[5 empty] | 76 | SP | 181114712 |  | Odstranění kamene okopáním a naložením na dopravní prostředek hmotnosti jednotlivě do 60 kg | m3 | 1.111 | 0 | 1.111 | 0 | 0 |  | 0 |  | 0 | 21 | 0 | 0 |  | SO 102 | 001
[9 empty] | v úseku 140m;1,111 |  | 1.111 | [8 empty] | _
[11 empty] | 0 | [8 empty] | _
[5 empty] | 77 | SP | 181351103 |  | Rozprostření ornice tl vrstvy do 200 mm pl do 500 m2 v rovině nebo ve svahu do 1:5 strojně | m2 | 181.78 | 0 | 181.78 | 0 | 0 |  | 0 |  | 0 | 21 | 0 | 0 |  | SO 102 | 001
[9 empty] | Zatravnění kolem komunikace;181,78 |  | 181.78 | [8 empty] | _
[11 empty] | 0 | [8 empty] | _
[5 empty] | 78 | SP | 181411131 |  | Založení parkového trávníku výsevem plochy do 1000 m2 v rovině a ve svahu do 1:5 | m2 | 181.78 | 0 | 181.78 | 0 | 0 |  | 0 |  | 0 | 21 | 0 | 0 |  | SO 102 | 001
[9 empty] | Zatravnění kolem komunikace;181,78 |  | 181.78 | [8 empty] | _
[5 empty] | 79 | SP | 181411133 |  | Založení parkového trávníku výsevem plochy do 1000 m2 ve svahu do 1:1 | m2 | 92.93 | 0 | 92.93 | 0 | 0 |  | 0 |  | 0 | 21 | 0 | 0 |  | SO 102 | 001
[9 empty] | Zatravnění svahu v místě kokosové geo.; 92,93 |  | 92.93 | [8 empty] | _
[5 empty] | 80 | SP | 182351123 |  | Rozprostření ornice pl do 500 m2 ve svahu přes 1:5 tl vrstvy do 200 mm strojně | m2 | 92.93 | 0 | 92.93 | 0 | 0 |  | 0 |  | 0 | 21 | 0 | 0 |  | SO 102 | 001
[9 empty] | Zatravnění svahu v místě kokosové geo.; 92,93 |  | 92.93 | [8 empty] | _
[11 empty] | 0 | [8 empty] | _
_
[9 empty] | 002: Základy | [5 empty] | 0 |  | 36.1266 |  | 0 | _ | 0 | 0
[5 empty] | 81 | SP | 171152501 |  | Zhutnění podloží z hornin soudržných nebo nesoudržných pod násypy | m2 | 910.38 | 0 | 910.38 | 0 | 0 |  | 0 |  | 0 | 21 | 0 | 0 |  | SO 102 | 002
[9 empty] | dle přílohy C.1.2;870,02 |  | 870.02 | [8 empty] | _
[9 empty] | sjezdy;40,36 |  | 40.36 | [8 empty] | _
[5 empty] | 82 | SP | 212752101 |  | Trativod z drenážních trubek korugovaných PE-HD SN 4 perforace 360° včetně lože otevřený výkop DN - 100 pro liniové stavby | m | 175.73 | 0 | 175.73 | 0 | 0 | 0.20469 | 35.9702 |  | 0 | 21 | 0 | 0 |  | SO 102 | 002
[9 empty] | Drenáž: situace B.2;175,73 |  | 175.73 | [8 empty] | _
[5 empty] | 83 | SP | 213141111 |  | Zřízení vrstvy z geotextilie v rovině nebo ve sklonu do 1:5 š do 3 m | m2 | 351.46 | 0 | 351.46 | 0 | 0 | 0.0001 | 0.035146 |  | 0 | 21 | 0 | 0 |  | SO 102 | 002
[9 empty] | Geotextilie; (175,73*2) |  | 351.46 | [8 empty] | _
[5 empty] | 84 | H | 69311068 |  | geotextilie netkaná separační, ochranná, filtrační, drenážní PP 300g/m2 | m2 | 404.179 | 0 | 404.179 | 0 | 0 | 0.0003 | 0.12125 |  | 0 | 21 | 0 | 0 |  | SO 102 | 002
[9 empty] | Geotextilie; (175,73*2)*1,15 |  | 404.179 | [8 empty] | _
[11 empty] | 0 | [8 empty] | _
_
[9 empty] | 005: Komunikace | [5 empty] | 0 |  | 805.5853 |  | 0 | _ | 0 | 0
[5 empty] | 85 | SP | 564851111 |  | Podklad ze štěrkodrtě ŠD tl 150 mm - ŠDb 0-32 | m2 | 778.71 | 0 | 778.71 | 0 | 0 | 0.345 | 268.6549 |  | 0 | 21 | 0 | 0 |  | SO 102 | 005
[9 empty] | dle přílohy C.1.2;778,71 |  | 778.71 | [8 empty] | _
[5 empty] | 86 | SP | 564851111 |  | Podklad ze štěrkodrtě ŠD tl 150 mm - ŠDb 0-63 | m2 | 870.02 | 0 | 870.02 | 0 | 0 | 0.345 | 300.1569 |  | 0 | 21 | 0 | 0 |  | SO 102 | 005
[9 empty] | dle přílohy C.1.2;870,02 |  | 870.02 | [8 empty] | _
[11 empty] | 0 | [8 empty] | _
[5 empty] | 87 | SP | 564871111 |  | Podklad ze štěrkodrtě ŠD tl 250 mm - ŠDb 0-63 | m2 | 40.36 | 0 | 40.36 | 0 | 0 | 0.575 | 23.207 |  | 0 | 21 | 0 | 0 |  | SO 102 | 005
[9 empty] | sjezdy; |  | 0 | [8 empty] | _
[9 empty] | výměra dle situace B.2;40,36 |  | 40.36 | [8 empty] | _
[11 empty] | 0 | [8 empty] | _
[5 empty] | 88 | SP | 569851111 |  | Zpevnění krajnic štěrkodrtí tl 150 mm | m2 | 114.595 | 0 | 114.595 | 0 | 0 | 0.345 | 39.5353 |  | 0 | 21 | 0 | 0 |  | SO 102 | 005
[9 empty] | dle situace B.2;(177,62+51,57)*0,5 |  | 114.595 | [8 empty] | _
[11 empty] | 0 | [8 empty] | _
[5 empty] | 89 | SP | 572212111 |  | Vyspravení výtluků na krajnicích a komunikacích štěrkopískem | m3 | 9.4313 | 0 | 9.4313 | 0 | 0 | 1.69 | 15.939 |  | 0 | 21 | 0 | 0 |  | SO 102 | 005
[9 empty] | podle přílohy C.1.3;((177,62+67,35)*0,0385) |  | 9.4313 | [8 empty] | _
[11 empty] | 0 | [8 empty] | _
[5 empty] | 90 | SP | 573411105 |  | Jednoduchý nátěr z asfaltu v množství 1,8 kg/m2 s posypem - z kameniva 4/8 | m2 | 593.71 | 0 | 593.71 | 0 | 0 | 0.01972 | 11.708 |  | 0 | 21 | 0 | 0 |  | SO 102 | 005
[9 empty] | výměra dle situace B.2;593,71 |  | 593.71 | [8 empty] | _
[5 empty] | 91 | SP | 573411105a |  | Jednoduchý nátěr z asfaltu v množství 1,8 kg/m2 s posypem - z kameniva 8/11 | m2 | 593.71 | 0 | 593.71 | 0 | 0 | 0.01971 | 11.702 |  | 0 | 21 | 0 | 0 |  | SO 102 | 005
[9 empty] | výměra dle situace B.2;593,71 |  | 593.71 | [8 empty] | _
[5 empty] | 92 | SP | 574381112 |  | Penetrační makadam hrubý PMH tl 100 mm | m2 | 593.71 | 0 | 593.71 | 0 | 0 | 0.2268 | 134.6534 |  | 0 | 21 | 0 | 0 |  | SO 102 | 005
[9 empty] | výměra dle situace B.2;593,71 |  | 593.71 | [8 empty] | _
[5 empty] | 93 | SP | 599141111 |  | Vyplnění spár mezi silničními dílci živičnou zálivkou | m | 8 | 0 | 8 | 0 | 0 | 0.0036 | 0.0288 |  | 0 | 21 | 0 | 0 |  | SO 102 | 005
_
[9 empty] | 006: Úpravy povrchu | [5 empty] | 0 |  | 4.4096 |  | 0 | _ | 0 | 0
[5 empty] | 94 | SP | 637121112 |  | Okapový chodník z kačírku tl 150 mm s udusáním | m2 | 16 | 0 | 16 | 0 | 0 | 0.2756 | 4.4096 |  | 0 | 21 | 0 | 0 |  | SO 102 | 006
[9 empty] | Podél opěrné zdi:;32*0,5 |  | 16 | [8 empty] | _
[11 empty] | 0 | [8 empty] | _
_
[9 empty] | 008: Trubní vedení | [5 empty] | 0 |  | 1.7058 |  | 0 | _ | 0 | 0
[5 empty] | 95 | B | 0080011 |  | D+m kanalizační vpust - UV2 | sada | 1 | 0 | 1 | 0 | 0 |  | 0 |  | 0 | 21 | 0 | 0 |  | SO 102 | 008
[9 empty] | UV s horním sifonovým přepadem, vč. rámu, mříže, koše na splaveniny;1 |  | 1 | [8 empty] | _
[11 empty] | 0 | [8 empty] | _
[5 empty] | 96 | B | 0080012 |  | Napojení potrubí DN 150 na stávající kanalizaci | sada | 2 | 0 | 2 | 0 | 0 |  | 0 |  | 0 | 21 | 0 | 0 |  | SO 102 | 008
[5 empty] | 97 | SP | 871315221 |  | Kanalizační potrubí z tvrdého PVC jednovrstvé tuhost třídy SN8 DN 160 | m | 4 | 0 | 4 | 0 | 0 | 0.00276 | 0.01104 |  | 0 | 21 | 0 | 0 |  | SO 102 | 008
[9 empty] | UV2 + odvodňovací žlab;2+2 |  | 4 | [8 empty] | _
[11 empty] | 0 | [8 empty] | _
[5 empty] | 98 | SP | 899231111 |  | Výšková úprava uličního vstupu nebo vpusti do 200 mm zvýšením mříže | kus | 4 | 0 | 4 | 0 | 0 | 0.42368 | 1.6947 |  | 0 | 21 | 0 | 0 |  | SO 102 | 008
[9 empty] | 4x kanalizační šachta;4 |  | 4 | [8 empty] | _
[11 empty] | 0 | [8 empty] | _
_
[9 empty] | 009: Ostatní konstrukce a práce | [5 empty] | 0 |  | 24.8804 |  | 0 | _ | 0 | 0
[5 empty] | 99 | B | 009001 |  | D+m vpust žlabová | kus | 1 | 0 | 1 | 0 | 0 |  | 0 |  | 0 | 21 | 0 | 0 |  | SO 102 | 009
[5 empty] | 100 | H | 59217029 |  | obrubník betonový silniční nájezdový 1000x150x150mm | m | 9.7667 | 0 | 9.7667 | 0 | 0 | 0.0483 | 0.47173 |  | 0 | 21 | 0 | 0 |  | SO 102 | 009
[9 empty] | dle situace B.2;9,67*1,01 |  | 9.7667 | [8 empty] | _
[11 empty] | 0 | [8 empty] | _
[5 empty] | 101 | H | 59217031 |  | obrubník betonový silniční 1000x150x250mm | m | 87.7286 | 0 | 87.7286 | 0 | 0 | 0.08 | 7.0183 |  | 0 | 21 | 0 | 0 |  | SO 102 | 009
[9 empty] | dle situace B.2;86,86*1,01 |  | 87.7286 | [8 empty] | _
[11 empty] | 0 | [8 empty] | _
[5 empty] | 102 | SP | 916131113 |  | Osazení silničního obrubníku betonového ležatého s boční opěrou do lože z betonu prostého | m | 9.67 | 0 | 9.67 | 0 | 0 | 0.20219 | 1.9552 |  | 0 | 21 | 0 | 0 |  | SO 102 | 009
[9 empty] | dle situace B.2;9,67 |  | 9.67 | [8 empty] | _
[11 empty] | 0 | [8 empty] | _
[5 empty] | 103 | SP | 916131213 |  | Osazení silničního obrubníku betonového stojatého s boční opěrou do lože z betonu prostého | m | 86.86 | 0 | 86.86 | 0 | 0 | 0.1554 | 13.498 |  | 0 | 21 | 0 | 0 |  | SO 102 | 009
[9 empty] | dle situace B.2;86,86 |  | 86.86 | [8 empty] | _
[5 empty] | 104 | SP | 919726124 |  | Geotextilie pro ochranu, separaci a filtraci netkaná měrná hmotnost do 800 g/m2 | m2 | 92.93 | 0 | 92.93 | 0 | 0 | 0.00102 | 0.094789 |  | 0 | 21 | 0 | 0 |  | SO 102 | 009
[9 empty] | kokosová geotextílie |  | 0 | [8 empty] | _
[9 empty] | dle situace B.2;92,93 |  | 92.93 | [8 empty] | _
[11 empty] | 0 | [8 empty] | _
[5 empty] | 105 | SP | 935113212 |  | Osazení odvodňovacího betonového žlabu s krycím roštem šířky přes 200 mm | m | 4 | 0 | 4 | 0 | 0 | 0.43819 | 1.7528 |  | 0 | 21 | 0 | 0 |  | SO 102 | 009
[5 empty] | 222 | H | 59227011 |  | žlab odvodňovací polymerbetonový se spádem dna 0,5% 1000x130x180mm | m | 4 | 0 | 4 | 0 | 0 | 0.0166 | 0.0664 |  | 0 | 21 | 0 | 0 |  | SO 102 | 009
[5 empty] | 223 | H | 59227014 |  | rošt můstkový E600 litina dl 0,5m oka 50/12,7 průřez vtoku 493cm2/m | m | 4 | 0 | 4 | 0 | 0 | 0.0058 | 0.0232 |  | 0 | 21 | 0 | 0 |  | SO 102 | 009
_
[9 empty] | 099: Přesun hmot HSV | [5 empty] | 0 |  | 0 |  | 0 | _ | 0 | 0
[5 empty] | 106 | SP | 998225111 |  | Přesun hmot pro pozemní komunikace s krytem z kamene, monolitickým betonovým nebo živičným | t | 872.7118 | 0 | 872.7118 | 0 | 0 |  | 0 |  | 0 | 21 | 0 | 0 |  | SO 102 | 099
_
[9 empty] | 711: Izolace proti vodě | [5 empty] | 0 |  | 0.005 |  | 0 | _ | 0 | 0
[5 empty] | 107 | SP | 711161212 |  | Izolace proti zemní vlhkosti nopovou fólií svislá, nopek v 8,0 mm, tl do 0,6 mm | m2 | 12.5 | 0 | 12.5 | 0 | 0 | 0.0004 | 0.005 |  | 0 | 21 | 0 | 0 |  | SO 102 | 711
[9 empty] | podél p.č.54: dl.;25*0,5 |  | 12.5 | [8 empty] | _
[11 empty] | 0 | [8 empty] | _
[5 empty] | 108 | SP | 998711101 |  | Přesun hmot tonážní pro izolace proti vodě, vlhkosti a plynům v objektech výšky do 6 m | t | 0.005 | 0 | 0.005 | 0 | 0 |  | 0 |  | 0 | 21 | 0 | 0 |  | SO 102 | 711
_
[9 empty] | VRN: Vedlejší rozpočtové náklady | [5 empty] | 0 |  | 0 |  | 0 | _ | 0 | 0
[5 empty] | 109 | ON | 07 |  | Zařízení staveniště | % | 1 | 0 | 1 | 0 | 0 |  | 0 |  | 0 | 21 | 0 | 0 |  | SO 102 | VRN
_
_
[9 empty] | SO 103: Komunikace RCV16 - část 3. | [5 empty] | 0 |  | 1081.7872 |  | 0 | _ | 0 | 0
[9 empty] | 001: Zemní práce | [5 empty] | 0 |  | 377.0695 |  | 0 | _ | 0 | 0
[5 empty] | 110 | H | 00572410 |  | osivo směs travní parková | kg | 3.6567 | 0 | 3.6567 | 0 | 0 | 0.001 | 0.0036567 |  | 0 | 21 | 0 | 0 |  | SO 103 | 001
[9 empty] | (193,78+50)*0,015 |  | 3.6567 | [8 empty] | _
[11 empty] | 0 | [8 empty] | _
[5 empty] | 111 | SP | 111251101 |  | Odstranění křovin a stromů průměru kmene do 100 mm i s kořeny sklonu terénu do 1:5 z celkové plochy - do 100 m2 strojně / vč.štěpkování | m2 | 30 | 0 | 30 | 0 | 0 |  | 0 |  | 0 | 21 | 0 | 0 |  | SO 103 | 001
[5 empty] | 112 | SP | 112251101 |  | Odstranění pařezů D do 300 mm | kus | 50 | 0 | 50 | 0 | 0 |  | 0 |  | 0 | 21 | 0 | 0 |  | SO 103 | 001
[5 empty] | 113 | SP | 121151123 |  | Sejmutí ornice plochy přes 500 m2 tl vrstvy do 200 mm strojně | m2 | 698.27 | 0 | 698.27 | 0 | 0 |  | 0 |  | 0 | 21 | 0 | 0 |  | SO 103 | 001
[9 empty] | 698,27 |  | 698.27 | [8 empty] | _
[11 empty] | 0 | [8 empty] | _
[5 empty] | 114 | SP | 122252205 |  | Odkopávky a prokopávky nezapažené pro silnice a dálnice v hornině třídy těžitelnosti I objem do - 1000 m3 strojně | m3 | 135.8 | 0 | 135.8 | 0 | 0 |  | 0 |  | 0 | 21 | 0 | 0 |  | SO 103 | 001
[9 empty] | komunikace; 135,8 |  | 135.8 | [8 empty] | _
[11 empty] | 0 | [8 empty] | _
[5 empty] | 115 | SP | 132251103 |  | Hloubení rýh nezapažených š do 800 mm v hornině třídy těžitelnosti I, skupiny 3 objem do 100 m3 - strojně | m3 | 43.3025 | 0 | 43.3025 | 0 | 0 |  | 0 |  | 0 | 21 | 0 | 0 |  | SO 103 | 001
[9 empty] | drenáž;173,21*0,5*0,5 |  | 43.3025 | [8 empty] | _
[11 empty] | 0 | [8 empty] | _
[5 empty] | 116 | SP | 162201421 |  | Vodorovné přemístění pařezů do 1 km D do 300 mm | kus | 50 | 0 | 50 | 0 | 0 |  | 0 |  | 0 | 21 | 0 | 0 |  | SO 103 | 001
[5 empty] | 117 | SP | 1622014211 |  | Vodorovné přemístění pařezů do 1 km D do 100 mm | kus | 30 | 0 | 30 | 0 | 0 |  | 0 |  | 0 | 21 | 0 | 0 |  | SO 103 | 001
[5 empty] | 118 | SP | 162301971 |  | Příplatek k vodorovnému přemístění pařezů D 300 mm ZKD 1 km | kus | 100 | 0 | 100 | 0 | 0 |  | 0 |  | 0 | 21 | 0 | 0 |  | SO 103 | 001
[9 empty] | 50*2 |  | 100 | [8 empty] | _
[11 empty] | 0 | [8 empty] | _
[5 empty] | 119 | SP | 1623019711 |  | Příplatek k vodorovnému přemístění pařezů D 100 mm ZKD 1 km | kus | 60 | 0 | 60 | 0 | 0 |  | 0 |  | 0 | 21 | 0 | 0 |  | SO 103 | 001
[9 empty] | 30*2 |  | 60 | [8 empty] | _
[11 empty] | 0 | [8 empty] | _
[5 empty] | 120 | SP | 162451126 |  | Vodorovné přemístění do 2000 m výkopku/sypaniny z horniny třídy těžitelnosti II, skupiny 4 a 5 | m3 | 145.4 | 0 | 145.4 | 0 | 0 |  | 0 |  | 0 | 21 | 0 | 0 |  | SO 103 | 001
[9 empty] | dovoz zeminy do násypu;Dovoz z SO102;65,1+80,3 |  | 145.4 | [8 empty] | _
[11 empty] | 0 | [8 empty] | _
[5 empty] | 121 | SP | 162551128 |  | Vodorovné přemístění do 3000 m výkopku/sypaniny z horniny třídy těžitelnosti II, skupiny 4 a 5 | m3 | 2 | 0 | 2 | 0 | 0 |  | 0 |  | 0 | 21 | 0 | 0 |  | SO 103 | 001
[9 empty] | odvoz kamenů;2 |  | 2 | [8 empty] | _
[11 empty] | 0 | [8 empty] | _
[5 empty] | 122 | SP | 162751117 |  | Vodorovné přemístění do 10000 m výkopku/sypaniny z horniny třídy těžitelnosti I, skupiny 1 až 3 | m3 | 80.3625 | 0 | 80.3625 | 0 | 0 |  | 0 |  | 0 | 21 | 0 | 0 |  | SO 103 | 001
[9 empty] | odvoz humozní vrstvy do 10-ti km ( + modelace);698,27*0,15-243,78*0,1 |  | 80.3625 | [8 empty] | _
[5 empty] | 123 | SP | 167151112 |  | Nakládání výkopku z hornin třídy těžitelnosti II, skupiny 4 a 5 přes 100 m3 | m3 | 145.4 | 0 | 145.4 | 0 | 0 |  | 0 |  | 0 | 21 | 0 | 0 |  | SO 103 | 001
[9 empty] | dovoz zeminy do násypu;Dovoz z SO102;65,1+80,3 |  | 145.4 | [8 empty] | _
[11 empty] | 0 | [8 empty] | _
[5 empty] | 124 | SP | 171151103 |  | Uložení sypaniny z hornin soudržných do násypů zhutněných strojně | m3 | 324.503 | 0 | 324.503 | 0 | 0 |  | 0 |  | 0 | 21 | 0 | 0 |  | SO 103 | 001
[9 empty] | komunikace;135,8+43,303+145,4 |  | 324.503 | [8 empty] | _
[5 empty] | 125 | SP | 171152111 |  | Uložení sypaniny z hornin nesoudržných a sypkých do násypů zhutněných v aktivní zóně silnic a dálnic | m3 | 209.481 | 0 | 209.481 | 0 | 0 |  | 0 |  | 0 | 21 | 0 | 0 |  | SO 103 | 001
[9 empty] | 698,27*0,3 |  | 209.481 | [8 empty] | _
[5 empty] | 126 | SP | 171201221 |  | Poplatek za uložení na skládce (skládkovné) zeminy a kamení kód odpadu 17 05 04 | t | 144.6525 | 0 | 144.6525 | 0 | 0 |  | 0 |  | 0 | 21 | 0 | 0 |  | SO 103 | 001
[9 empty] | (698,27*0,15-243,78*0,1)*1,8 |  | 144.6525 | [8 empty] | _
[11 empty] | 0 | [8 empty] | _
[5 empty] | 127 | SP | 175111101 |  | Obsypání potrubí ručně sypaninou bez prohození, uloženou do 3 m | m3 | 43.0775 | 0 | 43.0775 | 0 | 0 |  | 0 |  | 0 | 21 | 0 | 0 |  | SO 103 | 001
[9 empty] | Drenáž: viz situace B.2;(156,+16,31)*0,25 |  | 43.0775 | [8 empty] | _
[5 empty] | 128 | SP | 181114712 |  | Odstranění kamene okopáním a naložením na dopravní prostředek hmotnosti jednotlivě do 60 kg | m3 | 2 | 0 | 2 | 0 | 0 |  | 0 |  | 0 | 21 | 0 | 0 |  | SO 103 | 001
[5 empty] | 129 | SP | 181351103 |  | Rozprostření ornice tl vrstvy do 200 mm pl do 500 m2 v rovině nebo ve svahu do 1:5 strojně | m2 | 243.78 | 0 | 243.78 | 0 | 0 |  | 0 |  | 0 | 21 | 0 | 0 |  | SO 103 | 001
[9 empty] | 193,78+50 |  | 243.78 | [8 empty] | _
[5 empty] | 130 | SP | 181411131 |  | Založení parkového trávníku výsevem plochy do 1000 m2 v rovině a ve svahu do 1:5 | m2 | 243.78 | 0 | 243.78 | 0 | 0 |  | 0 |  | 0 | 21 | 0 | 0 |  | SO 103 | 001
[9 empty] | 193,78+50 |  | 243.78 | [8 empty] | _
[5 empty] | 131 | H | 58344003 |  | kamenivo drcené hrubé frakce 0/125 | t | 377.0658 | 0 | 377.0658 | 0 | 0 | 1 | 377.0658 |  | 0 | 21 | 0 | 0 |  | SO 103 | 001
[9 empty] | 698,27*0,3*1,8 |  | 377.0658 | [8 empty] | _
[11 empty] | 0 | [8 empty] | _
_
[9 empty] | 002: Základy | [5 empty] | 0 |  | 35.6085 |  | 0 | _ | 0 | 0
[5 empty] | 132 | SP | 171152501 |  | Zhutnění podloží z hornin soudržných nebo nesoudržných pod násypy | m2 | 698.27 | 0 | 698.27 | 0 | 0 |  | 0 |  | 0 | 21 | 0 | 0 |  | SO 103 | 002
[9 empty] | komunikace: dle přílohy C.1.2;698,27 |  | 698.27 | [8 empty] | _
[11 empty] | 0 | [8 empty] | _
[5 empty] | 133 | SP | 212752101 |  | Trativod z drenážních trubek korugovaných PE-HD SN 4 perforace 360° včetně lože otevřený výkop DN - 100 pro liniové stavby | m | 173.21 | 0 | 173.21 | 0 | 0 | 0.20469 | 35.4544 |  | 0 | 21 | 0 | 0 |  | SO 103 | 002
[9 empty] | Drenáž: viz situace B.2;156,90+16,31 |  | 173.21 | [8 empty] | _
[11 empty] | 0 | [8 empty] | _
[5 empty] | 134 | SP | 213141111 |  | Zřízení vrstvy z geotextilie v rovině nebo ve sklonu do 1:5 š do 3 m | m2 | 346.42 | 0 | 346.42 | 0 | 0 | 0.0001 | 0.034642 |  | 0 | 21 | 0 | 0 |  | SO 103 | 002
[9 empty] | Geotextilie:; (156,9*2+2*16,31) |  | 346.42 | [8 empty] | _
[5 empty] | 135 | H | 69311068 |  | geotextilie netkaná separační, ochranná, filtrační, drenážní PP 300g/m2 | m2 | 398.383 | 0 | 398.383 | 0 | 0 | 0.0003 | 0.11951 |  | 0 | 21 | 0 | 0 |  | SO 103 | 002
[9 empty] | Geotextilie:; (156,9*2+2*16,31)*1,15 |  | 398.383 | [8 empty] | _
[11 empty] | 0 | [8 empty] | _
_
[9 empty] | 005: Komunikace | [5 empty] | 0 |  | 669.1092 |  | 0 | _ | 0 | 0
[5 empty] | 136 | SP | 564851111 |  | Podklad ze štěrkodrtě ŠD tl 150 mm - ŠDb 0-32 | m2 | 647.58 | 0 | 647.58 | 0 | 0 | 0.345 | 223.4151 |  | 0 | 21 | 0 | 0 |  | SO 103 | 005
[9 empty] | výměra dle situace B.2;647,58 |  | 647.58 | [8 empty] | _
[5 empty] | 137 | SP | 564851111 |  | Podklad ze štěrkodrtě ŠD tl 150 mm - ŠDb 0-63 | m2 | 698.27 | 0 | 698.27 | 0 | 0 | 0.345 | 240.9032 |  | 0 | 21 | 0 | 0 |  | SO 103 | 005
[9 empty] | výměra dle situace B.2;698,27 |  | 698.27 | [8 empty] | _
[11 empty] | 0 | [8 empty] | _
[5 empty] | 138 | SP | 569851111 |  | Zpevnění krajnic štěrkodrtí tl 150 mm | m2 | 156.11 | 0 | 156.11 | 0 | 0 | 0.345 | 53.858 |  | 0 | 21 | 0 | 0 |  | SO 103 | 005
[9 empty] | dle situace B.2;(157,39+154,83)*0,5 |  | 156.11 | [8 empty] | _
[11 empty] | 0 | [8 empty] | _
[5 empty] | 139 | SP | 572212111 |  | Vyspravení výtluků na krajnicích a komunikacích štěrkopískem | m3 | 12.0205 | 0 | 12.0205 | 0 | 0 | 1.69 | 20.3146 |  | 0 | 21 | 0 | 0 |  | SO 103 | 005
[9 empty] | podle přílohy C.1.3;((157,39+154,83)*0,0385) |  | 12.0205 | [8 empty] | _
[11 empty] | 0 | [8 empty] | _
[5 empty] | 140 | SP | 573411105 |  | Jednoduchý nátěr z asfaltu v množství 1,8 kg/m2 s posypem - z kameniva 4/8 | m2 | 482.25 | 0 | 482.25 | 0 | 0 | 0.01972 | 9.51 |  | 0 | 21 | 0 | 0 |  | SO 103 | 005
[9 empty] | výměra dle situace B.2;482,25 |  | 482.25 | [8 empty] | _
[5 empty] | 141 | SP | 573411105a |  | Jednoduchý nátěr z asfaltu v množství 1,8 kg/m2 s posypem - z kameniva 8/11 | m2 | 482.25 | 0 | 482.25 | 0 | 0 | 0.01971 | 9.5051 |  | 0 | 21 | 0 | 0 |  | SO 103 | 005
[9 empty] | výměra dle situace B.2;482,25 |  | 482.25 | [8 empty] | _
[5 empty] | 142 | SP | 574381112 |  | Penetrační makadam hrubý PMH tl 100 mm | m2 | 482.25 | 0 | 482.25 | 0 | 0 | 0.2268 | 109.3743 |  | 0 | 21 | 0 | 0 |  | SO 103 | 005
[9 empty] | výměra dle situace B.2;482,25 |  | 482.25 | [8 empty] | _
[5 empty] | 143 | SP | 597361121 |  | Svodnice ocelová š 120 mm kotvená do betonu | m | 20 | 0 | 20 | 0 | 0 | 0.10956 | 2.1912 |  | 0 | 21 | 0 | 0 |  | SO 103 | 005
[5 empty] | 144 | SP | 599141111 |  | Vyplnění spár mezi silničními dílci živičnou zálivkou | m | 10.5 | 0 | 10.5 | 0 | 0 | 0.0036 | 0.0378 |  | 0 | 21 | 0 | 0 |  | SO 103 | 005
_
[9 empty] | 099: Přesun hmot HSV | [5 empty] | 0 |  | 0 |  | 0 | _ | 0 | 0
[5 empty] | 145 | SP | 998225111 |  | Přesun hmot pro pozemní komunikace s krytem z kamene, monolitickým betonovým nebo živičným | t | 1081.7872 | 0 | 1081.7872 | 0 | 0 |  | 0 |  | 0 | 21 | 0 | 0 |  | SO 103 | 099
_
[9 empty] | VRN: Vedlejší rozpočtové náklady | [5 empty] | 0 |  | 0 |  | 0 | _ | 0 | 0
[5 empty] | 146 | ON | 07 |  | Zařízení staveniště | % | 1 | 0 | 1 | 0 | 0 |  | 0 |  | 0 | 21 | 0 | 0 |  | SO 103 | VRN
_
_
[9 empty] | SO 104: Komunikace RCV13 | [5 empty] | 0 |  | 1496.013 |  | 0 | _ | 0 | 0
[9 empty] | 001: Zemní práce | [5 empty] | 0 |  | 470.7332 |  | 0 | _ | 0 | 0
[5 empty] | 147 | H | 00572410 |  | osivo směs travní parková | kg | 3.8596 | 0 | 3.8596 | 0 | 0 | 0.001 | 0.0038597 |  | 0 | 21 | 0 | 0 |  | SO 104 | 001
[9 empty] | 257,31*0,015 |  | 3.8596 | [8 empty] | _
[11 empty] | 0 | [8 empty] | _
[5 empty] | 148 | H | 02650486 |  | Jabloň obvod kmínku 14-16cm | kus | 7 | 0 | 7 | 0 | 0 | 0.027 | 0.189 |  | 0 | 21 | 0 | 0 |  | SO 104 | 001
[5 empty] | 149 | H | 10391100 |  | kůra mulčovací VL | m3 | 1.05 | 0 | 1.05 | 0 | 0 | 0.2 | 0.21 |  | 0 | 21 | 0 | 0 |  | SO 104 | 001
[9 empty] | 7*0,15 |  | 1.05 | [8 empty] | _
[11 empty] | 0 | [8 empty] | _
[5 empty] | 150 | SP | 111251102 |  | Odstranění křovin a stromů průměru kmene do 100 mm i s kořeny sklonu terénu do 1:5 z celkové plochy - přes 100 do 500 m2 strojně - vč.štěpkování | m2 | 332 | 0 | 332 | 0 | 0 |  | 0 |  | 0 | 21 | 0 | 0 |  | SO 104 | 001
[5 empty] | 151 | SP | 112101101 |  | Odstranění stromů listnatých průměru kmene do 300 mm | kus | 4 | 0 | 4 | 0 | 0 |  | 0 |  | 0 | 21 | 0 | 0 |  | SO 104 | 001
[5 empty] | 152 | SP | 112251101 |  | Odstranění pařezů D do 300 mm | kus | 4 | 0 | 4 | 0 | 0 |  | 0 |  | 0 | 21 | 0 | 0 |  | SO 104 | 001
[5 empty] | 153 | SP | 121151123 |  | Sejmutí ornice plochy přes 500 m2 tl vrstvy do 200 mm strojně | m2 | 1044.87 | 0 | 1044.87 | 0 | 0 |  | 0 |  | 0 | 21 | 0 | 0 |  | SO 104 | 001
[9 empty] | ZÚ-KÚ+sjezdy;1044,87 |  | 1044.87 | [8 empty] | _
[11 empty] | 0 | [8 empty] | _
[5 empty] | 154 | SP | 122252204 |  | Odkopávky a prokopávky nezapažené pro silnice a dálnice v hornině třídy těžitelnosti I objem do 500 - m3 strojně | m3 | 406.26 | 0 | 406.26 | 0 | 0 |  | 0 |  | 0 | 21 | 0 | 0 |  | SO 104 | 001
[9 empty] | komunikace st. ZÚ - KÚ; 142,9 |  | 142.9 | [8 empty] | _
[9 empty] | sjezdy;8,57*0,25 |  | 2.1425 | [8 empty] | _
[9 empty] | výkop pro zlepšení aktivní zóny tl. 0,25m |  | 0 | [8 empty] | _
[9 empty] | komunikace;1036,3*0,25 |  | 259.075 | [8 empty] | _
[9 empty] | sjezdy;8,57*0,25 |  | 2.1425 | [8 empty] | _
[11 empty] | 0 | [8 empty] | _
[5 empty] | 155 | SP | 132251101 |  | Hloubení rýh nezapažených š do 800 mm v hornině třídy těžitelnosti I, skupiny 3 objem do 20 m3 - strojně | m3 | 15.65 | 0 | 15.65 | 0 | 0 |  | 0 |  | 0 | 21 | 0 | 0 |  | SO 104 | 001
[9 empty] | rýha pro drenáž;62,6*0,5*0,5 |  | 15.65 | [8 empty] | _
[11 empty] | 0 | [8 empty] | _
[5 empty] | 156 | SP | 162201401 |  | Vodorovné přemístění větví stromů listnatých do 1 km D kmene do 300 mm | kus | 4 | 0 | 4 | 0 | 0 |  | 0 |  | 0 | 21 | 0 | 0 |  | SO 104 | 001
[5 empty] | 157 | SP | 162201411 |  | Vodorovné přemístění kmenů stromů listnatých do 1 km D kmene do 300 mm | kus | 4 | 0 | 4 | 0 | 0 |  | 0 |  | 0 | 21 | 0 | 0 |  | SO 104 | 001
[5 empty] | 158 | SP | 162201421 |  | Vodorovné přemístění pařezů do 1 km D do 300 mm | kus | 4 | 0 | 4 | 0 | 0 |  | 0 |  | 0 | 21 | 0 | 0 |  | SO 104 | 001
[5 empty] | 159 | SP | 1622014213 |  | Vodorovné přemístění pařezů do 1 km D do 100 mm | kus | 80 | 0 | 80 | 0 | 0 |  | 0 |  | 0 | 21 | 0 | 0 |  | SO 104 | 001
[5 empty] | 160 | SP | 162301931 |  | Příplatek k vodorovnému přemístění větví stromů listnatých D kmene do 300 mm ZKD 1 km | kus | 8 | 0 | 8 | 0 | 0 |  | 0 |  | 0 | 21 | 0 | 0 |  | SO 104 | 001
[9 empty] | 4*2 |  | 8 | [8 empty] | _
[11 empty] | 0 | [8 empty] | _
[5 empty] | 161 | SP | 162301951 |  | Příplatek k vodorovnému přemístění kmenů stromů listnatých D kmene do 300 mm ZKD 1 km | kus | 8 | 0 | 8 | 0 | 0 |  | 0 |  | 0 | 21 | 0 | 0 |  | SO 104 | 001
[9 empty] | 4*2 |  | 8 | [8 empty] | _
[11 empty] | 0 | [8 empty] | _
[5 empty] | 162 | SP | 162301971 |  | Příplatek k vodorovnému přemístění pařezů D 300 mm ZKD 1 km | kus | 8 | 0 | 8 | 0 | 0 |  | 0 |  | 0 | 21 | 0 | 0 |  | SO 104 | 001
[9 empty] | 4*2 |  | 8 | [8 empty] | _
[11 empty] | 0 | [8 empty] | _
[5 empty] | 163 | SP | 1623019712 |  | Příplatek k vodorovnému přemístění pařezů D 100 mm ZKD 1 km | kus | 160 | 0 | 160 | 0 | 0 |  | 0 |  | 0 | 21 | 0 | 0 |  | SO 104 | 001
[9 empty] | 80*2 |  | 160 | [8 empty] | _
[11 empty] | 0 | [8 empty] | _
[5 empty] | 164 | SP | 162751117 |  | Vodorovné přemístění do 10000 m výkopku/sypaniny z horniny třídy těžitelnosti I, skupiny 1 až 3 | m3 | 524.0095 | 0 | 524.0095 | 0 | 0 |  | 0 |  | 0 | 21 | 0 | 0 |  | SO 104 | 001
[9 empty] | odvoz výkopu na skládku;145,04+261,22+15,65-28,9 |  | 393.01 | [8 empty] | _
[9 empty] | odvoz humozní vrstvy ;(1044,87*0,15)-(257,31*0,1) |  | 130.9995 | [8 empty] | _
[11 empty] | 0 | [8 empty] | _
[5 empty] | 165 | SP | 171151103 |  | Uložení sypaniny z hornin soudržných do násypů zhutněných strojně | m3 | 28.9 | 0 | 28.9 | 0 | 0 |  | 0 |  | 0 | 21 | 0 | 0 |  | SO 104 | 001
[9 empty] | komunikace st. ZÚ - KÚ; 28,9 |  | 28.9 | [8 empty] | _
[11 empty] | 0 | [8 empty] | _
[5 empty] | 166 | SP | 171152111 |  | Uložení sypaniny z hornin nesoudržných a sypkých do násypů zhutněných v aktivní zóně silnic a dálnic | m3 | 261.2175 | 0 | 261.2175 | 0 | 0 |  | 0 |  | 0 | 21 | 0 | 0 |  | SO 104 | 001
[9 empty] | komunikace;1036,30*0,25 |  | 259.075 | [8 empty] | _
[9 empty] | sjezdy;8,57*0,25 |  | 2.1425 | [8 empty] | _
[11 empty] | 0 | [8 empty] | _
[5 empty] | 167 | SP | 171201221 |  | Poplatek za uložení na skládce (skládkovné) zeminy a kamení kód odpadu 17 05 04 | t | 943.2171 | 0 | 943.2171 | 0 | 0 |  | 0 |  | 0 | 21 | 0 | 0 |  | SO 104 | 001
[9 empty] | (145,04+261,22+15,65-28,9)*1,8 |  | 707.418 | [8 empty] | _
[9 empty] | ((1044,87*0,15)-(257,31*0,1))*1,8 |  | 235.7991 | [8 empty] | _
[11 empty] | 0 | [8 empty] | _
[5 empty] | 168 | SP | 175111101 |  | Obsypání potrubí ručně sypaninou bez prohození, uloženou do 3 m | m3 | 15.65 | 0 | 15.65 | 0 | 0 |  | 0 |  | 0 | 21 | 0 | 0 |  | SO 104 | 001
[9 empty] | Drenáž: viz situace B.2;(25,43+37,17)*0,25 |  | 15.65 | [8 empty] | _
[11 empty] | 0 | [8 empty] | _
[5 empty] | 169 | SP | 181351103 |  | Rozprostření ornice tl vrstvy do 200 mm pl do 500 m2 v rovině nebo ve svahu do 1:5 strojně | m2 | 257.31 | 0 | 257.31 | 0 | 0 |  | 0 |  | 0 | 21 | 0 | 0 |  | SO 104 | 001
[9 empty] | 257,31 |  | 257.31 | [8 empty] | _
[11 empty] | 0 | [8 empty] | _
[5 empty] | 170 | SP | 181411131 |  | Založení parkového trávníku výsevem plochy do 1000 m2 v rovině a ve svahu do 1:5 | m2 | 257.31 | 0 | 257.31 | 0 | 0 |  | 0 |  | 0 | 21 | 0 | 0 |  | SO 104 | 001
[9 empty] | 257,31 |  | 257.31 | [8 empty] | _
[5 empty] | 171 | SP | 184102118 |  | Výsadba dřeviny s balem D do 1,2 m do jamky se zalitím v rovině a svahu do 1:5 | kus | 7 | 0 | 7 | 0 | 0 |  | 0 |  | 0 | 21 | 0 | 0 |  | SO 104 | 001
[5 empty] | 172 | SP | 184215133 |  | Ukotvení kmene dřevin třemi kůly D do 0,1 m délky do 3 m | kus | 7 | 0 | 7 | 0 | 0 | 6e-05 | 0.00042 |  | 0 | 21 | 0 | 0 |  | SO 104 | 001
[5 empty] | 173 | SP | 184813121 |  | Ochrana dřevin před okusem mechanicky pletivem v rovině a svahu do 1:5 | kus | 7 | 0 | 7 | 0 | 0 | 0.00208 | 0.01456 |  | 0 | 21 | 0 | 0 |  | SO 104 | 001
[5 empty] | 174 | SP | 184911431 |  | Mulčování rostlin kůrou tl. do 0,15 m v rovině a svahu do 1:5 | m2 | 7 | 0 | 7 | 0 | 0 |  | 0 |  | 0 | 21 | 0 | 0 |  | SO 104 | 001
[5 empty] | 175 | SP | 185804513 |  | Odplevelení dřevin soliterních v rovině a svahu do 1:5 | m2 | 7 | 0 | 7 | 0 | 0 |  | 0 |  | 0 | 21 | 0 | 0 |  | SO 104 | 001
[5 empty] | 176 | H | 58344003 |  | kamenivo drcené hrubé frakce 0/125 | t | 470.1915 | 0 | 470.1915 | 0 | 0 | 1 | 470.1915 |  | 0 | 21 | 0 | 0 |  | SO 104 | 001
[9 empty] | komunikace;1036,30*0,25*1,8 |  | 466.335 | [8 empty] | _
[9 empty] | sjezdy;8,57*0,25*1,8 |  | 3.8565 | [8 empty] | _
[11 empty] | 0 | [8 empty] | _
[5 empty] | 177 | H | 60591255 |  | kůl vyvazovací dřevěný impregnovaný D 8cm dl 2,5m | kus | 21 | 0 | 21 | 0 | 0 | 0.0059 | 0.1239 |  | 0 | 21 | 0 | 0 |  | SO 104 | 001
_
[9 empty] | 002: Základy | [5 empty] | 0 |  | 12.8693 |  | 0 | _ | 0 | 0
[5 empty] | 178 | SP | 171152501 |  | Zhutnění podloží z hornin soudržných nebo nesoudržných pod násypy | m2 | 1044.87 | 0 | 1044.87 | 0 | 0 |  | 0 |  | 0 | 21 | 0 | 0 |  | SO 104 | 002
[9 empty] | komunikace: dle přílohy C.1.2; (241*(3+2*0,65)) |  | 1036.3 | [8 empty] | _
[9 empty] | sjezdy; 8,57 |  | 8.57 | [8 empty] | _
[11 empty] | 0 | [8 empty] | _
[5 empty] | 179 | SP | 212752101 |  | Trativod z drenážních trubek korugovaných PE-HD SN 4 perforace 360° včetně lože otevřený výkop DN - 100 pro liniové stavby | m | 62.6 | 0 | 62.6 | 0 | 0 | 0.20469 | 12.8136 |  | 0 | 21 | 0 | 0 |  | SO 104 | 002
[9 empty] | Drenáž: viz situace B.2;25,43+37,17 |  | 62.6 | [8 empty] | _
[5 empty] | 180 | SP | 213141111 |  | Zřízení vrstvy z geotextilie v rovině nebo ve sklonu do 1:5 š do 3 m | m2 | 125.2 | 0 | 125.2 | 0 | 0 | 0.0001 | 0.01252 |  | 0 | 21 | 0 | 0 |  | SO 104 | 002
[9 empty] | 62,6*2 |  | 125.2 | [8 empty] | _
[5 empty] | 181 | H | 69311068 |  | geotextilie netkaná separační, ochranná, filtrační, drenážní PP 300g/m2 | m2 | 143.98 | 0 | 143.98 | 0 | 0 | 0.0003 | 0.043194 |  | 0 | 21 | 0 | 0 |  | SO 104 | 002
[9 empty] | 62,6*2*1,15 |  | 143.98 | [8 empty] | _
[11 empty] | 0 | [8 empty] | _
_
[9 empty] | 005: Komunikace | [5 empty] | 0 |  | 1012.4104 |  | 0 | _ | 0 | 0
[5 empty] | 182 | SP | 564851111 |  | Podklad ze štěrkodrtě ŠD tl 150 mm - ŠDb 0-32 | m2 | 964 | 0 | 964 | 0 | 0 | 0.345 | 332.58 |  | 0 | 21 | 0 | 0 |  | SO 104 | 005
[9 empty] | dle přílohy C.1.2;(241*(3+2*0,50)) |  | 964 | [8 empty] | _
[11 empty] | 0 | [8 empty] | _
[5 empty] | 183 | SP | 564851111 |  | Podklad ze štěrkodrtě ŠD tl 150 mm - ŠDb 0-63 | m2 | 1036.3 | 0 | 1036.3 | 0 | 0 | 0.345 | 357.5235 |  | 0 | 21 | 0 | 0 |  | SO 104 | 005
[9 empty] | dle přílohy C.1.2;(241*(3+2*0,65)) |  | 1036.3 | [8 empty] | _
[11 empty] | 0 | [8 empty] | _
[5 empty] | 184 | SP | 564871111 |  | Podklad ze štěrkodrtě ŠD tl 250 mm | m2 | 8.57 | 0 | 8.57 | 0 | 0 | 0.575 | 4.9277 |  | 0 | 21 | 0 | 0 |  | SO 104 | 005
[9 empty] | sjezdy |  | 0 | [8 empty] | _
[9 empty] | výměra dle situace B.2;8,57 |  | 8.57 | [8 empty] | _
[11 empty] | 0 | [8 empty] | _
[5 empty] | 185 | SP | 569851111 |  | Zpevnění krajnic štěrkodrtí tl 150 mm | m2 | 241.06 | 0 | 241.06 | 0 | 0 | 0.345 | 83.1657 |  | 0 | 21 | 0 | 0 |  | SO 104 | 005
[9 empty] | dle situace B.2;(240,16+241,96)*0,5 |  | 241.06 | [8 empty] | _
[11 empty] | 0 | [8 empty] | _
[5 empty] | 186 | SP | 572212111 |  | Vyspravení výtluků na krajnicích a komunikacích štěrkopískem | m3 | 18.5616 | 0 | 18.5616 | 0 | 0 | 1.69 | 31.3691 |  | 0 | 21 | 0 | 0 |  | SO 104 | 005
[9 empty] | podle přílohy C.1.3;((240,16+241,96)*0,0385) |  | 18.5616 | [8 empty] | _
[11 empty] | 0 | [8 empty] | _
[5 empty] | 187 | SP | 573411105 |  | Jednoduchý nátěr z asfaltu v množství 1,8 kg/m2 s posypem - z kameniva 4/8 | m2 | 761.85 | 0 | 761.85 | 0 | 0 | 0.01972 | 15.0237 |  | 0 | 21 | 0 | 0 |  | SO 104 | 005
[9 empty] | výměra dle situace B.2;761,85 |  | 761.85 | [8 empty] | _
[5 empty] | 188 | SP | 573411105a |  | Jednoduchý nátěr z asfaltu v množství 1,8 kg/m2 s posypem - z kameniva 8/11 | m2 | 761.85 | 0 | 761.85 | 0 | 0 | 0.01971 | 15.0161 |  | 0 | 21 | 0 | 0 |  | SO 104 | 005
[9 empty] | výměra dle situace B.2;761,85 |  | 761.85 | [8 empty] | _
[5 empty] | 189 | SP | 574381112 |  | Penetrační makadam hrubý PMH tl 100 mm | m2 | 761.85 | 0 | 761.85 | 0 | 0 | 0.2268 | 172.7876 |  | 0 | 21 | 0 | 0 |  | SO 104 | 005
[9 empty] | výměra dle situace B.2;761,85 |  | 761.85 | [8 empty] | _
[5 empty] | 190 | SP | 599141111 |  | Vyplnění spár mezi silničními dílci živičnou zálivkou | m | 4.72 | 0 | 4.72 | 0 | 0 | 0.0036 | 0.016992 |  | 0 | 21 | 0 | 0 |  | SO 104 | 005
_
[9 empty] | 009: Ostatní konstrukce a práce | [5 empty] | 0 |  | 0 |  | 0 | _ | 0 | 0
[5 empty] | 191 | SP | 919735113 |  | Řezání stávajícího živičného krytu hl do 150 mm | m | 4.72 | 0 | 4.72 | 0 | 0 |  | 0 |  | 0 | 21 | 0 | 0 |  | SO 104 | 009
_
[9 empty] | 099: Přesun hmot HSV | [5 empty] | 0 |  | 0 |  | 0 | _ | 0 | 0
[5 empty] | 192 | SP | 998225111 |  | Přesun hmot pro pozemní komunikace s krytem z kamene, monolitickým betonovým nebo živičným | t | 1496.013 | 0 | 1496.013 | 0 | 0 |  | 0 |  | 0 | 21 | 0 | 0 |  | SO 104 | 099
_
[9 empty] | VRN: Vedlejší rozpočtové náklady | [5 empty] | 0 |  | 0 |  | 0 | _ | 0 | 0
[5 empty] | 193 | ON | 07 |  | Zařízení staveniště | % | 1 | 0 | 1 | 0 | 0 |  | 0 |  | 0 | 21 | 0 | 0 |  | SO 104 | VRN
_
_
[9 empty] | SO 105: Ostatní položky pro celou stavbu | [5 empty] | 0 |  | 0 |  | 0 | _ | 0 | 0
[9 empty] | VRN: Vedlejší rozpočtové náklady | [5 empty] | 0 |  | 0 |  | 0 | _ | 0 | 0
[5 empty] | 194 | B | 105 VRN 001 |  | Dopravně inženýrské opatření | sada | 1 | 0 | 1 | 0 | 0 |  | 0 |  | 0 | 21 | 0 | 0 |  | SO 105 | VRN
[5 empty] | 195 | B | 105 VRN 002 |  | Práce před výstavbou - vytýčení inženýrských sítí | sada | 1 | 0 | 1 | 0 | 0 |  | 0 |  | 0 | 21 | 0 | 0 |  | SO 105 | VRN
[5 empty] | 196 | B | 105 VRN 003 |  | Geodetické práce před výstavbou - vytýčení obvodu stavby | sada | 1 | 0 | 1 | 0 | 0 |  | 0 |  | 0 | 21 | 0 | 0 |  | SO 105 | VRN
[5 empty] | 197 | B | 105 VRN 004 |  | Geodetické práce před výstavbou - vytýčení stavby | sada | 1 | 0 | 1 | 0 | 0 |  | 0 |  | 0 | 21 | 0 | 0 |  | SO 105 | VRN
[5 empty] | 198 | B | 105 VRN 005 |  | Geodetické práce během výstavby | sada | 1 | 0 | 1 | 0 | 0 |  | 0 |  | 0 | 21 | 0 | 0 |  | SO 105 | VRN
[5 empty] | 199 | B | 105 VRN 006 |  | Geodetické práce po výstavbě - Dokumentace skutečného provedení stavby - geodetická část - Ve třech vyhotoveních tištěně a v jednom digitálním vyhotovení | sada | 1 | 0 | 1 | 0 | 0 |  | 0 |  | 0 | 21 | 0 | 0 |  | SO 105 | VRN
[5 empty] | 200 | B | 105 VRN 007 |  | Dokumentace skutečného provedení stavby - projekční část - Ve třech vyhotoveních tištěně a v jednom digitálním vyhotovení | sada | 1 | 0 | 1 | 0 | 0 |  | 0 |  | 0 | 21 | 0 | 0 |  | SO 105 | VRN
[5 empty] | 201 | B | 105 VRN 008 |  | Rozbor vytěžené zeminy cena | sada | 2 | 0 | 2 | 0 | 0 |  | 0 |  | 0 | 21 | 0 | 0 |  | SO 105 | VRN
_
_
[9 empty] | SO 201: Opěrná gabionová zeď | [5 empty] | 0 |  | 258.3643 |  | 0 | _ | 0 | 0
[9 empty] | 001: Zemní práce | [5 empty] | 0 |  | 17.198 |  | 0 | _ | 0 | 0
[5 empty] | 202 | SP | 122251505 |  | Odkopávky a prokopávky zapažené v hornině třídy těžitelnosti I, skupiny 3 objem do 1000 m3 strojně | m3 | 114.6 | 0 | 114.6 | 0 | 0 |  | 0 |  | 0 | 21 | 0 | 0 |  | SO 201 | 001
[5 empty] | 203 | SP | 151101201 |  | Zřízení příložného pažení stěn výkopu hl do 4 m | m2 | 140 | 0 | 140 | 0 | 0 | 0.0007 | 0.098 |  | 0 | 21 | 0 | 0 |  | SO 201 | 001
[9 empty] | 4*35 |  | 140 | [8 empty] | _
[11 empty] | 0 | [8 empty] | _
[5 empty] | 204 | SP | 151101211 |  | Odstranění příložného pažení stěn hl do 4 m | m2 | 140 | 0 | 140 | 0 | 0 |  | 0 |  | 0 | 21 | 0 | 0 |  | SO 201 | 001
[5 empty] | 205 | SP | 162751117 |  | Vodorovné přemístění do 10000 m výkopku/sypaniny z horniny třídy těžitelnosti I, skupiny 1 až 3 | m3 | 56.6 | 0 | 56.6 | 0 | 0 |  | 0 |  | 0 | 21 | 0 | 0 |  | SO 201 | 001
[9 empty] | 114,6-58 |  | 56.6 | [8 empty] | _
[11 empty] | 0 | [8 empty] | _
[5 empty] | 206 | SP | 171201221 |  | Poplatek za uložení na skládce (skládkovné) zeminy a kamení kód odpadu 17 05 04 | t | 101.88 | 0 | 101.88 | 0 | 0 |  | 0 |  | 0 | 21 | 0 | 0 |  | SO 201 | 001
[9 empty] | 56,6*1,8 |  | 101.88 | [8 empty] | _
[11 empty] | 0 | [8 empty] | _
[5 empty] | 207 | SP | 174151101 |  | Zásyp jam, šachet rýh nebo kolem objektů sypaninou se zhutněním | m3 | 58 | 0 | 58 | 0 | 0 |  | 0 |  | 0 | 21 | 0 | 0 |  | SO 201 | 001
[5 empty] | 208 | SP | 175111101 |  | Obsypání potrubí ručně sypaninou bez prohození, uloženou do 3 m | m3 | 9.5 | 0 | 9.5 | 0 | 0 |  | 0 |  | 0 | 21 | 0 | 0 |  | SO 201 | 001
[9 empty] | obsyp drenáže;38*0,25 |  | 9.5 | [8 empty] | _
[11 empty] | 0 | [8 empty] | _
[5 empty] | 209 | H | 58343930 |  | kamenivo drcené hrubé frakce 16/32 | t | 17.1 | 0 | 17.1 | 0 | 0 | 1 | 17.1 |  | 0 | 21 | 0 | 0 |  | SO 201 | 001
[9 empty] | obsyp drenáže;38*0,25*1,8 |  | 17.1 | [8 empty] | _
[11 empty] | 0 | [8 empty] | _
_
[9 empty] | 002: Základy | [5 empty] | 0 |  | 43.0632 |  | 0 | _ | 0 | 0
[5 empty] | 210 | SP | 171152501 |  | Zhutnění podloží z hornin soudržných nebo nesoudržných pod násypy | m2 | 64 | 0 | 64 | 0 | 0 |  | 0 |  | 0 | 21 | 0 | 0 |  | SO 201 | 002
[9 empty] | 2*32 |  | 64 | [8 empty] | _
[11 empty] | 0 | [8 empty] | _
[5 empty] | 211 | SP | 212752101 |  | Trativod z drenážních trubek korugovaných PE-HD SN 4 perforace 360° včetně lože otevřený výkop DN - 100 pro liniové stavby | m | 38 | 0 | 38 | 0 | 0 | 0.20469 | 7.7782 |  | 0 | 21 | 0 | 0 |  | SO 201 | 002
[5 empty] | 212 | SP | 213141111 |  | Zřízení vrstvy z geotextilie v rovině nebo ve sklonu do 1:5 š do 3 m | m2 | 76 | 0 | 76 | 0 | 0 | 0.0001 | 0.0076 |  | 0 | 21 | 0 | 0 |  | SO 201 | 002
[9 empty] | pro drenáž;38*2 |  | 76 | [8 empty] | _
[5 empty] | 213 | SP | 213311113 |  | Polštáře zhutněné pod základy z kameniva drceného frakce 16 až 63 mm | m3 | 16.32 | 0 | 16.32 | 0 | 0 | 2.16 | 35.2512 |  | 0 | 21 | 0 | 0 |  | SO 201 | 002
[9 empty] | 0,3*1,7*32 |  | 16.32 | [8 empty] | _
[11 empty] | 0 | [8 empty] | _
[5 empty] | 214 | H | 69311068 |  | geotextilie netkaná separační, ochranná, filtrační, drenážní PP 300g/m2 | m2 | 87.4 | 0 | 87.4 | 0 | 0 | 0.0003 | 0.02622 |  | 0 | 21 | 0 | 0 |  | SO 201 | 002
[9 empty] | 38*2*1,15 |  | 87.4 | [8 empty] | _
[11 empty] | 0 | [8 empty] | _
_
[9 empty] | 003: Svislé konstrukce | [5 empty] | 0 |  | 189.0273 |  | 0 | _ | 0 | 0
[5 empty] | 215 | SP | 326214121 |  | Zdivo LTM z gabionů dvouzákrutová síť pozinkovaná vyplněná kamenem | m3 | 82.5 | 0 | 82.5 | 0 | 0 | 2.2912 | 189.0273 |  | 0 | 21 | 0 | 0 |  | SO 201 | 003
[9 empty] | O1;1*1*1,5*32 |  | 48 | [8 empty] | _
[9 empty] | O2;1*1*1*32 |  | 32 | [8 empty] | _
[9 empty] | O3;0,5*0,5*0,5*20 |  | 2.5 | [8 empty] | _
[11 empty] | 0 | [8 empty] | _
_
[9 empty] | 008: Trubní vedení | [5 empty] | 0 |  | 0 |  | 0 | _ | 0 | 0
[5 empty] | 216 | B | X12 | 008001 | D+m revizní šachta drenáže | sada | 2 | 0 | 2 | 0 | 0 |  | 0 |  | 0 | 21 | 0 | 0 |  | SO 201 | 008
_
[9 empty] | 009: Ostatní konstrukce a práce | [5 empty] | 0 |  | 9.0757 |  | 0 | _ | 0 | 0
[5 empty] | 217 | H | 59227518 |  | Žlabovka betonová TBZ 39-50 50x50x13 cm | kus | 74.16 | 0 | 74.16 | 0 | 0 | 0.058 | 4.3013 |  | 0 | 21 | 0 | 0 |  | SO 201 | 009
[9 empty] | 36*2*1,03 |  | 74.16 | [8 empty] | _
[11 empty] | 0 | [8 empty] | _
[5 empty] | 218 | SP | 919726121 |  | Geotextilie pro ochranu, separaci a filtraci netkaná měrná hmotnost do 200 g/m2 | m2 | 166.4 | 0 | 166.4 | 0 | 0 | 0.00036 | 0.059904 |  | 0 | 21 | 0 | 0 |  | SO 201 | 009
[9 empty] | na polštář;1,7*32 |  | 54.4 | [8 empty] | _
[9 empty] | rub zdi;(1+0,5+1+0,5+0,5)*32 |  | 112 | [8 empty] | _
[11 empty] | 0 | [8 empty] | _
[5 empty] | 219 | SP | 935112111 |  | Osazení příkopového žlabu do betonu tl 100 mm z betonových tvárnic š 500 mm | m | 36 | 0 | 36 | 0 | 0 | 0.13096 | 4.7146 |  | 0 | 21 | 0 | 0 |  | SO 201 | 009
_
[9 empty] | 099: Přesun hmot HSV | [5 empty] | 0 |  | 0 |  | 0 | _ | 0 | 0
[5 empty] | 220 | SP | 998152111 |  | Přesun hmot pro montované zdi a valy v do 12 m | t | 258.3643 | 0 | 258.3643 | 0 | 0 |  | 0 |  | 0 | 21 | 0 | 0 |  | SO 201 | 099
_
[9 empty] | VRN: Vedlejší rozpočtové náklady | [5 empty] | 0 |  | 0 |  | 0 | _ | 0 | 0
[5 empty] | 221 | ON | 07 |  | Zařízení staveniště | % | 1 | 0 | 1 | 0 | 0 |  | 0 |  | 0 | 21 | 0 | 0 |  | SO 201 | VRN
_
_
_

## Figury
Figura | Výraz | Hodnota | Popis