## Rekapitulace stavby
Export Komplet | [24 empty] | VZ | 2.0 | ZAMOK |  |  |  |  | False | False | {d571115b-4bc5-48ab-819f-a70cfaeea7f4}
[31 empty] | 0,01 | 21
[31 empty] | 0,01 | 15
|  | REKAPITULACE STAVBY | [15 empty] | v --- níže se nacházejí doplnkové a pomocné údaje k sestavám --- v | [11 empty] | Návod na vyplnění | 0,001
|  | Kód: |  |  |  |  | 2023_003_VZ | [22 empty] | Měnit lze pouze buňky se žlutým podbarvením! 1) v Rekapitulaci stavby vyplňte údaje o Uchazeči (přenesou se do ostatních sestav i v jiných listech) 2) na vybraných listech vyplňte v sestavě Soupis prací ceny u položek | 0,01
|  | Stavba: |  |  |  |  | Revitalizace obecního rybníka - LBC Hejtmánkovice | [23 empty] | 0,01
|  | KSO: |  |  |  |  | 833 15 | [6 empty] | CC-CZ: | [16 empty] | 0,01
|  | Místo: |  |  |  |  | Hejtmánkovice | [6 empty] | Datum: |  | 19. 1. 2023 | [14 empty] | 0,01
0,01
|  | Zadavatel: | [11 empty] | IČ: |  | 01312774 | [14 empty] | 0,01
|  |  | Státní pozemkový úřad | [10 empty] | DIČ: | [16 empty] | 0,01
0,01
|  | Uchazeč: | [11 empty] | IČ: |  | Vyplň údaj | [14 empty] | 0,01
|  |  | Vyplň údaj | [10 empty] | DIČ: |  | Vyplň údaj | [14 empty] | 0,01
False
|  | Projektant: | [11 empty] | IČ: | [16 empty] | False
[14 empty] | DIČ: | [16 empty] | True
0,01
|  | Zpracovatel: | [11 empty] | IČ: |  | 76483711 | [14 empty] | 0,01
|  |  | Jaroslav Kasl | [10 empty] | DIČ: | [16 empty] | False
Poznámka:
|  | Cena bez DPH | [11 empty] | 0
[8 empty] | Sazba daně |  | Základ daně |  |  |  | Výše daně
|  | DPH |  | základní |  |  |  | 21% |  | 0 |  |  |  | 0
|  |  |  | snížená |  |  |  | 15% |  | 0 |  |  |  | 0
|  |  |  | zákl. přenesená |  |  |  | 21% |  | 0 |  |  |  | 0
|  |  |  | sníž. přenesená |  |  |  | 15% |  | 0 |  |  |  | 0
|  |  |  | nulová |  |  |  | 0% |  | 0 |  |  |  | 0
|  | Cena s DPH | [6 empty] | v |  | CZK |  |  | 0
REKAPITULACE OBJEKTŮ STAVBY A SOUPISŮ PRACÍ
| Kód: | [6 empty] | 2023_003_VZ
| Stavba: | [6 empty] | Revitalizace obecního rybníka - LBC Hejtmánkovice
| Místo: | [6 empty] | Hejtmánkovice |  |  |  |  | Datum: |  | 19. 1. 2023
| Zadavatel: | [6 empty] | Státní pozemkový úřad |  |  |  |  | Projektant: |  |  |  |  | Informatívní údaje z listů zakázek
| Uchazeč: | [11 empty] | Zpracovatel: |  | Jaroslav Kasl
| Kód |  |  |  | Popis | [6 empty] | Cena bez DPH [CZK] |  |  |  | Cena s DPH [CZK] | Typ | z toho Ostat. náklady [CZK] | DPH [CZK] | Normohodiny [h] | DPH základní [CZK] | DPH snížená [CZK] | DPH základní přenesená [CZK] | DPH snížená přenesená [CZK] | Základna DPH základní | Základna DPH snížená | Základna DPH zákl. přenesená | Základna DPH sníž. přenesená | Základna DPH nulová
| Náklady stavby celkem | [10 empty] | 0 |  |  |  | 0 |  | 0 | 0 | 0 | 0 | 0 | 0 | 0 | 0 | 0 | 0 | 0 | 0 |  | D | 0 | ###NOIMPORT### | IMPORT | {d571115b-4bc5-48ab-819f-a70cfaeea7f4} | {00000000-0000-0000-0000-000000000000} | 833 15
/ |  | SO 10 |  |  |  | TĚŽBA SEDIMENTU | [5 empty] | 0 |  |  |  | 0 | ING | 0 | 0 | 0 | 0 | 0 | 0 | 0 | 0 | 0 | 0 | 0 | 0 |  |  | 1 |  | IMPORT | {3462e49c-6632-4679-82ed-b2fa439b324b} | {d571115b-4bc5-48ab-819f-a70cfaeea7f4} |  | 2
/ |  | SO 20 |  |  |  | HRÁZ | [5 empty] | 0 |  |  |  | 0 | ING | 0 | 0 | 0 | 0 | 0 | 0 | 0 | 0 | 0 | 0 | 0 | 0 |  |  | 1 |  | IMPORT | {4abe4a38-8453-46e8-8f1f-99e255982581} | {d571115b-4bc5-48ab-819f-a70cfaeea7f4} |  | 2
/ |  | SO 30 |  |  |  | SDRUŽENÝ OBJEKT | [5 empty] | 0 |  |  |  | 0 | ING | 0 | 0 | 0 | 0 | 0 | 0 | 0 | 0 | 0 | 0 | 0 | 0 |  |  | 1 |  | IMPORT | {6eb3bf85-d88e-4f38-ad3e-c44471ff66ca} | {d571115b-4bc5-48ab-819f-a70cfaeea7f4} |  | 2
/ |  | SO 40 |  |  |  | MOKŘAD | [5 empty] | 0 |  |  |  | 0 | ING | 0 | 0 | 0 | 0 | 0 | 0 | 0 | 0 | 0 | 0 | 0 | 0 |  |  | 1 |  | IMPORT | {c9d841c1-855a-4f28-8274-5b45eb68b270} | {d571115b-4bc5-48ab-819f-a70cfaeea7f4} |  | 2
/ |  | SO 50 |  |  |  | REVITALIZACE ZELENĚ | [5 empty] | 0 |  |  |  | 0 | ING | 0 | 0 | 0 | 0 | 0 | 0 | 0 | 0 | 0 | 0 | 0 | 0 |  |  | 1 |  | IMPORT | {adfad813-2c1f-44e6-9307-1f9a3b102e07} | {d571115b-4bc5-48ab-819f-a70cfaeea7f4} |  | 2
/ |  | VON |  |  |  | VEDLEJŠÍ A OSTATNÍ NÁKLADY | [5 empty] | 0 |  |  |  | 0 | ING | 0 | 0 | 0 | 0 | 0 | 0 | 0 | 0 | 0 | 0 | 0 | 0 |  |  | 1 |  | IMPORT | {ab6bfc70-d4ea-412b-b1f7-6999c9f17f9d} | {d571115b-4bc5-48ab-819f-a70cfaeea7f4} |  | 2

## SO 10 - TĚŽBA SEDIMENTU
[18 empty] | {3462e49c-6632-4679-82ed-b2fa439b324b} | [5 empty] | V_sedimentu | objem odstranění sedimentu | m3 | 1803,2 | 2
2
| KRYCÍ LIST SOUPISU PRACÍ | [7 empty] | v --- níže se nacházejí doplnkové a pomocné údaje k sestavám --- v | [8 empty] | False
Stavba:
Revitalizace obecního rybníka - LBC Hejtmánkovice
Objekt:
SO 10 - TĚŽBA SEDIMENTU
| KSO: |  |  |  |  | CC-CZ:
| Místo: |  | Hejtmánkovice |  |  | Datum: | 19. 1. 2023
| Zadavatel: |  |  |  |  | IČ: | 01312774
|  | Státní pozemkový úřad |  |  |  | DIČ:
| Uchazeč: |  |  |  |  | IČ: | Vyplň údaj
|  | Vyplň údaj |  |  |  | DIČ: | Vyplň údaj
| Projektant: |  |  |  |  | IČ:
DIČ:
| Zpracovatel: |  |  |  |  | IČ: | 76483711
|  | Jaroslav Kasl |  |  |  | DIČ:
Poznámka:
| Cena bez DPH | [5 empty] | 0
|  |  | Základ daně |  |  | Sazba daně | Výše daně
| DPH | základní | 0 |  |  | 21% | 0
|  | snížená | 0 |  |  | 15% | 0
|  | zákl. přenesená | 0 |  |  | 21% | 0
|  | sníž. přenesená | 0 |  |  | 15% | 0
|  | nulová | 0 |  |  | 0% | 0
| Cena s DPH |  |  | v | CZK |  | 0
REKAPITULACE ČLENĚNÍ SOUPISU PRACÍ
Stavba:
Revitalizace obecního rybníka - LBC Hejtmánkovice
Objekt:
SO 10 - TĚŽBA SEDIMENTU
Místo: |  |  | Hejtmánkovice |  |  | Datum: | 19. 1. 2023
Zadavatel: |  |  | Státní pozemkový úřad |  |  | Projektant:
Uchazeč: |  |  | Vyplň údaj |  |  | Zpracovatel: | Jaroslav Kasl
Kód dílu - Popis | [6 empty] | Cena celkem [CZK]
Náklady stavby celkem | [6 empty] | 0 | [11 empty] | -1
| HSV - Práce a dodávky HSV | [5 empty] | 0
| 1 - Zemní práce | [5 empty] | 0
SOUPIS PRACÍ
Stavba:
Revitalizace obecního rybníka - LBC Hejtmánkovice
Objekt:
SO 10 - TĚŽBA SEDIMENTU
Místo: |  |  | Hejtmánkovice |  |  | Datum: | 19. 1. 2023
Zadavatel: |  |  | Státní pozemkový úřad |  |  | Projektant:
Uchazeč: |  |  | Vyplň údaj |  |  | Zpracovatel: | Jaroslav Kasl
PČ | Typ | Kód | Popis | MJ | Množství | J.cena [CZK] | Cena celkem [CZK] | Cenová soustava |  | DPH | J. Nh [h] | Nh celkem [h] | J. hmotnost [t] | Hmotnost celkem [t] | J. suť [t] | Suť Celkem [t]
Náklady soupisu celkem | [6 empty] | 0 |  |  |  |  | 0 |  | 0 |  | 0 |  | D | -1 | [15 empty] | 0
| D | HSV | Práce a dodávky HSV |  |  |  | 0 |  |  |  |  | 0 |  | 0 |  | 0 | 1 | D | 0 |  |  |  | ROZPOCET | [11 empty] | 0
| D | 1 | Zemní práce |  |  |  | 0 |  |  |  |  | 0 |  | 0 |  | 0 | 1 | D | 1 |  |  |  | ROZPOCET | [11 empty] | 0
1 | K | 122703601 | Odstranění nánosů z vypuštěných vodních nádrží nebo rybníků s uložením do hromad na vzdálenost do 20 m ve výkopišti při únosnosti dna přes 15 kPa do 40 kPa | m3 | 1803.2 |  | 0 | CS ÚRS 2023 01 |  | základní |  | 0 | 0 | 0 | 0 | 0 | 4 | K | 2 |  |  |  | ROZPOCET | [5 empty] | 0 | 0 | 0 | 0 | 0 | 1 | 0 | 4 | 1388330571
| Online PSC |  | https://podminky.urs.cz/item/CS_URS_2023_01/122703601 | [14 empty] | Online PSC | 2
| P |  | Poznámka k položce: Odkaz na dokumentaci viz poznámka "Rekapitulace stavby" | [14 empty] | P | 2
| VV |  | těžba sedimentu ze dna nádrže | [14 empty] | VV | 2 | 1 | True | 0 | ROZPOCET
| VV |  | "PF01" 31,984"m2"*25,00"m" |  | 799.6 | [12 empty] | VV | 2 | 2 | True | 0 | ROZPOCET
| VV |  | "PF02" 17,760"m2"*25,00"m" |  | 444 | [12 empty] | VV | 2 | 2 | True | 0 | ROZPOCET
| VV |  | "PF03" 11,056"m2"*25,00"m" |  | 276.4 | [12 empty] | VV | 2 | 2 | True | 0 | ROZPOCET
| VV |  | "PF04" 11,328"m2"*25,00"m" |  | 283.2 | [12 empty] | VV | 2 | 2 | True | 0 | ROZPOCET
| VV |  | Součet |  | 1803.2 | [12 empty] | VV | 2 | 4 | True | 1 | ROZPOCET
2 | K | 162253102 | Vodorovné přemístění nánosu z vodních nádrží nebo rybníků s vyklopením a hrubým urovnáním skládky při únosnosti dna přes 15 do 40 kPa, na vzdálenost přes 20 do 40 m | m3 | 1803.2 |  | 0 | CS ÚRS 2023 01 |  | základní |  | 0 | 0 | 0 | 0 | 0 | 4 | K | 2 |  |  |  | ROZPOCET | [5 empty] | 0 | 0 | 0 | 0 | 0 | 1 | 0 | 4 | -1108126702
| Online PSC |  | https://podminky.urs.cz/item/CS_URS_2023_01/162253102 | [14 empty] | Online PSC | 2
| P |  | Poznámka k položce: Odkaz na dokumentaci viz poznámka "Rekapitulace stavby" | [14 empty] | P | 2
3 | K | 162253902 | Vodorovné přemístění nánosu z vodních nádrží nebo rybníků s vyklopením a hrubým urovnáním skládky Příplatek k ceně -3102 za každých dalších i započatých 10 m přes 40 m | m3 | 3606.4 |  | 0 | CS ÚRS 2023 01 |  | základní |  | 0 | 0 | 0 | 0 | 0 | 4 | K | 2 |  |  |  | ROZPOCET | [5 empty] | 0 | 0 | 0 | 0 | 0 | 1 | 0 | 4 | -472223362
| Online PSC |  | https://podminky.urs.cz/item/CS_URS_2023_01/162253902 | [14 empty] | Online PSC | 2
| P |  | Poznámka k položce: Odkaz na dokumentaci viz poznámka "Rekapitulace stavby" | [14 empty] | P | 2
| VV |  | 1803,2*2 "Přepočtené koeficientem množství |  | 3606.4 | [12 empty] | VV | 2 | 2 | True | 1 | ROZPOCET
4 | K | 167151111 | Nakládání, skládání a překládání neulehlého výkopku nebo sypaniny strojně nakládání, množství přes 100 m3, z hornin třídy těžitelnosti I, skupiny 1 až 3 | m3 | 1803.2 |  | 0 | CS ÚRS 2023 01 |  | základní |  | 0 | 0 | 0 | 0 | 0 | 4 | K | 2 |  |  |  | ROZPOCET | [5 empty] | 0 | 0 | 0 | 0 | 0 | 1 | 0 | 4 | -459751175
| Online PSC |  | https://podminky.urs.cz/item/CS_URS_2023_01/167151111 | [14 empty] | Online PSC | 2
| P |  | Poznámka k položce: Odkaz na dokumentaci viz poznámka "Rekapitulace stavby" | [14 empty] | P | 2
| VV |  | V_sedimentu |  | 1803.2 | [12 empty] | VV | 2 | 2 | True | 0 | ROZPOCET
| VV |  | Součet |  | 1803.2 | [12 empty] | VV | 2 | 4 | True | 1 | ROZPOCET
5 | K | 162751117 | Vodorovné přemístění výkopku nebo sypaniny po suchu na obvyklém dopravním prostředku, bez naložení výkopku, avšak se složením bez rozhrnutí z horniny třídy těžitelnosti I skupiny 1 až 3 na vzdálenost přes 9 000 do 10 000 m | m3 | 1803.2 |  | 0 | CS ÚRS 2023 01 |  | základní |  | 0 | 0 | 0 | 0 | 0 | 4 | K | 2 |  |  |  | ROZPOCET | [5 empty] | 0 | 0 | 0 | 0 | 0 | 1 | 0 | 4 | -153969663
| Online PSC |  | https://podminky.urs.cz/item/CS_URS_2023_01/162751117 | [14 empty] | Online PSC | 2
| P |  | Poznámka k položce: Odkaz na dokumentaci viz poznámka "Rekapitulace stavby" | [14 empty] | P | 2
| VV |  | "nánosy" 1803,200 |  | 1803.2 | [12 empty] | VV | 2 | 2 | True | 1 | ROZPOCET
6 | K | 171201201 | Uložení sypaniny na skládky nebo meziskládky bez hutnění s upravením uložené sypaniny do předepsaného tvaru | m3 | 1803.2 |  | 0 | CS ÚRS 2023 01 |  | základní |  | 0 | 0 | 0 | 0 | 0 | 4 | K | 2 |  |  |  | ROZPOCET | [5 empty] | 0 | 0 | 0 | 0 | 0 | 1 | 0 | 4 | -1566184896
| Online PSC |  | https://podminky.urs.cz/item/CS_URS_2023_01/171201201 | [14 empty] | Online PSC | 2
| P |  | Poznámka k položce: Odkaz na dokumentaci viz poznámka "Rekapitulace stavby" | [14 empty] | P | 2
7 | K | 181301111 | Rozprostření a urovnání ornice v rovině nebo ve svahu sklonu do 1:5 strojně při souvislé ploše přes 500 m2, tl. vrstvy do 200 mm | m2 | 18032 |  | 0 | CS ÚRS 2023 01 |  | základní |  | 0 | 0 | 0 | 0 | 0 | 4 | K | 2 |  |  |  | ROZPOCET | [5 empty] | 0 | 0 | 0 | 0 | 0 | 1 | 0 | 4 | 1017378771
| Online PSC |  | https://podminky.urs.cz/item/CS_URS_2023_01/181301111 | [14 empty] | Online PSC | 2
| P |  | Poznámka k položce: Odkaz na dokumentaci viz poznámka "Rekapitulace stavby" | [14 empty] | P | 2
| VV |  | 1803,200/0,10 |  | 18032 | [12 empty] | VV | 2 | 2 | True | 1 | ROZPOCET

## SO 20 - HRÁZ
[18 empty] | {4abe4a38-8453-46e8-8f1f-99e255982581} | [5 empty] | V_přebytek_výk_SO30 | přebytek výkopku z SO-30 | m3 | 209,705 | 2
[18 empty] | 2 | [5 empty] | V_přebytek_výk_SO40 | přebytek výkopku z SO-40 | m3 | 245,49 | 2
| KRYCÍ LIST SOUPISU PRACÍ | [7 empty] | v --- níže se nacházejí doplnkové a pomocné údaje k sestavám --- v | [8 empty] | False
Stavba:
Revitalizace obecního rybníka - LBC Hejtmánkovice
Objekt:
SO 20 - HRÁZ
| KSO: |  |  |  |  | CC-CZ:
| Místo: |  | Hejtmánkovice |  |  | Datum: | 19. 1. 2023
| Zadavatel: |  |  |  |  | IČ: | 01312774
|  | Státní pozemkový úřad |  |  |  | DIČ:
| Uchazeč: |  |  |  |  | IČ: | Vyplň údaj
|  | Vyplň údaj |  |  |  | DIČ: | Vyplň údaj
| Projektant: |  |  |  |  | IČ:
DIČ:
| Zpracovatel: |  |  |  |  | IČ: | 76483711
|  | Jaroslav Kasl |  |  |  | DIČ:
Poznámka:
| Cena bez DPH | [5 empty] | 0
|  |  | Základ daně |  |  | Sazba daně | Výše daně
| DPH | základní | 0 |  |  | 21% | 0
|  | snížená | 0 |  |  | 15% | 0
|  | zákl. přenesená | 0 |  |  | 21% | 0
|  | sníž. přenesená | 0 |  |  | 15% | 0
|  | nulová | 0 |  |  | 0% | 0
| Cena s DPH |  |  | v | CZK |  | 0
REKAPITULACE ČLENĚNÍ SOUPISU PRACÍ
Stavba:
Revitalizace obecního rybníka - LBC Hejtmánkovice
Objekt:
SO 20 - HRÁZ
Místo: |  |  | Hejtmánkovice |  |  | Datum: | 19. 1. 2023
Zadavatel: |  |  | Státní pozemkový úřad |  |  | Projektant:
Uchazeč: |  |  | Vyplň údaj |  |  | Zpracovatel: | Jaroslav Kasl
Kód dílu - Popis | [6 empty] | Cena celkem [CZK]
Náklady stavby celkem | [6 empty] | 0 | [11 empty] | -1
| HSV - Práce a dodávky HSV | [5 empty] | 0
| 1 - Zemní práce | [5 empty] | 0
| 4 - Vodorovné konstrukce | [5 empty] | 0
| 998 - Přesun hmot | [5 empty] | 0
SOUPIS PRACÍ
Stavba:
Revitalizace obecního rybníka - LBC Hejtmánkovice
Objekt:
SO 20 - HRÁZ
Místo: |  |  | Hejtmánkovice |  |  | Datum: | 19. 1. 2023
Zadavatel: |  |  | Státní pozemkový úřad |  |  | Projektant:
Uchazeč: |  |  | Vyplň údaj |  |  | Zpracovatel: | Jaroslav Kasl
PČ | Typ | Kód | Popis | MJ | Množství | J.cena [CZK] | Cena celkem [CZK] | Cenová soustava |  | DPH | J. Nh [h] | Nh celkem [h] | J. hmotnost [t] | Hmotnost celkem [t] | J. suť [t] | Suť Celkem [t]
Náklady soupisu celkem | [6 empty] | 0 |  |  |  |  | 0 |  | 1044.0559 |  | 0 |  | D | -1 | [15 empty] | 0
| D | HSV | Práce a dodávky HSV |  |  |  | 0 |  |  |  |  | 0 |  | 1044.0559 |  | 0 | 1 | D | 0 |  |  |  | ROZPOCET | [11 empty] | 0
| D | 1 | Zemní práce |  |  |  | 0 |  |  |  |  | 0 |  | 0.01449 |  | 0 | 1 | D | 1 |  |  |  | ROZPOCET | [11 empty] | 0
1 | K | 121151125 | Sejmutí ornice strojně při souvislé ploše přes 500 m2, tl. vrstvy přes 250 do 300 mm | m2 | 852 |  | 0 | CS ÚRS 2023 01 |  | základní |  | 0 | 0 | 0 | 0 | 0 | 4 | K | 2 |  |  |  | ROZPOCET | [5 empty] | 0 | 0 | 0 | 0 | 0 | 1 | 0 | 4 | 1658265437
| Online PSC |  | https://podminky.urs.cz/item/CS_URS_2023_01/121151125 | [14 empty] | Online PSC | 2
| P |  | Poznámka k položce: Odkaz na dokumentaci viz poznámka "Rekapitulace stavby" | [14 empty] | P | 2
| VV |  | 21,00*27,00 |  | 567 | [12 empty] | VV | 2 | 2 | True | 0 | ROZPOCET
| VV |  | 19,00*15,00 |  | 285 | [12 empty] | VV | 2 | 2 | True | 0 | ROZPOCET
| VV |  | Součet |  | 852 | [12 empty] | VV | 2 | 4 | True | 1 | ROZPOCET
2 | K | 122251104 | Odkopávky a prokopávky nezapažené strojně v hornině třídy těžitelnosti I skupiny 3 přes 100 do 500 m3 | m3 | 254.84 |  | 0 | CS ÚRS 2023 01 |  | základní |  | 0 | 0 | 0 | 0 | 0 | 4 | K | 2 |  |  |  | ROZPOCET | [5 empty] | 0 | 0 | 0 | 0 | 0 | 1 | 0 | 4 | -787109409
| Online PSC |  | https://podminky.urs.cz/item/CS_URS_2023_01/122251104 | [14 empty] | Online PSC | 2
| P |  | Poznámka k položce: Odkaz na dokumentaci viz poznámka "Rekapitulace stavby" | [14 empty] | P | 2
| VV |  | těžba návodní líc hráze vč. záhozové patky | [14 empty] | VV | 2 | 1 | True | 0 | ROZPOCET
| VV |  | "řez R1" 6,22"m2"*14,00"m" |  | 87.08 | [12 empty] | VV | 2 | 2 | True | 0 | ROZPOCET
| VV |  | "řez R2" 2,79"m2"*14,00"m" |  | 39.06 | [12 empty] | VV | 2 | 2 | True | 0 | ROZPOCET
| VV |  | Mezisoučet |  | 126.14 | [12 empty] | VV | 2 | 3 | True | 0 | ROZPOCET
| VV |  | těžba tvarování tělesa hráze vč. záhozové patky na p.č. 1149/1 (odhad průměrem dle R1+R2) | [14 empty] | VV | 2 | 1 | True | 0 | ROZPOCET
| VV |  | 4,50"m2"*28,60 |  | 128.7 | [12 empty] | VV | 2 | 2 | True | 0 | ROZPOCET
| VV | V_těžba_hráz | Součet |  | 254.84 | [12 empty] | VV | 2 | 4 | True | 1 | ROZPOCET
3 | K | 162201301 | Vodorovné přemístění lesní hrabanky bez naložení, avšak se složením, na vzdálenost přes 20 do 50 m | m2 | 209.705 |  | 0 | CS ÚRS 2023 01 |  | základní |  | 0 | 0 | 0 | 0 | 0 | 4 | K | 2 |  |  |  | ROZPOCET | [5 empty] | 0 | 0 | 0 | 0 | 0 | 1 | 0 | 4 | 1830813007
| Online PSC |  | https://podminky.urs.cz/item/CS_URS_2023_01/162201301 | [14 empty] | Online PSC | 2
| P |  | Poznámka k položce: Odkaz na dokumentaci viz poznámka "Rekapitulace stavby" | [14 empty] | P | 2
| VV |  | přebytek výkopku z SO-30 Sdružený objekt | [14 empty] | VV | 2 | 1 | True | 0 | ROZPOCET
| VV |  | V_přebytek_výk_SO30 |  | 209.705 | [12 empty] | VV | 2 | 2 | True | 0 | ROZPOCET
| VV |  | Součet |  | 209.705 | [12 empty] | VV | 2 | 4 | True | 1 | ROZPOCET
4 | K | 162301301 | Vodorovné přemístění lesní hrabanky bez naložení, avšak se složením, na vzdálenost přes 50 do 500 m | m2 | 245.49 |  | 0 | CS ÚRS 2023 01 |  | základní |  | 0 | 0 | 0 | 0 | 0 | 4 | K | 2 |  |  |  | ROZPOCET | [5 empty] | 0 | 0 | 0 | 0 | 0 | 1 | 0 | 4 | -355220620
| Online PSC |  | https://podminky.urs.cz/item/CS_URS_2023_01/162301301 | [14 empty] | Online PSC | 2
| P |  | Poznámka k položce: Odkaz na dokumentaci viz poznámka "Rekapitulace stavby" | [14 empty] | P | 2
| VV |  | část přebytku výkopku z SO-40 Mokřad | [14 empty] | VV | 2 | 1 | True | 0 | ROZPOCET
| VV |  | V_přebytek_výk_SO40 |  | 245.49 | [12 empty] | VV | 2 | 2 | True | 0 | ROZPOCET
| VV |  | Součet |  | 245.49 | [12 empty] | VV | 2 | 4 | True | 1 | ROZPOCET
5 | K | 167151111 | Nakládání, skládání a překládání neulehlého výkopku nebo sypaniny strojně nakládání, množství přes 100 m3, z hornin třídy těžitelnosti I, skupiny 1 až 3 | m3 | 245.49 |  | 0 | CS ÚRS 2023 01 |  | základní |  | 0 | 0 | 0 | 0 | 0 | 4 | K | 2 |  |  |  | ROZPOCET | [5 empty] | 0 | 0 | 0 | 0 | 0 | 1 | 0 | 4 | -1238088864
| Online PSC |  | https://podminky.urs.cz/item/CS_URS_2023_01/167151111 | [14 empty] | Online PSC | 2
| P |  | Poznámka k položce: Odkaz na dokumentaci viz poznámka "Rekapitulace stavby" | [14 empty] | P | 2
| VV |  | část přebytku výkopku z SO-40 Mokřad | [14 empty] | VV | 2 | 1 | True | 0 | ROZPOCET
| VV |  | V_přebytek_výk_SO40 |  | 245.49 | [12 empty] | VV | 2 | 2 | True | 0 | ROZPOCET
| VV |  | Součet |  | 245.49 | [12 empty] | VV | 2 | 4 | True | 1 | ROZPOCET
6 | K | 171103201 | Uložení netříděných sypanin do zemních hrází z hornin třídy těžitelnosti I a II, skupiny 1 až 4 pro jakoukoliv šířku koruny přehradních a jiných vodních nádrží se zhutněním do 100 % PS - koef. C s příměsí jílové hlíny do 20 % objemu | m3 | 507.34 |  | 0 | CS ÚRS 2023 01 |  | základní |  | 0 | 0 | 0 | 0 | 0 | 4 | K | 2 |  |  |  | ROZPOCET | [5 empty] | 0 | 0 | 0 | 0 | 0 | 1 | 0 | 4 | 1381038124
| Online PSC |  | https://podminky.urs.cz/item/CS_URS_2023_01/171103201 | [14 empty] | Online PSC | 2
| P |  | Poznámka k položce: Odkaz na dokumentaci viz poznámka "Rekapitulace stavby" | [14 empty] | P | 2
| VV |  | násypy dle STZ (na úroveň stávajícího humózního horizontu) | [14 empty] | VV | 2 | 1 | True | 0 | ROZPOCET
| VV |  | "řez R1" 20,90"m2"*14,00"m" |  | 292.6 | [12 empty] | VV | 2 | 2 | True | 0 | ROZPOCET
| VV |  | "řez R2" 13,50"m2"*14,00"m" |  | 189 | [12 empty] | VV | 2 | 2 | True | 0 | ROZPOCET
| VV |  | Mezisoučet |  | 481.6 | [12 empty] | VV | 2 | 3 | True | 0 | ROZPOCET
| VV |  | násypy tvarování tělesa hráze na p.č. 1149/1 (odhad dle R2) | [14 empty] | VV | 2 | 1 | True | 0 | ROZPOCET
| VV |  | 0,90"m2"*28,60 |  | 25.74 | [12 empty] | VV | 2 | 2 | True | 0 | ROZPOCET
| VV |  | Součet |  | 507.34 | [12 empty] | VV | 2 | 4 | True | 1 | ROZPOCET
7 | K | 182251101 | Svahování trvalých svahů do projektovaných profilů strojně s potřebným přemístěním výkopku při svahování násypů v jakékoliv hornině | m2 | 3711.84 |  | 0 | CS ÚRS 2023 01 |  | základní |  | 0 | 0 | 0 | 0 | 0 | 4 | K | 2 |  |  |  | ROZPOCET | [5 empty] | 0 | 0 | 0 | 0 | 0 | 1 | 0 | 4 | 174417449
| Online PSC |  | https://podminky.urs.cz/item/CS_URS_2023_01/182251101 | [14 empty] | Online PSC | 2
| P |  | Poznámka k položce: Odkaz na dokumentaci viz poznámka "Rekapitulace stavby" | [14 empty] | P | 2
| VV |  | "dno" 3000,00 |  | 3000 | [12 empty] | VV | 2 | 2 | True | 0 | ROZPOCET
| VV |  | hráz | [14 empty] | VV | 2 | 1 | True | 0 | ROZPOCET
| VV |  | "řez R1" (10,40+5,40)"m"*14,00"m" |  | 221.2 | [12 empty] | VV | 2 | 2 | True | 0 | ROZPOCET
| VV |  | "řez R2" (10,70+3,10)"m"*14,00"m" |  | 193.2 | [12 empty] | VV | 2 | 2 | True | 0 | ROZPOCET
| VV |  | Mezisoučet |  | 3414.4 | [12 empty] | VV | 2 | 3 | True | 0 | ROZPOCET
| VV |  | tvarování tělesa hráze na p.č. 1149/1 (odhad dle R1) | [14 empty] | VV | 2 | 1 | True | 0 | ROZPOCET
| VV |  | 10,40"m"*28,60"m" |  | 297.44 | [12 empty] | VV | 2 | 2 | True | 0 | ROZPOCET
| VV |  | Součet |  | 3711.84 | [12 empty] | VV | 2 | 4 | True | 1 | ROZPOCET
8 | K | 181151321 | Plošná úprava terénu v zemině skupiny 1 až 4 s urovnáním povrchu bez doplnění ornice souvislé plochy přes 500 m2 při nerovnostech terénu přes 100 do 150 mm v rovině nebo na svahu do 1:5 | m2 | 672 |  | 0 | CS ÚRS 2023 01 |  | základní |  | 0 | 0 | 0 | 0 | 0 | 4 | K | 2 |  |  |  | ROZPOCET | [5 empty] | 0 | 0 | 0 | 0 | 0 | 1 | 0 | 4 | 713961933
| Online PSC |  | https://podminky.urs.cz/item/CS_URS_2023_01/181151321 | [14 empty] | Online PSC | 2
| P |  | Poznámka k položce: Odkaz na dokumentaci viz poznámka "Rekapitulace stavby" | [14 empty] | P | 2
| VV |  | "koruna" 42,00*16,00 |  | 672 | [12 empty] | VV | 2 | 2 | True | 1 | ROZPOCET
9 | K | 181301115 | Rozprostření a urovnání ornice v rovině nebo ve svahu sklonu do 1:5 strojně při souvislé ploše přes 500 m2, tl. vrstvy přes 250 do 300 mm | m2 | 672 |  | 0 | CS ÚRS 2023 01 |  | základní |  | 0 | 0 | 0 | 0 | 0 | 4 | K | 2 |  |  |  | ROZPOCET | [5 empty] | 0 | 0 | 0 | 0 | 0 | 1 | 0 | 4 | -458008949
| Online PSC |  | https://podminky.urs.cz/item/CS_URS_2023_01/181301115 | [14 empty] | Online PSC | 2
| P |  | Poznámka k položce: Odkaz na dokumentaci viz poznámka "Rekapitulace stavby" | [14 empty] | P | 2
| VV |  | "koruna" 42,00*16,00 |  | 672 | [12 empty] | VV | 2 | 2 | True | 1 | ROZPOCET
10 | K | 181411131 | Založení trávníku na půdě předem připravené plochy do 1000 m2 výsevem včetně utažení parkového v rovině nebo na svahu do 1:5 | m2 | 672 |  | 0 | CS ÚRS 2023 01 |  | základní |  | 0 | 0 | 0 | 0 | 0 | 4 | K | 2 |  |  |  | ROZPOCET | [5 empty] | 0 | 0 | 0 | 0 | 0 | 1 | 0 | 4 | -1344778282
| Online PSC |  | https://podminky.urs.cz/item/CS_URS_2023_01/181411131 | [14 empty] | Online PSC | 2
| P |  | Poznámka k položce: Odkaz na dokumentaci viz poznámka "Rekapitulace stavby" | [14 empty] | P | 2
| VV |  | "koruna" 42,00*16,00 |  | 672 | [12 empty] | VV | 2 | 2 | True | 1 | ROZPOCET
11 | M | 00572410 | osivo směs travní parková | kg | 10.08 |  | 0 | CS ÚRS 2023 01 |  | základní |  | 0 | 0.001 | 0.01008 | 0 | 0 | 8 | M | 2 |  |  |  | ROZPOCET | [5 empty] | 0 | 0 | 0 | 0 | 0 | 1 | 0 | 4 | 1436602672
| P |  | Poznámka k položce: Odkaz na dokumentaci viz poznámka "Rekapitulace stavby" | [14 empty] | P | 2
| VV |  | 672,00*0,015 "Přepočtené koeficientem množství |  | 10.08 | [12 empty] | VV | 2 | 2 | True | 1 | ROZPOCET
12 | K | 181111122 | Plošná úprava terénu v zemině skupiny 1 až 4 s urovnáním povrchu bez doplnění ornice souvislé plochy do 500 m2 při nerovnostech terénu přes 100 do 150 mm na svahu přes 1:5 do 1:2 | m2 | 147 |  | 0 | CS ÚRS 2023 01 |  | základní |  | 0 | 0 | 0 | 0 | 0 | 4 | K | 2 |  |  |  | ROZPOCET | [5 empty] | 0 | 0 | 0 | 0 | 0 | 1 | 0 | 4 | -394396452
| Online PSC |  | https://podminky.urs.cz/item/CS_URS_2023_01/181111122 | [14 empty] | Online PSC | 2
| P |  | Poznámka k položce: Odkaz na dokumentaci viz poznámka "Rekapitulace stavby" | [14 empty] | P | 2
| VV |  | ohumusování vzdušního líce hráze | [14 empty] | VV | 2 | 1 | True | 0 | ROZPOCET
| VV |  | 42,00*3,50 |  | 147 | [12 empty] | VV | 2 | 2 | True | 1 | ROZPOCET
13 | K | 182303112 | Doplnění zeminy nebo substrátu na travnatých plochách tloušťky do 50 mm na svahu přes 1:5 do 1:2 | m2 | 147 |  | 0 | CS ÚRS 2023 01 |  | základní |  | 0 | 0 | 0 | 0 | 0 | 4 | K | 2 |  |  |  | ROZPOCET | [5 empty] | 0 | 0 | 0 | 0 | 0 | 1 | 0 | 4 | -216233240
| Online PSC |  | https://podminky.urs.cz/item/CS_URS_2023_01/182303112 | [14 empty] | Online PSC | 2
| P |  | Poznámka k položce: Odkaz na dokumentaci viz poznámka "Rekapitulace stavby" | [14 empty] | P | 2
| VV |  | ohumusování vzdušního líce hráze | [14 empty] | VV | 2 | 1 | True | 0 | ROZPOCET
| VV |  | 42,00*3,50 |  | 147 | [12 empty] | VV | 2 | 2 | True | 1 | ROZPOCET
14 | K | 182351025 | Rozprostření a urovnání ornice ve svahu sklonu přes 1:5 strojně při souvislé ploše do 100 m2, tl. vrstvy přes 250 do 300 mm | m2 | 147 |  | 0 | CS ÚRS 2023 01 |  | základní |  | 0 | 0 | 0 | 0 | 0 | 4 | K | 2 |  |  |  | ROZPOCET | [5 empty] | 0 | 0 | 0 | 0 | 0 | 1 | 0 | 4 | 1346277653
| Online PSC |  | https://podminky.urs.cz/item/CS_URS_2023_01/182351025 | [14 empty] | Online PSC | 2
| P |  | Poznámka k položce: Odkaz na dokumentaci viz poznámka "Rekapitulace stavby" | [14 empty] | P | 2
| VV |  | ohumusování vzdušního líce hráze | [14 empty] | VV | 2 | 1 | True | 0 | ROZPOCET
| VV |  | 42,00*3,50 |  | 147 | [12 empty] | VV | 2 | 2 | True | 1 | ROZPOCET
15 | K | 181411132 | Založení trávníku na půdě předem připravené plochy do 1000 m2 výsevem včetně utažení parkového na svahu přes 1:5 do 1:2 | m2 | 147 |  | 0 | CS ÚRS 2023 01 |  | základní |  | 0 | 0 | 0 | 0 | 0 | 4 | K | 2 |  |  |  | ROZPOCET | [5 empty] | 0 | 0 | 0 | 0 | 0 | 1 | 0 | 4 | 229594734
| Online PSC |  | https://podminky.urs.cz/item/CS_URS_2023_01/181411132 | [14 empty] | Online PSC | 2
| P |  | Poznámka k položce: Odkaz na dokumentaci viz poznámka "Rekapitulace stavby" | [14 empty] | P | 2
| VV |  | ohumusování vzdušního líce hráze | [14 empty] | VV | 2 | 1 | True | 0 | ROZPOCET
| VV |  | 42,00*3,50 |  | 147 | [12 empty] | VV | 2 | 2 | True | 1 | ROZPOCET
16 | M | 00572410 | osivo směs travní parková | kg | 4.41 |  | 0 | CS ÚRS 2023 01 |  | základní |  | 0 | 0.001 | 0.00441 | 0 | 0 | 8 | M | 2 |  |  |  | ROZPOCET | [5 empty] | 0 | 0 | 0 | 0 | 0 | 1 | 0 | 4 | 68022942
| P |  | Poznámka k položce: Odkaz na dokumentaci viz poznámka "Rekapitulace stavby" | [14 empty] | P | 2
| VV |  | 147,00*0,030 "Přepočtené koeficientem množství |  | 4.41 | [12 empty] | VV | 2 | 2 | True | 1 | ROZPOCET
| D | 4 | Vodorovné konstrukce |  |  |  | 0 |  |  |  |  | 0 |  | 1044.0414 |  | 0 | 1 | D | 1 |  |  |  | ROZPOCET | [11 empty] | 0
17 | K | 457541111 | Filtrační vrstvy jakékoliv tloušťky a sklonu ze štěrkodrti bez zhutnění, frakce od 0-22 do 0-63 mm | m3 | 189.878 |  | 0 | CS ÚRS 2023 01 |  | základní |  | 0 | 1.89 | 358.8694 | 0 | 0 | 4 | K | 2 |  |  |  | ROZPOCET | [5 empty] | 0 | 0 | 0 | 0 | 0 | 1 | 0 | 4 | 1113013308
| Online PSC |  | https://podminky.urs.cz/item/CS_URS_2023_01/457541111 | [14 empty] | Online PSC | 2
| P |  | Poznámka k položce: Odkaz na dokumentaci viz poznámka "Rekapitulace stavby" | [14 empty] | P | 2
| VV |  | návodní líc hráze | [14 empty] | VV | 2 | 1 | True | 0 | ROZPOCET
| VV |  | "řez R1" 3,33"m2"*14,00"m" |  | 46.62 | [12 empty] | VV | 2 | 2 | True | 0 | ROZPOCET
| VV |  | "řez R2" 3,43"m2"*14,00"m" |  | 48.02 | [12 empty] | VV | 2 | 2 | True | 0 | ROZPOCET
| VV |  | Mezisoučet |  | 94.64 | [12 empty] | VV | 2 | 3 | True | 0 | ROZPOCET
| VV |  | návodní líc tvarování tělesa hráze na p.č. 1149/1 (odhad dle R1) | [14 empty] | VV | 2 | 1 | True | 0 | ROZPOCET
| VV |  | 3,33"m2"*28,60"m" |  | 95.238 | [12 empty] | VV | 2 | 2 | True | 0 | ROZPOCET
| VV |  | Součet |  | 189.878 | [12 empty] | VV | 2 | 4 | True | 1 | ROZPOCET
18 | K | 462511270 | Zához z lomového kamene neupraveného záhozového bez proštěrkování z terénu, hmotnosti jednotlivých kamenů do 200 kg | m3 | 321.062 |  | 0 | CS ÚRS 2023 01 |  | základní |  | 0 | 2.1341 | 685.172 | 0 | 0 | 4 | K | 2 |  |  |  | ROZPOCET | [5 empty] | 0 | 0 | 0 | 0 | 0 | 1 | 0 | 4 | -652924456
| Online PSC |  | https://podminky.urs.cz/item/CS_URS_2023_01/462511270 | [14 empty] | Online PSC | 2
| P |  | Poznámka k položce: Odkaz na dokumentaci viz poznámka "Rekapitulace stavby" | [14 empty] | P | 2
| VV |  | zához z LK 50-80kg do záhozové patky LK 80-200kg | [14 empty] | VV | 2 | 1 | True | 0 | ROZPOCET
| VV |  | návodní líc hráze | [14 empty] | VV | 2 | 1 | True | 0 | ROZPOCET
| VV |  | "řez R1" 5,67"m2"*14,00"m" |  | 79.38 | [12 empty] | VV | 2 | 2 | True | 0 | ROZPOCET
| VV |  | "řez R2" 5,68"m2"*14,00"m" |  | 79.52 | [12 empty] | VV | 2 | 2 | True | 0 | ROZPOCET
| VV |  | Mezisoučet |  | 158.9 | [12 empty] | VV | 2 | 3 | True | 0 | ROZPOCET
| VV |  | návodní líc tvarování tělesa hráze na p.č. 1149/1 (odhad dle R1) | [14 empty] | VV | 2 | 1 | True | 0 | ROZPOCET
| VV |  | 5,67"m2"*28,60"m" |  | 162.162 | [12 empty] | VV | 2 | 2 | True | 0 | ROZPOCET
| VV |  | Součet |  | 321.062 | [12 empty] | VV | 2 | 4 | True | 1 | ROZPOCET
19 | K | 462519002 | Zához z lomového kamene neupraveného záhozového Příplatek k cenám za urovnání viditelných ploch záhozu z kamene, hmotnosti jednotlivých kamenů do 200 kg | m2 | 592.84 |  | 0 | CS ÚRS 2023 01 |  | základní |  | 0 | 0 | 0 | 0 | 0 | 4 | K | 2 |  |  |  | ROZPOCET | [5 empty] | 0 | 0 | 0 | 0 | 0 | 1 | 0 | 4 | 67242404
| Online PSC |  | https://podminky.urs.cz/item/CS_URS_2023_01/462519002 | [14 empty] | Online PSC | 2
| P |  | Poznámka k položce: Odkaz na dokumentaci viz poznámka "Rekapitulace stavby" | [14 empty] | P | 2
| VV |  | návodní líc hráze | [14 empty] | VV | 2 | 1 | True | 0 | ROZPOCET
| VV |  | "řez R1" 10,40"m"*14,00"m" |  | 145.6 | [12 empty] | VV | 2 | 2 | True | 0 | ROZPOCET
| VV |  | "řez R2" 10,70"m"*14,00"m" |  | 149.8 | [12 empty] | VV | 2 | 2 | True | 0 | ROZPOCET
| VV |  | Mezisoučet |  | 295.4 | [12 empty] | VV | 2 | 3 | True | 0 | ROZPOCET
| VV |  | návodní líc tvarování tělesa hráze na p.č. 1149/1 (odhad dle R1) | [14 empty] | VV | 2 | 1 | True | 0 | ROZPOCET
| VV |  | 10,40"m"*28,60"m" |  | 297.44 | [12 empty] | VV | 2 | 2 | True | 0 | ROZPOCET
| VV |  | Součet |  | 592.84 | [12 empty] | VV | 2 | 4 | True | 1 | ROZPOCET
| D | 998 | Přesun hmot |  |  |  | 0 |  |  |  |  | 0 |  | 0 |  | 0 | 1 | D | 1 |  |  |  | ROZPOCET | [11 empty] | 0
20 | K | 998332011 | Přesun hmot pro úpravy vodních toků a kanály, hráze rybníků apod. dopravní vzdálenost do 500 m | t | 1044.056 |  | 0 | CS ÚRS 2023 01 |  | základní |  | 0 | 0 | 0 | 0 | 0 | 4 | K | 2 |  |  |  | ROZPOCET | [5 empty] | 0 | 0 | 0 | 0 | 0 | 1 | 0 | 4 | 273661560
| Online PSC |  | https://podminky.urs.cz/item/CS_URS_2023_01/998332011 | [14 empty] | Online PSC | 2
| P |  | Poznámka k položce: Odkaz na dokumentaci viz poznámka "Rekapitulace stavby" | [14 empty] | P | 2

## SO 30 - SDRUŽENÝ OBJEKT
[18 empty] | {6eb3bf85-d88e-4f38-ad3e-c44471ff66ca} | [5 empty] | prum_tl_záh_břeh_RP | průměrná tl. záhozu na březích koryta pod rámovým propustkem | m3 | 0,75 | 2
[18 empty] | 2 | [5 empty] | V_žb_zákl_desky | objem žb - základové desky | m3 | 5,074 | 2
| KRYCÍ LIST SOUPISU PRACÍ | [7 empty] | v --- níže se nacházejí doplnkové a pomocné údaje k sestavám --- v | [8 empty] | False | [5 empty] | V_žb_zákl_pasy | objem žb - základové pasy | m3 | 5,49 | 2
Stavba:
Revitalizace obecního rybníka - LBC Hejtmánkovice
Objekt:
SO 30 - SDRUŽENÝ OBJEKT
| KSO: |  |  |  |  | CC-CZ:
| Místo: |  | Hejtmánkovice |  |  | Datum: | 19. 1. 2023
| Zadavatel: |  |  |  |  | IČ: | 01312774
|  | Státní pozemkový úřad |  |  |  | DIČ:
| Uchazeč: |  |  |  |  | IČ: | Vyplň údaj
|  | Vyplň údaj |  |  |  | DIČ: | Vyplň údaj
| Projektant: |  |  |  |  | IČ:
DIČ:
| Zpracovatel: |  |  |  |  | IČ: | 76483711
|  | Jaroslav Kasl |  |  |  | DIČ:
Poznámka:
| Cena bez DPH | [5 empty] | 0
|  |  | Základ daně |  |  | Sazba daně | Výše daně
| DPH | základní | 0 |  |  | 21% | 0
|  | snížená | 0 |  |  | 15% | 0
|  | zákl. přenesená | 0 |  |  | 21% | 0
|  | sníž. přenesená | 0 |  |  | 15% | 0
|  | nulová | 0 |  |  | 0% | 0
| Cena s DPH |  |  | v | CZK |  | 0
REKAPITULACE ČLENĚNÍ SOUPISU PRACÍ
Stavba:
Revitalizace obecního rybníka - LBC Hejtmánkovice
Objekt:
SO 30 - SDRUŽENÝ OBJEKT
Místo: |  |  | Hejtmánkovice |  |  | Datum: | 19. 1. 2023
Zadavatel: |  |  | Státní pozemkový úřad |  |  | Projektant:
Uchazeč: |  |  | Vyplň údaj |  |  | Zpracovatel: | Jaroslav Kasl
Kód dílu - Popis | [6 empty] | Cena celkem [CZK]
Náklady stavby celkem | [6 empty] | 0 | [11 empty] | -1
| HSV - Práce a dodávky HSV | [5 empty] | 0
| 1 - Zemní práce | [5 empty] | 0
| 2 - Zakládání | [5 empty] | 0
| 3 - Svislé a kompletní konstrukce | [5 empty] | 0
| 4 - Vodorovné konstrukce | [5 empty] | 0
| 6 - Úpravy povrchů, podlahy a osazování výplní | [5 empty] | 0
| 9 - Ostatní konstrukce a práce, bourání | [5 empty] | 0
| 96 - Bourání konstrukcí | [5 empty] | 0
| 997 - Přesun sutě | [5 empty] | 0
| 998 - Přesun hmot | [5 empty] | 0
| PSV - Práce a dodávky PSV | [5 empty] | 0
| 767 - Konstrukce zámečnické | [5 empty] | 0
SOUPIS PRACÍ
Stavba:
Revitalizace obecního rybníka - LBC Hejtmánkovice
Objekt:
SO 30 - SDRUŽENÝ OBJEKT
Místo: |  |  | Hejtmánkovice |  |  | Datum: | 19. 1. 2023
Zadavatel: |  |  | Státní pozemkový úřad |  |  | Projektant:
Uchazeč: |  |  | Vyplň údaj |  |  | Zpracovatel: | Jaroslav Kasl
PČ | Typ | Kód | Popis | MJ | Množství | J.cena [CZK] | Cena celkem [CZK] | Cenová soustava |  | DPH | J. Nh [h] | Nh celkem [h] | J. hmotnost [t] | Hmotnost celkem [t] | J. suť [t] | Suť Celkem [t]
Náklady soupisu celkem | [6 empty] | 0 |  |  |  |  | 0 |  | 353.14 |  | 5 |  | D | -1 | [15 empty] | 0
| D | HSV | Práce a dodávky HSV |  |  |  | 0 |  |  |  |  | 0 |  | 352.8362 |  | 5 | 1 | D | 0 |  |  |  | ROZPOCET | [11 empty] | 0
| D | 1 | Zemní práce |  |  |  | 0 |  |  |  |  | 0 |  | 0.70176 |  | 0 | 1 | D | 1 |  |  |  | ROZPOCET | [11 empty] | 0
1 | K | 115001105 | Převedení vody potrubím průměru DN přes 300 do 600 | m | 32 |  | 0 | CS ÚRS 2023 01 |  | základní |  | 0 | 0.02193 | 0.70176 | 0 | 0 | 4 | K | 2 |  |  |  | ROZPOCET | [5 empty] | 0 | 0 | 0 | 0 | 0 | 1 | 0 | 4 | -1628059709
| Online PSC |  | https://podminky.urs.cz/item/CS_URS_2023_01/115001105 | [14 empty] | Online PSC | 2
| P |  | Poznámka k položce: Odkaz na dokumentaci viz poznámka "Rekapitulace stavby" | [14 empty] | P | 2
| VV |  | 32,00 |  | 32 | [12 empty] | VV | 2 | 2 | True | 0 | ROZPOCET
| VV |  | Součet |  | 32 | [12 empty] | VV | 2 | 4 | True | 1 | ROZPOCET
2 | K | 122211101 | Odkopávky a prokopávky ručně zapažené i nezapažené v hornině třídy těžitelnosti I skupiny 3 | m3 | 268.507 |  | 0 | CS ÚRS 2023 01 |  | základní |  | 0 | 0 | 0 | 0 | 0 | 4 | K | 2 |  |  |  | ROZPOCET | [5 empty] | 0 | 0 | 0 | 0 | 0 | 1 | 0 | 4 | 1351874848
| Online PSC |  | https://podminky.urs.cz/item/CS_URS_2023_01/122211101 | [14 empty] | Online PSC | 2
| P |  | Poznámka k položce: Odkaz na dokumentaci viz poznámka "Rekapitulace stavby" | [14 empty] | P | 2
| VV |  | objem otevřeného nezapaž. výkopu (60°), plocha v příč. řezu (R1-b.4) = 43,06m2 (bez ornice tl. 300mm) na dl. 20,50m, pro rámový propustek | [14 empty] | VV | 2 | 1 | True | 0 | ROZPOCET
| VV |  | prům.v = 43,06/20,50=2,10m | [14 empty] | VV | 2 | 1 | True | 0 | ROZPOCET
| VV |  | ((3,70+2*1,21)+3,70)*2,10/2*20,50 |  | 211.376 | [12 empty] | VV | 2 | 2 | True | 0 | ROZPOCET
| VV |  | odpočet objemu bet. kce pův. regulačního objektu | [14 empty] | VV | 2 | 1 | True | 0 | ROZPOCET
| VV |  | -2,00 |  | -2 | [12 empty] | VV | 2 | 2 | True | 0 | ROZPOCET
| VV |  | odpočet objemu "vzduchu" nade dnem v úseku pod pův. regulačním objektem | [14 empty] | VV | 2 | 1 | True | 0 | ROZPOCET
| VV |  | -7,10*2,00*(2,10-0,97) |  | -16.046 | [12 empty] | VV | 2 | 2 | True | 0 | ROZPOCET
| VV |  | Mezisoučet |  | 193.33 | [12 empty] | VV | 2 | 3 | True | 0 | ROZPOCET
| VV |  | odkop koryta pod propustkem na úroveň terénu pod zához z LK a založení gabionových stěn | [14 empty] | VV | 2 | 1 | True | 0 | ROZPOCET
| VV |  | dno: | [14 empty] | VV | 2 | 1 | True | 0 | ROZPOCET
| VV |  | 1,35*2,00*5,50 |  | 14.85 | [12 empty] | VV | 2 | 2 | True | 0 | ROZPOCET
| VV |  | LB: | [14 empty] | VV | 2 | 1 | True | 0 | ROZPOCET
| VV |  | 1,35*(6,50+0,00)/2*5,50 |  | 24.131 | [12 empty] | VV | 2 | 2 | True | 0 | ROZPOCET
| VV |  | (6,50*1,05/2+0,00)/2*5,50 |  | 9.384 | [12 empty] | VV | 2 | 2 | True | 0 | ROZPOCET
| VV |  | PB: | [14 empty] | VV | 2 | 1 | True | 0 | ROZPOCET
| VV |  | 1,35*(6,50+0,00)/2*5,50 |  | 24.131 | [12 empty] | VV | 2 | 2 | True | 0 | ROZPOCET
| VV |  | (6,50*0,30/2+0,00)/2*5,50 |  | 2.681 | [12 empty] | VV | 2 | 2 | True | 0 | ROZPOCET
| VV |  | Mezisoučet |  | 75.177 | [12 empty] | VV | 2 | 3 | True | 0 | ROZPOCET
| VV |  | Součet |  | 268.507 | [12 empty] | VV | 2 | 4 | True | 1 | ROZPOCET
3 | K | 131251102 | Hloubení nezapažených jam a zářezů strojně s urovnáním dna do předepsaného profilu a spádu v hornině třídy těžitelnosti I skupiny 3 přes 20 do 50 m3 | m3 | 20.414 |  | 0 | CS ÚRS 2023 01 |  | základní |  | 0 | 0 | 0 | 0 | 0 | 4 | K | 2 |  |  |  | ROZPOCET | [5 empty] | 0 | 0 | 0 | 0 | 0 | 1 | 0 | 4 | 303414034
| Online PSC |  | https://podminky.urs.cz/item/CS_URS_2023_01/131251102 | [14 empty] | Online PSC | 2
| P |  | Poznámka k položce: Odkaz na dokumentaci viz poznámka "Rekapitulace stavby" | [14 empty] | P | 2
| VV |  | výkop pro základ sdruženého objektu | [14 empty] | VV | 2 | 1 | True | 0 | ROZPOCET
| VV |  | (4,33+2*0,40+2*0,60)*(3,10+2*0,60)*0,75 |  | 20.414 | [12 empty] | VV | 2 | 2 | True | 0 | ROZPOCET
| VV |  | Součet |  | 20.414 | [12 empty] | VV | 2 | 4 | True | 1 | ROZPOCET
4 | K | 132251251 | Hloubení nezapažených rýh šířky přes 800 do 2 000 mm strojně s urovnáním dna do předepsaného profilu a spádu v hornině třídy těžitelnosti I skupiny 3 do 20 m3 | m3 | 11.7 |  | 0 | CS ÚRS 2023 01 |  | základní |  | 0 | 0 | 0 | 0 | 0 | 4 | K | 2 |  |  |  | ROZPOCET | [5 empty] | 0 | 0 | 0 | 0 | 0 | 1 | 0 | 4 | -1186136937
| Online PSC |  | https://podminky.urs.cz/item/CS_URS_2023_01/132251251 | [14 empty] | Online PSC | 2
| P |  | Poznámka k položce: Odkaz na dokumentaci viz poznámka "Rekapitulace stavby" | [14 empty] | P | 2
| VV |  | výkop pro základ opěrné zdi | [14 empty] | VV | 2 | 1 | True | 0 | ROZPOCET
| VV |  | (0,50*1,50*(6,80+1,00))*2 |  | 11.7 | [12 empty] | VV | 2 | 2 | True | 0 | ROZPOCET
| VV |  | Součet |  | 11.7 | [12 empty] | VV | 2 | 4 | True | 1 | ROZPOCET
5 | K | 17110310R | Hrázky v korytech nebo v nádržích z horniny tř. 1 až 4 | m3 | 44 |  | 0 | CS ÚRS 2023 01 |  | základní |  | 0 | 0 | 0 | 0 | 0 | 4 | K | 2 |  |  |  | ROZPOCET | [5 empty] | 0 | 0 | 0 | 0 | 0 | 1 | 0 | 4 | 634595648
| Online PSC |  | https://podminky.urs.cz/item/CS_URS_2023_01/17110310R | [14 empty] | Online PSC | 2
| P |  | Poznámka k položce: Odkaz na dokumentaci viz poznámka "Rekapitulace stavby" | [14 empty] | P | 2
| VV |  | "horní" (1,00+3,00)*1,00/2*19,00 |  | 38 | [12 empty] | VV | 2 | 2 | True | 0 | ROZPOCET
| VV |  | "dolní" (1,00+3,00)*1,00/2*3,00 |  | 6 | [12 empty] | VV | 2 | 2 | True | 0 | ROZPOCET
| VV |  | Součet |  | 44 | [12 empty] | VV | 2 | 4 | True | 1 | ROZPOCET
6 | K | 174151101 | Zásyp sypaninou z jakékoliv horniny strojně s uložením výkopku ve vrstvách se zhutněním jam, šachet, rýh nebo kolem objektů v těchto vykopávkách | m3 | 90.9 |  | 0 | CS ÚRS 2023 01 |  | základní |  | 0 | 0 | 0 | 0 | 0 | 4 | K | 2 |  |  |  | ROZPOCET | [5 empty] | 0 | 0 | 0 | 0 | 0 | 1 | 0 | 4 | 1391857517
| Online PSC |  | https://podminky.urs.cz/item/CS_URS_2023_01/174151101 | [14 empty] | Online PSC | 2
| P |  | Poznámka k položce: Odkaz na dokumentaci viz poznámka "Rekapitulace stavby" | [14 empty] | P | 2
| VV |  | zásyp základu vlastního sdruženého objektu | [14 empty] | VV | 2 | 1 | True | 0 | ROZPOCET
| VV |  | (4,325+2*0,40+2*0,60)*(3,10+2*0,60)*1,20 - 0,30*(4,325+2*0,40)*3,10 - 0,40*((4,325+0,40)+(2,50+0,30))*2*0,90 |  | 22.453 | [12 empty] | VV | 2 | 2 | True | 0 | ROZPOCET
| VV |  | Mezisoučet |  | 22.453 | [12 empty] | VV | 2 | 3 | True | 0 | ROZPOCET
| VV |  | zásyp výkopu zeminou vhodnou dle ČSN 752410 (předpoklad využití zemního výkopku), hutnění po vrstvách na 95% PS | [14 empty] | VV | 2 | 1 | True | 0 | ROZPOCET
| VV |  | potřeba objemu zásypu rámového propustku dle příčného řezu na původní stav: | [14 empty] | VV | 2 | 1 | True | 0 | ROZPOCET
| VV |  | objem otevřeného nezapaž. výkopu (60°), bez ornice, na délku 20,50m | [14 empty] | VV | 2 | 1 | True | 0 | ROZPOCET
| VV |  | (3,70+6,12)*2,10/2*20,50 |  | 211.376 | [12 empty] | VV | 2 | 2 | True | 0 | ROZPOCET
| VV |  | odpočet části objemu nového rámového propustku | [14 empty] | VV | 2 | 1 | True | 0 | ROZPOCET
| VV |  | -2,50*1,90*20,50 |  | -97.375 | [12 empty] | VV | 2 | 2 | True | 0 | ROZPOCET
| VV |  | odpočet objemu podkladní desky pod rámový propustek | [14 empty] | VV | 2 | 1 | True | 0 | ROZPOCET
| VV |  | -0,20*3,70*20,50 |  | -15.17 | [12 empty] | VV | 2 | 2 | True | 0 | ROZPOCET
| VV |  | odpočet části objemu sdruženého objektu | [14 empty] | VV | 2 | 1 | True | 0 | ROZPOCET
| VV |  | -2,07*3,10*4,735 |  | -30.384 | [12 empty] | VV | 2 | 2 | True | 0 | ROZPOCET
| VV |  | Mezisoučet |  | 68.447 | [12 empty] | VV | 2 | 3 | True | 0 | ROZPOCET
| VV |  | Součet |  | 90.9 | [12 empty] | VV | 2 | 4 | True | 1 | ROZPOCET
| VV |  | bilance zemních prací: objem výkopů - objem zásypů | [14 empty] | VV | 2 | 1 | True | 0 | ROZPOCET
| VV |  | (193,33+75,177+20,414+11,7) - 90,90 |  | 209.721 | [12 empty] | VV | 2 | 2 | True | 0 | ROZPOCET
| D | 2 | Zakládání |  |  |  | 0 |  |  |  |  | 0 |  | 0.0395 |  | 0 | 1 | D | 1 |  |  |  | ROZPOCET | [11 empty] | 0
7 | K | 213141139R | Zřízení vrstvy z geotextilie filtrační, separační, odvodňovací, ochranné, výztužné nebo protierozní na rubu gabionové zdi | m2 | 50 |  | 0 | CS ÚRS 2023 01 |  | základní |  | 0 | 0.00014 | 0.007 | 0 | 0 | 4 | K | 2 |  |  |  | ROZPOCET | [5 empty] | 0 | 0 | 0 | 0 | 0 | 1 | 0 | 4 | 654726092
| Online PSC |  | https://podminky.urs.cz/item/CS_URS_2023_01/213141139R | [14 empty] | Online PSC | 2
| P |  | Poznámka k položce: Odkaz na dokumentaci viz poznámka "Rekapitulace stavby" | [14 empty] | P | 2
| VV |  | 25,00*2 |  | 50 | [12 empty] | VV | 2 | 2 | True | 0 | ROZPOCET
| VV |  | Součet |  | 50 | [12 empty] | VV | 2 | 4 | True | 1 | ROZPOCET
8 | M | 69311082 | geotextilie netkaná separační, ochranná, filtrační, drenážní PP 500g/m2 | m2 | 65 |  | 0 | CS ÚRS 2023 01 |  | základní |  | 0 | 0.0005 | 0.0325 | 0 | 0 | 8 | M | 2 |  |  |  | ROZPOCET | [5 empty] | 0 | 0 | 0 | 0 | 0 | 1 | 0 | 4 | 447237817
| P |  | Poznámka k položce: Odkaz na dokumentaci viz poznámka "Rekapitulace stavby" | [14 empty] | P | 2
| VV |  | 2*25,00 |  | 50 | [12 empty] | VV | 2 | 2 | True | 0 | ROZPOCET
| VV |  | 50*1,3 "Přepočtené koeficientem množství |  | 65 | [12 empty] | VV | 2 | 2 | True | 1 | ROZPOCET
| D | 3 | Svislé a kompletní konstrukce |  |  |  | 0 |  |  |  |  | 0 |  | 223.2199 |  | 0 | 1 | D | 1 |  |  |  | ROZPOCET | [11 empty] | 0
9 | K | 321321116 | Konstrukce vodních staveb z betonu přehrad, jezů a plavebních komor, spodní stavby vodních elektráren, jader přehrad, odběrných věží a výpustných zařízení, opěrných zdí, šachet, šachtic a ostatních konstrukcí železového pro prostředí s mrazovými cykly tř. C 30/37 | m3 | 6.962 |  | 0 | CS ÚRS 2023 01 |  | základní |  | 0 | 2.8332 | 19.7249 | 0 | 0 | 4 | K | 2 |  |  |  | ROZPOCET | [5 empty] | 0 | 0 | 0 | 0 | 0 | 1 | 0 | 4 | 294299703
| Online PSC |  | https://podminky.urs.cz/item/CS_URS_2023_01/321321116 | [14 empty] | Online PSC | 2
| P |  | Poznámka k položce: Odkaz na dokumentaci viz poznámka "Rekapitulace stavby" | [14 empty] | P | 2
| VV |  | kce sdruženého objektu z žb C30/37 XC4, XF3, XA1 | [14 empty] | VV | 2 | 1 | True | 0 | ROZPOCET
| VV |  | "čelní stěna:" 0,40*(3,10-0,40)*2,07 |  | 2.236 | [12 empty] | VV | 2 | 2 | True | 0 | ROZPOCET
| VV |  | "boční stěny k výškovému lomu:" 0,30*2,75*2,07*2 |  | 3.416 | [12 empty] | VV | 2 | 2 | True | 0 | ROZPOCET
| VV |  | "boční stěny od výškového lomu:" 0,30*0,60*1,585/2*2 |  | 0.285 | [12 empty] | VV | 2 | 2 | True | 0 | ROZPOCET
| VV |  | "zadní stěna:" 0,30*0,405*3,10+0,36*0,36*2,50*2 |  | 1.025 | [12 empty] | VV | 2 | 2 | True | 0 | ROZPOCET
| VV |  | Součet |  | 6.962 | [12 empty] | VV | 2 | 4 | True | 1 | ROZPOCET
10 | K | 3213211R1 | Konstrukce vodních staveb z betonu přehrad, jezů a plavebních komor, spodní stavby vodních elektráren, jader přehrad, odběrných věží a výpustných zařízení, opěrných zdí, šachet, šachtic a ostatních konstrukcí železového - příplatek za zaoblení přelivné hrany | m | 8 |  | 0 | CS ÚRS 2023 01 |  | základní |  | 0 | 0 | 0 | 0 | 0 | 4 | K | 2 |  |  |  | ROZPOCET | [5 empty] | 0 | 0 | 0 | 0 | 0 | 1 | 0 | 4 | -1850170656
| Online PSC |  | https://podminky.urs.cz/item/CS_URS_2023_01/3213211R1 | [14 empty] | Online PSC | 2
| P |  | Poznámka k položce: Odkaz na dokumentaci viz poznámka "Rekapitulace stavby" | [14 empty] | P | 2
| VV |  | kce sdruženého objektu z žb C30/37 XC4, XF3, XA1 | [14 empty] | VV | 2 | 1 | True | 0 | ROZPOCET
| VV |  | "přelivná hrana včetně bednění" 2*4,00 |  | 8 | [12 empty] | VV | 2 | 2 | True | 0 | ROZPOCET
| VV |  | Součet |  | 8 | [12 empty] | VV | 2 | 4 | True | 1 | ROZPOCET
11 | K | 321351010 | Bednění konstrukcí z betonu prostého nebo železového vodních staveb přehrad, jezů a plavebních komor, spodní stavby vodních elektráren, jader přehrad, odběrných věží a výpustných zařízení, opěrných zdí, šachet, šachtic a ostatních konstrukcí zřízení ploch rovinných | m2 | 56.256 |  | 0 | CS ÚRS 2023 01 |  | základní |  | 0 | 0.00726 | 0.40842 | 0 | 0 | 4 | K | 2 |  |  |  | ROZPOCET | [5 empty] | 0 | 0 | 0 | 0 | 0 | 1 | 0 | 4 | -688608933
| Online PSC |  | https://podminky.urs.cz/item/CS_URS_2023_01/321351010 | [14 empty] | Online PSC | 2
| P |  | Poznámka k položce: Odkaz na dokumentaci viz poznámka "Rekapitulace stavby" | [14 empty] | P | 2
| VV |  | kce sdruženého objektu - vně | [14 empty] | VV | 2 | 1 | True | 0 | ROZPOCET
| VV |  | ((3,10-0,40)+(0,40+2,75)*2)*2,07 |  | 18.63 | [12 empty] | VV | 2 | 2 | True | 0 | ROZPOCET
| VV |  | 0,40*2,07*2 |  | 1.656 | [12 empty] | VV | 2 | 2 | True | 0 | ROZPOCET
| VV |  | (1,585*2,07+1,585*0,60/2)*2 |  | 7.513 | [12 empty] | VV | 2 | 2 | True | 0 | ROZPOCET
| VV |  | 0,30*(2,25+0,405)*2 |  | 1.593 | [12 empty] | VV | 2 | 2 | True | 0 | ROZPOCET
| VV |  | 0,30*(2,25+0,405)*2 |  | 1.593 | [12 empty] | VV | 2 | 2 | True | 0 | ROZPOCET
| VV |  | 0,405*2,50 |  | 1.013 | [12 empty] | VV | 2 | 2 | True | 0 | ROZPOCET
| VV |  | kce sdruženého objektu - vni | [14 empty] | VV | 2 | 1 | True | 0 | ROZPOCET
| VV |  | ((2,50-0,40)+(2,75*2))*2,07 |  | 15.732 | [12 empty] | VV | 2 | 2 | True | 0 | ROZPOCET
| VV |  | (1,585*2,07+1,585*0,60/2)*2 |  | 7.513 | [12 empty] | VV | 2 | 2 | True | 0 | ROZPOCET
| VV |  | 0,405*2,50 |  | 1.013 | [12 empty] | VV | 2 | 2 | True | 0 | ROZPOCET
| VV |  | Součet |  | 56.256 | [12 empty] | VV | 2 | 4 | True | 1 | ROZPOCET
12 | K | 321352010 | Bednění konstrukcí z betonu prostého nebo železového vodních staveb přehrad, jezů a plavebních komor, spodní stavby vodních elektráren, jader přehrad, odběrných věží a výpustných zařízení, opěrných zdí, šachet, šachtic a ostatních konstrukcí odstranění ploch rovinných | m2 | 56.256 |  | 0 | CS ÚRS 2023 01 |  | základní |  | 0 | 0.00086 | 0.04838 | 0 | 0 | 4 | K | 2 |  |  |  | ROZPOCET | [5 empty] | 0 | 0 | 0 | 0 | 0 | 1 | 0 | 4 | 263550753
| Online PSC |  | https://podminky.urs.cz/item/CS_URS_2023_01/321352010 | [14 empty] | Online PSC | 2
| P |  | Poznámka k položce: Odkaz na dokumentaci viz poznámka "Rekapitulace stavby" | [14 empty] | P | 2
| VV |  | 56,256 |  | 56.256 | [12 empty] | VV | 2 | 2 | True | 0 | ROZPOCET
| VV |  | Součet |  | 56.256 | [12 empty] | VV | 2 | 4 | True | 1 | ROZPOCET
13 | K | 321366111 | Výztuž železobetonových konstrukcí vodních staveb přehrad, jezů a plavebních komor, spodní stavby vodních elektráren, jader přehrad, odběrných věží a výpustných zařízení, opěrných zdí, šachet, šachtic a ostatních konstrukcí jednotlivé pruty průměru do 12 mm, z oceli 10 505 (R) nebo BSt 500 | t | 0.07 |  | 0 | CS ÚRS 2023 01 |  | základní |  | 0 | 1.0953 | 0.07667 | 0 | 0 | 4 | K | 2 |  |  |  | ROZPOCET | [5 empty] | 0 | 0 | 0 | 0 | 0 | 1 | 0 | 4 | -1619337734
| Online PSC |  | https://podminky.urs.cz/item/CS_URS_2023_01/321366111 | [14 empty] | Online PSC | 2
| P |  | Poznámka k položce: Odkaz na dokumentaci viz poznámka "Rekapitulace stavby" | [14 empty] | P | 2
| VV |  | kce sdruženého objektu - J d 10mm | [14 empty] | VV | 2 | 1 | True | 0 | ROZPOCET
| VV |  | 6,962*10"kg/m3"/1000 |  | 0.07 | [12 empty] | VV | 2 | 2 | True | 0 | ROZPOCET
| VV |  | Součet |  | 0.07 | [12 empty] | VV | 2 | 4 | True | 1 | ROZPOCET
14 | K | 321368211 | Výztuž železobetonových konstrukcí vodních staveb přehrad, jezů a plavebních komor, spodní stavby vodních elektráren, jader přehrad, odběrných věží a výpustných zařízení, opěrných zdí, šachet, šachtic a ostatních konstrukcí svařované sítě z ocelových tažených drátů jakéhokoliv druhu oceli jakéhokoliv průměru a roztečí | t | 0.256 |  | 0 | CS ÚRS 2023 01 |  | základní |  | 0 | 1.0395 | 0.26612 | 0 | 0 | 4 | K | 2 |  |  |  | ROZPOCET | [5 empty] | 0 | 0 | 0 | 0 | 0 | 1 | 0 | 4 | 1097983895
| Online PSC |  | https://podminky.urs.cz/item/CS_URS_2023_01/321368211 | [14 empty] | Online PSC | 2
| P |  | Poznámka k položce: Odkaz na dokumentaci viz poznámka "Rekapitulace stavby" | [14 empty] | P | 2
| VV |  | kce sdruženého objektu - KARI 100/100/8 | [14 empty] | VV | 2 | 1 | True | 0 | ROZPOCET
| VV |  | 6,962*35"kg/m3"/1000*1,05 |  | 0.256 | [12 empty] | VV | 2 | 2 | True | 0 | ROZPOCET
| VV |  | Součet |  | 0.256 | [12 empty] | VV | 2 | 4 | True | 1 | ROZPOCET
15 | K | 327215111 | Opěrné zdi z drátokamenných gravitačních konstrukcí (gabionů) z lomového kamene neupraveného výplňového na sucho ze splétané dvouzákrutové ocelové sítě s povrchovou úpravou galfan | m3 | 48.235 |  | 0 | CS ÚRS 2023 01 |  | základní |  | 0 | 2.2912 | 110.518 | 0 | 0 | 4 | K | 2 |  |  |  | ROZPOCET | [5 empty] | 0 | 0 | 0 | 0 | 0 | 1 | 0 | 4 | 328626487
| Online PSC |  | https://podminky.urs.cz/item/CS_URS_2023_01/327215111 | [14 empty] | Online PSC | 2
| P |  | Poznámka k položce: Odkaz na dokumentaci viz poznámka "Rekapitulace stavby" | [14 empty] | P | 2
| VV |  | stěna LB+PB | [14 empty] | VV | 2 | 1 | True | 0 | ROZPOCET
| VV |  | (0,50*1,50*6,80*2)*2 |  | 20.4 | [12 empty] | VV | 2 | 2 | True | 0 | ROZPOCET
| VV |  | (0,50*1,00*6,80*2)*2 |  | 13.6 | [12 empty] | VV | 2 | 2 | True | 0 | ROZPOCET
| VV |  | (0,50*1,00*5,90)*2 |  | 5.9 | [12 empty] | VV | 2 | 2 | True | 0 | ROZPOCET
| VV |  | (0,51*1,00*4,90)*2 |  | 4.998 | [12 empty] | VV | 2 | 2 | True | 0 | ROZPOCET
| VV |  | (0,50*0,50*1,90)*2 |  | 0.95 | [12 empty] | VV | 2 | 2 | True | 0 | ROZPOCET
| VV |  | (0,36*0,50*0,90)*2 |  | 0.324 | [12 empty] | VV | 2 | 2 | True | 0 | ROZPOCET
| VV |  | stěna nad rámem propustku | [14 empty] | VV | 2 | 1 | True | 0 | ROZPOCET
| VV |  | 0,50*1,00*2,75 |  | 1.375 | [12 empty] | VV | 2 | 2 | True | 0 | ROZPOCET
| VV |  | 0,50*0,50*2,75 |  | 0.688 | [12 empty] | VV | 2 | 2 | True | 0 | ROZPOCET
| VV |  | Součet |  | 48.235 | [12 empty] | VV | 2 | 4 | True | 1 | ROZPOCET
16 | K | 389121112 | Osazení dílců rámové konstrukce propustků a podchodů hmotnosti jednotlivě přes 5 do 10 t | kus | 15 |  | 0 | CS ÚRS 2023 01 |  | základní |  | 0 | 0.20716 | 3.1074 | 0 | 0 | 4 | K | 2 |  |  |  | ROZPOCET | [5 empty] | 0 | 0 | 0 | 0 | 0 | 1 | 0 | 4 | 991187412
| Online PSC |  | https://podminky.urs.cz/item/CS_URS_2023_01/389121112 | [14 empty] | Online PSC | 2
| P |  | Poznámka k položce: Odkaz na dokumentaci viz poznámka "Rekapitulace stavby" | [14 empty] | P | 2
| VV |  | 15,00 |  | 15 | [12 empty] | VV | 2 | 2 | True | 0 | ROZPOCET
| VV |  | Součet |  | 15 | [12 empty] | VV | 2 | 4 | True | 1 | ROZPOCET
17 | M | 59383451 | propust rámová 1,00x2,00x2,00m | kus | 15 |  | 0 | CS ÚRS 2023 01 |  | základní |  | 0 | 5.938 | 89.07 | 0 | 0 | 8 | M | 2 |  |  |  | ROZPOCET | [5 empty] | 0 | 0 | 0 | 0 | 0 | 1 | 0 | 4 | 250097794
| P |  | Poznámka k položce: Odkaz na dokumentaci viz poznámka "Rekapitulace stavby" | [14 empty] | P | 2
| VV |  | 15,00 |  | 15 | [12 empty] | VV | 2 | 2 | True | 0 | ROZPOCET
| VV |  | Součet |  | 15 | [12 empty] | VV | 2 | 4 | True | 1 | ROZPOCET
| D | 4 | Vodorovné konstrukce |  |  |  | 0 |  |  |  |  | 0 |  | 128.6758 |  | 0 | 1 | D | 1 |  |  |  | ROZPOCET | [11 empty] | 0
18 | K | 452311151 | Podkladní a zajišťovací konstrukce z betonu prostého v otevřeném výkopu bez zvýšených nároků na prostředí desky pod potrubí, stoky a drobné objekty z betonu tř. C 20/25 | m3 | 20.642 |  | 0 | CS ÚRS 2023 01 |  | základní |  | 0 | 2.5019 | 51.6436 | 0 | 0 | 4 | K | 2 |  |  |  | ROZPOCET | [5 empty] | 0 | 0 | 0 | 0 | 0 | 1 | 0 | 4 | -1996615153
| Online PSC |  | https://podminky.urs.cz/item/CS_URS_2023_01/452311151 | [14 empty] | Online PSC | 2
| P |  | Poznámka k položce: Odkaz na dokumentaci viz poznámka "Rekapitulace stavby" | [14 empty] | P | 2
| VV |  | základ opěrné zdi | [14 empty] | VV | 2 | 1 | True | 0 | ROZPOCET
| VV |  | ((0,50+0,35)*1,495/2*(6,80+1,00))*2 |  | 9.912 | [12 empty] | VV | 2 | 2 | True | 0 | ROZPOCET
| VV |  | podkladní bet. lože pod rámový propustek | [14 empty] | VV | 2 | 1 | True | 0 | ROZPOCET
| VV |  | 0,20*3,70*14,50 |  | 10.73 | [12 empty] | VV | 2 | 2 | True | 0 | ROZPOCET
| VV |  | Součet |  | 20.642 | [12 empty] | VV | 2 | 4 | True | 1 | ROZPOCET
19 | K | 452321171 | Podkladní a zajišťovací konstrukce z betonu železového v otevřeném výkopu bez zvýšených nároků na prostředí desky pod potrubí, stoky a drobné objekty z betonu tř. C 30/37 | m3 | 5.074 |  | 0 | CS ÚRS 2023 01 |  | základní |  | 0 | 2.5019 | 12.6945 | 0 | 0 | 4 | K | 2 |  |  |  | ROZPOCET | [5 empty] | 0 | 0 | 0 | 0 | 0 | 1 | 0 | 4 | -566169323
| Online PSC |  | https://podminky.urs.cz/item/CS_URS_2023_01/452321171 | [14 empty] | Online PSC | 2
| P |  | Poznámka k položce: Odkaz na dokumentaci viz poznámka "Rekapitulace stavby" | [14 empty] | P | 2
| VV |  | deska základu sdruženého objektu žb C30/37 XC4, XF3, XA1 | [14 empty] | VV | 2 | 1 | True | 0 | ROZPOCET
| VV |  | 0,30*5,125*3,30 |  | 5.074 | [12 empty] | VV | 2 | 2 | True | 0 | ROZPOCET
| VV | V_žb_zákl_desky | Součet |  | 5.074 | [12 empty] | VV | 2 | 4 | True | 1 | ROZPOCET
20 | K | 452323171 | Podkladní a zajišťovací konstrukce z betonu železového v otevřeném výkopu bez zvýšených nároků na prostředí bloky pro potrubí z betonu tř. C 30/37 | m3 | 5.49 |  | 0 | CS ÚRS 2023 01 |  | základní |  | 0 | 2.5019 | 13.7353 | 0 | 0 | 4 | K | 2 |  |  |  | ROZPOCET | [5 empty] | 0 | 0 | 0 | 0 | 0 | 1 | 0 | 4 | -522303909
| Online PSC |  | https://podminky.urs.cz/item/CS_URS_2023_01/452323171 | [14 empty] | Online PSC | 2
| P |  | Poznámka k položce: Odkaz na dokumentaci viz poznámka "Rekapitulace stavby" | [14 empty] | P | 2
| VV |  | pasy základu sdruženého objektu žb C30/37 XC4, XF3, XA1 | [14 empty] | VV | 2 | 1 | True | 0 | ROZPOCET
| VV |  | 0,40*((4,325+0,40)+(2,50+0,40))*2*0,90 |  | 5.49 | [12 empty] | VV | 2 | 2 | True | 0 | ROZPOCET
| VV | V_žb_zákl_pasy | Součet |  | 5.49 | [12 empty] | VV | 2 | 4 | True | 1 | ROZPOCET
21 | K | 452351101 | Bednění podkladních a zajišťovacích konstrukcí v otevřeném výkopu desek nebo sedlových loží pod potrubí, stoky a drobné objekty | m2 | 23.082 |  | 0 | CS ÚRS 2023 01 |  | základní |  | 0 | 0.00632 | 0.14588 | 0 | 0 | 4 | K | 2 |  |  |  | ROZPOCET | [5 empty] | 0 | 0 | 0 | 0 | 0 | 1 | 0 | 4 | 548668337
| Online PSC |  | https://podminky.urs.cz/item/CS_URS_2023_01/452351101 | [14 empty] | Online PSC | 2
| P |  | Poznámka k položce: Odkaz na dokumentaci viz poznámka "Rekapitulace stavby" | [14 empty] | P | 2
| VV |  | základ opěrné zdi | [14 empty] | VV | 2 | 1 | True | 0 | ROZPOCET
| VV |  | ((0,50+0,35)*(6,80+1,00))*2+((0,50+0,35)*1,495/2*4) |  | 15.802 | [12 empty] | VV | 2 | 2 | True | 0 | ROZPOCET
| VV |  | podkladní bet. lože pod rámový propustek | [14 empty] | VV | 2 | 1 | True | 0 | ROZPOCET
| VV |  | (0,20*14,50+0,20*3,70)*2 |  | 7.28 | [12 empty] | VV | 2 | 2 | True | 0 | ROZPOCET
| VV |  | Součet |  | 23.082 | [12 empty] | VV | 2 | 4 | True | 1 | ROZPOCET
22 | K | 452353101 | Bednění podkladních a zajišťovacích konstrukcí v otevřeném výkopu bloků pro potrubí | m2 | 32.505 |  | 0 | CS ÚRS 2023 01 |  | základní |  | 0 | 0.00639 | 0.20771 | 0 | 0 | 4 | K | 2 |  |  |  | ROZPOCET | [5 empty] | 0 | 0 | 0 | 0 | 0 | 1 | 0 | 4 | 702837613
| Online PSC |  | https://podminky.urs.cz/item/CS_URS_2023_01/452353101 | [14 empty] | Online PSC | 2
| P |  | Poznámka k položce: Odkaz na dokumentaci viz poznámka "Rekapitulace stavby" | [14 empty] | P | 2
| VV |  | pasy základu sdruženého objektu | [14 empty] | VV | 2 | 1 | True | 0 | ROZPOCET
| VV |  | 1,20*(5,125+3,30)*2 |  | 20.22 | [12 empty] | VV | 2 | 2 | True | 0 | ROZPOCET
| VV |  | 0,90*(4,325+2,50)*2 |  | 12.285 | [12 empty] | VV | 2 | 2 | True | 0 | ROZPOCET
| VV |  | Součet |  | 32.505 | [12 empty] | VV | 2 | 4 | True | 1 | ROZPOCET
23 | K | 452368113 | Výztuž podkladních desek, bloků nebo pražců v otevřeném výkopu z betonářské oceli 10 505 (R) nebo BSt 500 | t | 0.106 |  | 0 | CS ÚRS 2023 01 |  | základní |  | 0 | 1.0608 | 0.11244 | 0 | 0 | 4 | K | 2 |  |  |  | ROZPOCET | [5 empty] | 0 | 0 | 0 | 0 | 0 | 1 | 0 | 4 | 387332880
| Online PSC |  | https://podminky.urs.cz/item/CS_URS_2023_01/452368113 | [14 empty] | Online PSC | 2
| P |  | Poznámka k položce: Odkaz na dokumentaci viz poznámka "Rekapitulace stavby" | [14 empty] | P | 2
| VV |  | základ sdruženého objektu - J d 10mm | [14 empty] | VV | 2 | 1 | True | 0 | ROZPOCET
| VV |  | (V_žb_zákl_pasy+V_žb_zákl_desky)*10"kg/m3"/1000 |  | 0.106 | [12 empty] | VV | 2 | 2 | True | 0 | ROZPOCET
| VV |  | Součet |  | 0.106 | [12 empty] | VV | 2 | 4 | True | 1 | ROZPOCET
24 | K | 452368211 | Výztuž podkladních desek, bloků nebo pražců v otevřeném výkopu ze svařovaných sítí typu Kari | t | 0.388 |  | 0 | CS ÚRS 2023 01 |  | základní |  | 0 | 1.0628 | 0.41235 | 0 | 0 | 4 | K | 2 |  |  |  | ROZPOCET | [5 empty] | 0 | 0 | 0 | 0 | 0 | 1 | 0 | 4 | 1424648487
| Online PSC |  | https://podminky.urs.cz/item/CS_URS_2023_01/452368211 | [14 empty] | Online PSC | 2
| P |  | Poznámka k položce: Odkaz na dokumentaci viz poznámka "Rekapitulace stavby" | [14 empty] | P | 2
| VV |  | základ sdruženého objektu - KARI 100/100/8 | [14 empty] | VV | 2 | 1 | True | 0 | ROZPOCET
| VV |  | (V_žb_zákl_pasy+V_žb_zákl_desky)*35"kg/m3"/1000*1,05 |  | 0.388 | [12 empty] | VV | 2 | 2 | True | 0 | ROZPOCET
| VV |  | Součet |  | 0.388 | [12 empty] | VV | 2 | 4 | True | 1 | ROZPOCET
25 | K | 462511270 | Zához z lomového kamene neupraveného záhozového bez proštěrkování z terénu, hmotnosti jednotlivých kamenů do 200 kg | m3 | 23.3 |  | 0 | CS ÚRS 2023 01 |  | základní |  | 0 | 2.1341 | 49.7241 | 0 | 0 | 4 | K | 2 |  |  |  | ROZPOCET | [5 empty] | 0 | 0 | 0 | 0 | 0 | 1 | 0 | 4 | -669545759
| Online PSC |  | https://podminky.urs.cz/item/CS_URS_2023_01/462511270 | [14 empty] | Online PSC | 2
| P |  | Poznámka k položce: Odkaz na dokumentaci viz poznámka "Rekapitulace stavby" | [14 empty] | P | 2
| VV |  | koryto pod rámovým propustkem | [14 empty] | VV | 2 | 1 | True | 0 | ROZPOCET
| VV |  | dno: | [14 empty] | VV | 2 | 1 | True | 0 | ROZPOCET
| VV |  | 0,50*2,00*5,00 |  | 5 | [12 empty] | VV | 2 | 2 | True | 0 | ROZPOCET
| VV |  | břehy: | [14 empty] | VV | 2 | 1 | True | 0 | ROZPOCET
| VV |  | prum_tl_záh_břeh_RP*12,20"m2"*2 |  | 18.3 | [12 empty] | VV | 2 | 2 | True | 0 | ROZPOCET
| VV |  | Součet |  | 23.3 | [12 empty] | VV | 2 | 4 | True | 1 | ROZPOCET
| VV | prum_tl_záh_břeh_RP | "průměrná tl. záhozu na březích =" 0,50+0,50/2 |  | 0.75 | [12 empty] | VV | 2 | 2 | True | 0 | ROZPOCET
26 | K | 462519002 | Zához z lomového kamene neupraveného záhozového Příplatek k cenám za urovnání viditelných ploch záhozu z kamene, hmotnosti jednotlivých kamenů do 200 kg | m2 | 34.4 |  | 0 | CS ÚRS 2023 01 |  | základní |  | 0 | 0 | 0 | 0 | 0 | 4 | K | 2 |  |  |  | ROZPOCET | [5 empty] | 0 | 0 | 0 | 0 | 0 | 1 | 0 | 4 | 930770301
| Online PSC |  | https://podminky.urs.cz/item/CS_URS_2023_01/462519002 | [14 empty] | Online PSC | 2
| P |  | Poznámka k položce: Odkaz na dokumentaci viz poznámka "Rekapitulace stavby" | [14 empty] | P | 2
| VV |  | koryto pod rámovým propustkem | [14 empty] | VV | 2 | 1 | True | 0 | ROZPOCET
| VV |  | dno: | [14 empty] | VV | 2 | 1 | True | 0 | ROZPOCET
| VV |  | 2,00*5,00 |  | 10 | [12 empty] | VV | 2 | 2 | True | 0 | ROZPOCET
| VV |  | břehy: | [14 empty] | VV | 2 | 1 | True | 0 | ROZPOCET
| VV |  | 12,20"m2"*2 |  | 24.4 | [12 empty] | VV | 2 | 2 | True | 0 | ROZPOCET
| VV |  | Součet |  | 34.4 | [12 empty] | VV | 2 | 4 | True | 1 | ROZPOCET
| D | 6 | Úpravy povrchů, podlahy a osazování výplní |  |  |  | 0 |  |  |  |  | 0 |  | 0.0675 |  | 0 | 1 | D | 1 |  |  |  | ROZPOCET | [11 empty] | 0
27 | K | 62761111R2 | Ochranný nátěr dvojnásobný vápenným mlékem povrchů betonových konstrukcí vnějších | m2 | 112.5 |  | 0 | CS ÚRS 2023 01 |  | základní |  | 0 | 0.0006 | 0.0675 | 0 | 0 | 4 | K | 2 |  |  |  | ROZPOCET | [5 empty] | 0 | 0 | 0 | 0 | 0 | 1 | 0 | 4 | -1665717293
| Online PSC |  | https://podminky.urs.cz/item/CS_URS_2023_01/62761111R2 | [14 empty] | Online PSC | 2
| P |  | Poznámka k položce: Odkaz na dokumentaci viz poznámka "Rekapitulace stavby" | [14 empty] | P | 2
| VV |  | žb kce rámového propustku | [14 empty] | VV | 2 | 1 | True | 0 | ROZPOCET
| VV |  | 2,50*3*15,00 |  | 112.5 | [12 empty] | VV | 2 | 2 | True | 0 | ROZPOCET
| VV |  | Součet |  | 112.5 | [12 empty] | VV | 2 | 4 | True | 1 | ROZPOCET
| D | 9 | Ostatní konstrukce a práce, bourání |  |  |  | 0 |  |  |  |  | 0 |  | 0.13175 |  | 5 | 1 | D | 1 |  |  |  | ROZPOCET | [11 empty] | 0
28 | K | 934956124 | Přepadová a ochranná zařízení nádrží dřevěná hradítka (dluže požeráku) š.150 mm, bez nátěru, s potřebným kováním z dubového dřeva, tl. 50 mm | m2 | 2.3 |  | 0 | CS ÚRS 2023 01 |  | základní |  | 0 | 0.04622 | 0.10631 | 0 | 0 | 4 | K | 2 |  |  |  | ROZPOCET | [5 empty] | 0 | 0 | 0 | 0 | 0 | 1 | 0 | 4 | 1819352402
| Online PSC |  | https://podminky.urs.cz/item/CS_URS_2023_01/934956124 | [14 empty] | Online PSC | 2
| P |  | Poznámka k položce: Odkaz na dokumentaci viz poznámka "Rekapitulace stavby" | [14 empty] | P | 2
| VV |  | dvojitá dlužová stěna požeráku | [14 empty] | VV | 2 | 1 | True | 0 | ROZPOCET
| VV |  | 0,50*(2,65+1,95) |  | 2.3 | [12 empty] | VV | 2 | 2 | True | 0 | ROZPOCET
| VV |  | Součet |  | 2.3 | [12 empty] | VV | 2 | 4 | True | 1 | ROZPOCET
29 | K | 953334191R | Bobtnavý těsnící pás do pracovních spar betonových kcí bentonitový | m | 37.5 |  | 0 | CS ÚRS 2023 01 |  | základní |  | 0 | 0.0006 | 0.0225 | 0 | 0 | 4 | K | 2 |  |  |  | ROZPOCET | [5 empty] | 0 | 0 | 0 | 0 | 0 | 1 | 0 | 4 | 1273456336
| Online PSC |  | https://podminky.urs.cz/item/CS_URS_2023_01/953334191R | [14 empty] | Online PSC | 2
| P |  | Poznámka k položce: Odkaz na dokumentaci viz poznámka "Rekapitulace stavby" | [14 empty] | P | 2
| VV |  | mezi jednotlivé žb rámy a podkladní desku | [14 empty] | VV | 2 | 1 | True | 0 | ROZPOCET
| VV |  | 2,50*15 |  | 37.5 | [12 empty] | VV | 2 | 2 | True | 0 | ROZPOCET
| VV |  | Součet |  | 37.5 | [12 empty] | VV | 2 | 4 | True | 1 | ROZPOCET
| D | 96 | Bourání konstrukcí |  |  |  | 0 |  |  |  |  | 0 |  | 0.00294 |  | 5 | 1 | D | 2 |  |  |  | ROZPOCET | [11 empty] | 0
30 | K | 960111221R1 | Bourání konstrukcí vodních staveb s naložením vybouraných hmot a suti na dopravní prostředek nebo s odklizením na hromady do vzdálenosti 20 m betonových a železobetonových | m3 | 2 |  | 0 | CS ÚRS 2023 01 |  | základní |  | 0 | 0.00147 | 0.00294 | 2.5 | 5 | 4 | K | 3 |  |  |  | ROZPOCET | [5 empty] | 0 | 0 | 0 | 0 | 0 | 1 | 0 | 4 | -57255698
| Online PSC |  | https://podminky.urs.cz/item/CS_URS_2023_01/960111221R1 | [14 empty] | Online PSC | 3
| P |  | Poznámka k položce: Odkaz na dokumentaci viz poznámka "Rekapitulace stavby" | [14 empty] | P | 3
| VV |  | stávající bet. regulační objekt, dle STZ | [14 empty] | VV | 3 | 1 | True | 0 | ROZPOCET
| VV |  | 2,00 |  | 2 | [12 empty] | VV | 3 | 2 | True | 0 | ROZPOCET
| VV |  | Součet |  | 2 | [12 empty] | VV | 3 | 4 | True | 1 | ROZPOCET
| D | 997 | Přesun sutě |  |  |  | 0 |  |  |  |  | 0 |  | 0 |  | 0 | 1 | D | 1 |  |  |  | ROZPOCET | [11 empty] | 0
31 | K | 997013511 | Odvoz suti a vybouraných hmot z meziskládky na skládku s naložením a se složením, na vzdálenost do 1 km | t | 5 |  | 0 | CS ÚRS 2023 01 |  | základní |  | 0 | 0 | 0 | 0 | 0 | 4 | K | 2 |  |  |  | ROZPOCET | [5 empty] | 0 | 0 | 0 | 0 | 0 | 1 | 0 | 4 | 687429553
| Online PSC |  | https://podminky.urs.cz/item/CS_URS_2023_01/997013511 | [14 empty] | Online PSC | 2
| P |  | Poznámka k položce: Odkaz na dokumentaci viz poznámka "Rekapitulace stavby" | [14 empty] | P | 2
32 | K | 997013509 | Odvoz suti a vybouraných hmot na skládku nebo meziskládku se složením, na vzdálenost Příplatek k ceně za každý další i započatý 1 km přes 1 km | t | 120 |  | 0 | CS ÚRS 2023 01 |  | základní |  | 0 | 0 | 0 | 0 | 0 | 4 | K | 2 |  |  |  | ROZPOCET | [5 empty] | 0 | 0 | 0 | 0 | 0 | 1 | 0 | 4 | -1166451607
| Online PSC |  | https://podminky.urs.cz/item/CS_URS_2023_01/997013509 | [14 empty] | Online PSC | 2
| P |  | Poznámka k položce: Odkaz na dokumentaci viz poznámka "Rekapitulace stavby" | [14 empty] | P | 2
| VV |  | 5*24 "Přepočtené koeficientem množství |  | 120 | [12 empty] | VV | 2 | 2 | True | 1 | ROZPOCET
33 | K | 997013602 | Poplatek za uložení stavebního odpadu na skládce (skládkovné) z armovaného betonu zatříděného do Katalogu odpadů pod kódem 17 01 01 | t | 5 |  | 0 | CS ÚRS 2023 01 |  | základní |  | 0 | 0 | 0 | 0 | 0 | 4 | K | 2 |  |  |  | ROZPOCET | [5 empty] | 0 | 0 | 0 | 0 | 0 | 1 | 0 | 4 | -45738091
| Online PSC |  | https://podminky.urs.cz/item/CS_URS_2023_01/997013602 | [14 empty] | Online PSC | 2
| P |  | Poznámka k položce: Odkaz na dokumentaci viz poznámka "Rekapitulace stavby" | [14 empty] | P | 2
| D | 998 | Přesun hmot |  |  |  | 0 |  |  |  |  | 0 |  | 0 |  | 0 | 1 | D | 1 |  |  |  | ROZPOCET | [11 empty] | 0
34 | K | 998332011 | Přesun hmot pro úpravy vodních toků a kanály, hráze rybníků apod. dopravní vzdálenost do 500 m | t | 352.836 |  | 0 | CS ÚRS 2023 01 |  | základní |  | 0 | 0 | 0 | 0 | 0 | 4 | K | 2 |  |  |  | ROZPOCET | [5 empty] | 0 | 0 | 0 | 0 | 0 | 1 | 0 | 4 | 1109679865
| Online PSC |  | https://podminky.urs.cz/item/CS_URS_2023_01/998332011 | [14 empty] | Online PSC | 2
| P |  | Poznámka k položce: Odkaz na dokumentaci viz poznámka "Rekapitulace stavby" | [14 empty] | P | 2
| D | PSV | Práce a dodávky PSV |  |  |  | 0 |  |  |  |  | 0 |  | 0.30384 |  | 0 | 2 | D | 0 |  |  |  | ROZPOCET | [11 empty] | 0
| D | 767 | Konstrukce zámečnické |  |  |  | 0 |  |  |  |  | 0 |  | 0.30384 |  | 0 | 2 | D | 1 |  |  |  | ROZPOCET | [11 empty] | 0
35 | K | 767995111 | Montáž ostatních atypických zámečnických konstrukcí hmotnosti do 5 kg | kg | 80.879 |  | 0 | CS ÚRS 2023 01 |  | základní |  | 0 | 7e-05 | 0.0056615 | 0 | 0 | 16 | K | 2 |  |  |  | ROZPOCET | [5 empty] | 0 | 0 | 0 | 0 | 0 | 1 | 0 | 16 | 1744154127
| Online PSC |  | https://podminky.urs.cz/item/CS_URS_2023_01/767995111 | [14 empty] | Online PSC | 2
| P |  | Poznámka k položce: Odkaz na dokumentaci viz poznámka "Rekapitulace stavby" | [14 empty] | P | 2
| VV |  | zábradlí z OTB d 40, 3,43kg/m | [14 empty] | VV | 2 | 1 | True | 0 | ROZPOCET
| VV |  | sloupek - gabionová stěna: | [14 empty] | VV | 2 | 1 | True | 0 | ROZPOCET
| VV |  | 9*(1,10+0,20)*3,43 |  | 40.131 | [12 empty] | VV | 2 | 2 | True | 0 | ROZPOCET
| VV |  | mezimadlo - gabionová stěna: | [14 empty] | VV | 2 | 1 | True | 0 | ROZPOCET
| VV |  | 2*1,29*3,43 |  | 8.849 | [12 empty] | VV | 2 | 2 | True | 0 | ROZPOCET
| VV |  | sloupek - sdružený objekt: | [14 empty] | VV | 2 | 1 | True | 0 | ROZPOCET
| VV |  | 5*(1,10+0,20)*3,43 |  | 22.295 | [12 empty] | VV | 2 | 2 | True | 0 | ROZPOCET
| VV |  | mezimadlo - sdružený objekt: | [14 empty] | VV | 2 | 1 | True | 0 | ROZPOCET
| VV |  | 2*1,40*3,43 |  | 9.604 | [12 empty] | VV | 2 | 2 | True | 0 | ROZPOCET
| VV |  | Součet |  | 80.879 | [12 empty] | VV | 2 | 4 | True | 1 | ROZPOCET
36 | K | 767995112 | Montáž ostatních atypických zámečnických konstrukcí hmotnosti přes 5 do 10 kg | kg | 92.108 |  | 0 | CS ÚRS 2023 01 |  | základní |  | 0 | 6e-05 | 0.0055265 | 0 | 0 | 16 | K | 2 |  |  |  | ROZPOCET | [5 empty] | 0 | 0 | 0 | 0 | 0 | 1 | 0 | 16 | 1239485685
| Online PSC |  | https://podminky.urs.cz/item/CS_URS_2023_01/767995112 | [14 empty] | Online PSC | 2
| P |  | Poznámka k položce: Odkaz na dokumentaci viz poznámka "Rekapitulace stavby" | [14 empty] | P | 2
| VV |  | vodící drážky pro dluže (vodorovné) - sdružený objekt, U 65, 7,09kg/m | [14 empty] | VV | 2 | 1 | True | 0 | ROZPOCET
| VV |  | 2*0,40*7,09 |  | 5.672 | [12 empty] | VV | 2 | 2 | True | 0 | ROZPOCET
| VV |  | Mezisoučet |  | 5.672 | [12 empty] | VV | 2 | 3 | True | 0 | ROZPOCET
| VV |  | zábradlí z OTB d 40, 3,43kg/m | [14 empty] | VV | 2 | 1 | True | 0 | ROZPOCET
| VV |  | horní madlo - gabionová stěna: | [14 empty] | VV | 2 | 1 | True | 0 | ROZPOCET
| VV |  | 1*2,58*3,43 |  | 8.849 | [12 empty] | VV | 2 | 2 | True | 0 | ROZPOCET
| VV |  | mezimadlo - gabionová stěna: | [14 empty] | VV | 2 | 1 | True | 0 | ROZPOCET
| VV |  | 6*2,07*3,43 |  | 42.601 | [12 empty] | VV | 2 | 2 | True | 0 | ROZPOCET
| VV |  | horní madlo - sdružený objekt: | [14 empty] | VV | 2 | 1 | True | 0 | ROZPOCET
| VV |  | 2*1,85*3,43 |  | 12.691 | [12 empty] | VV | 2 | 2 | True | 0 | ROZPOCET
| VV |  | 1*2,80*3,43 |  | 9.604 | [12 empty] | VV | 2 | 2 | True | 0 | ROZPOCET
| VV |  | mezimadlo - sdružený objekt: | [14 empty] | VV | 2 | 1 | True | 0 | ROZPOCET
| VV |  | 2*1,85*3,43 |  | 12.691 | [12 empty] | VV | 2 | 2 | True | 0 | ROZPOCET
| VV |  | Mezisoučet |  | 86.436 | [12 empty] | VV | 2 | 3 | True | 0 | ROZPOCET
| VV |  | Součet |  | 92.108 | [12 empty] | VV | 2 | 4 | True | 1 | ROZPOCET
37 | K | 767995113 | Montáž ostatních atypických zámečnických konstrukcí hmotnosti přes 10 do 20 kg | kg | 58.705 |  | 0 | CS ÚRS 2023 01 |  | základní |  | 0 | 6e-05 | 0.0035223 | 0 | 0 | 16 | K | 2 |  |  |  | ROZPOCET | [5 empty] | 0 | 0 | 0 | 0 | 0 | 1 | 0 | 16 | -1817959317
| Online PSC |  | https://podminky.urs.cz/item/CS_URS_2023_01/767995113 | [14 empty] | Online PSC | 2
| P |  | Poznámka k položce: Odkaz na dokumentaci viz poznámka "Rekapitulace stavby" | [14 empty] | P | 2
| VV |  | vodící drážky pro dluže (svislé) - sdružený objekt, U 65, 7,09kg/m | [14 empty] | VV | 2 | 1 | True | 0 | ROZPOCET
| VV |  | 4*2,07*7,09 |  | 58.705 | [12 empty] | VV | 2 | 2 | True | 0 | ROZPOCET
| VV |  | Součet |  | 58.705 | [12 empty] | VV | 2 | 4 | True | 1 | ROZPOCET
38 | K | 767995114 | Montáž ostatních atypických zámečnických konstrukcí hmotnosti přes 20 do 50 kg | kg | 42.532 |  | 0 | CS ÚRS 2023 01 |  | základní |  | 0 | 5e-05 | 0.0021266 | 0 | 0 | 16 | K | 2 |  |  |  | ROZPOCET | [5 empty] | 0 | 0 | 0 | 0 | 0 | 1 | 0 | 16 | -1914791777
| Online PSC |  | https://podminky.urs.cz/item/CS_URS_2023_01/767995114 | [14 empty] | Online PSC | 2
| P |  | Poznámka k položce: Odkaz na dokumentaci viz poznámka "Rekapitulace stavby" | [14 empty] | P | 2
| VV |  | zábradlí z OTB d 40, 3,43kg/m | [14 empty] | VV | 2 | 1 | True | 0 | ROZPOCET
| VV |  | horní madlo - gabionová stěna: | [14 empty] | VV | 2 | 1 | True | 0 | ROZPOCET
| VV |  | 2*6,20*3,43 |  | 42.532 | [12 empty] | VV | 2 | 2 | True | 0 | ROZPOCET
| VV |  | Součet |  | 42.532 | [12 empty] | VV | 2 | 4 | True | 1 | ROZPOCET
39 | M | 130108121R1 | ocel profilová UPN 65 jakost 11 375 - žárově zinkováno | t | 0.068 |  | 0 | CS ÚRS 2023 01 |  | základní |  | 0 | 1 | 0.068 | 0 | 0 | 128 | M | 2 |  |  |  | ROZPOCET | [5 empty] | 0 | 0 | 0 | 0 | 0 | 1 | 0 | 128 | 526604081
| P |  | Poznámka k položce: Odkaz na dokumentaci viz poznámka "Rekapitulace stavby" | [14 empty] | P | 2
| VV |  | sdružený objekt - vodící drážky pro dubové dluže, 7,09kg/m | [14 empty] | VV | 2 | 1 | True | 0 | ROZPOCET
| VV |  | vodorovné | [14 empty] | VV | 2 | 1 | True | 0 | ROZPOCET
| VV |  | 2*0,40*7,09/1000*1,05 |  | 0.006 | [12 empty] | VV | 2 | 2 | True | 0 | ROZPOCET
| VV |  | svislé | [14 empty] | VV | 2 | 1 | True | 0 | ROZPOCET
| VV |  | 4*2,07*7,09/1000*1,05 |  | 0.062 | [12 empty] | VV | 2 | 2 | True | 0 | ROZPOCET
| VV |  | Součet |  | 0.068 | [12 empty] | VV | 2 | 4 | True | 1 | ROZPOCET
40 | M | 1401102090R | trubka ocelová bezešvá hladká jakost 11 353 44,5x3,2mm - žárově zinkováno | t | 0.219 |  | 0 | CS ÚRS 2023 01 |  | základní |  | 0 | 1 | 0.219 | 0 | 0 | 128 | M | 2 |  |  |  | ROZPOCET | [5 empty] | 0 | 0 | 0 | 0 | 0 | 1 | 0 | 128 | 1771589871
| P |  | Poznámka k položce: Odkaz na dokumentaci viz poznámka "Rekapitulace stavby" | [14 empty] | P | 2
| VV |  | zábradlí, 3,43kg/m | [14 empty] | VV | 2 | 1 | True | 0 | ROZPOCET
| VV |  | sloupek - gabionová stěna: | [14 empty] | VV | 2 | 1 | True | 0 | ROZPOCET
| VV |  | 9*(1,10+0,20)*3,43/1000*1,05 |  | 0.042 | [12 empty] | VV | 2 | 2 | True | 0 | ROZPOCET
| VV |  | horní madlo - gabionová stěna: | [14 empty] | VV | 2 | 1 | True | 0 | ROZPOCET
| VV |  | 2*6,20*3,43/1000*1,05 |  | 0.045 | [12 empty] | VV | 2 | 2 | True | 0 | ROZPOCET
| VV |  | 1*2,58*3,43/1000*1,05 |  | 0.009 | [12 empty] | VV | 2 | 2 | True | 0 | ROZPOCET
| VV |  | mezimadlo - gabionová stěna: | [14 empty] | VV | 2 | 1 | True | 0 | ROZPOCET
| VV |  | 6*2,07*3,43/1000*1,05 |  | 0.045 | [12 empty] | VV | 2 | 2 | True | 0 | ROZPOCET
| VV |  | 2*1,29*3,43/1000*1,05 |  | 0.009 | [12 empty] | VV | 2 | 2 | True | 0 | ROZPOCET
| VV |  | sloupek - sdružený objekt: | [14 empty] | VV | 2 | 1 | True | 0 | ROZPOCET
| VV |  | 5*(1,10+0,20)*3,43/1000*1,05 |  | 0.023 | [12 empty] | VV | 2 | 2 | True | 0 | ROZPOCET
| VV |  | horní madlo - sdružený objekt: | [14 empty] | VV | 2 | 1 | True | 0 | ROZPOCET
| VV |  | 2*1,85*3,43/1000*1,05 |  | 0.013 | [12 empty] | VV | 2 | 2 | True | 0 | ROZPOCET
| VV |  | 1*2,80*3,43/1000*1,05 |  | 0.01 | [12 empty] | VV | 2 | 2 | True | 0 | ROZPOCET
| VV |  | mezimadlo - sdružený objekt: | [14 empty] | VV | 2 | 1 | True | 0 | ROZPOCET
| VV |  | 2*1,85*3,43/1000*1,05 |  | 0.013 | [12 empty] | VV | 2 | 2 | True | 0 | ROZPOCET
| VV |  | 2*1,40*3,43/1000*1,05 |  | 0.01 | [12 empty] | VV | 2 | 2 | True | 0 | ROZPOCET
| VV |  | Součet |  | 0.219 | [12 empty] | VV | 2 | 4 | True | 1 | ROZPOCET
41 | K | 998767101 | Přesun hmot pro zámečnické konstrukce stanovený z hmotnosti přesunovaného materiálu vodorovná dopravní vzdálenost do 50 m v objektech výšky do 6 m | t | 0.304 |  | 0 | CS ÚRS 2023 01 |  | základní |  | 0 | 0 | 0 | 0 | 0 | 16 | K | 2 |  |  |  | ROZPOCET | [5 empty] | 0 | 0 | 0 | 0 | 0 | 1 | 0 | 16 | 716403335
| Online PSC |  | https://podminky.urs.cz/item/CS_URS_2023_01/998767101 | [14 empty] | Online PSC | 2
| P |  | Poznámka k položce: Odkaz na dokumentaci viz poznámka "Rekapitulace stavby" | [14 empty] | P | 2

## SO 40 - MOKŘAD
{c9d841c1-855a-4f28-8274-5b45eb68b270}
2
| KRYCÍ LIST SOUPISU PRACÍ | [7 empty] | v --- níže se nacházejí doplnkové a pomocné údaje k sestavám --- v | [8 empty] | False
Stavba:
Revitalizace obecního rybníka - LBC Hejtmánkovice
Objekt:
SO 40 - MOKŘAD
| KSO: |  |  |  |  | CC-CZ:
| Místo: |  | Hejtmánkovice |  |  | Datum: | 19. 1. 2023
| Zadavatel: |  |  |  |  | IČ: | 01312774
|  | Státní pozemkový úřad |  |  |  | DIČ:
| Uchazeč: |  |  |  |  | IČ: | Vyplň údaj
|  | Vyplň údaj |  |  |  | DIČ: | Vyplň údaj
| Projektant: |  |  |  |  | IČ:
DIČ:
| Zpracovatel: |  |  |  |  | IČ: | 76483711
|  | Jaroslav Kasl |  |  |  | DIČ:
Poznámka:
| Cena bez DPH | [5 empty] | 0
|  |  | Základ daně |  |  | Sazba daně | Výše daně
| DPH | základní | 0 |  |  | 21% | 0
|  | snížená | 0 |  |  | 15% | 0
|  | zákl. přenesená | 0 |  |  | 21% | 0
|  | sníž. přenesená | 0 |  |  | 15% | 0
|  | nulová | 0 |  |  | 0% | 0
| Cena s DPH |  |  | v | CZK |  | 0
REKAPITULACE ČLENĚNÍ SOUPISU PRACÍ
Stavba:
Revitalizace obecního rybníka - LBC Hejtmánkovice
Objekt:
SO 40 - MOKŘAD
Místo: |  |  | Hejtmánkovice |  |  | Datum: | 19. 1. 2023
Zadavatel: |  |  | Státní pozemkový úřad |  |  | Projektant:
Uchazeč: |  |  | Vyplň údaj |  |  | Zpracovatel: | Jaroslav Kasl
Kód dílu - Popis | [6 empty] | Cena celkem [CZK]
Náklady stavby celkem | [6 empty] | 0 | [11 empty] | -1
| HSV - Práce a dodávky HSV | [5 empty] | 0
| 1 - Zemní práce | [5 empty] | 0
| 998 - Přesun hmot | [5 empty] | 0
SOUPIS PRACÍ
Stavba:
Revitalizace obecního rybníka - LBC Hejtmánkovice
Objekt:
SO 40 - MOKŘAD
Místo: |  |  | Hejtmánkovice |  |  | Datum: | 19. 1. 2023
Zadavatel: |  |  | Státní pozemkový úřad |  |  | Projektant:
Uchazeč: |  |  | Vyplň údaj |  |  | Zpracovatel: | Jaroslav Kasl
PČ | Typ | Kód | Popis | MJ | Množství | J.cena [CZK] | Cena celkem [CZK] | Cenová soustava |  | DPH | J. Nh [h] | Nh celkem [h] | J. hmotnost [t] | Hmotnost celkem [t] | J. suť [t] | Suť Celkem [t]
Náklady soupisu celkem | [6 empty] | 0 |  |  |  |  | 0 |  | 21.726 |  | 0 |  | D | -1 | [10 empty] | 0
| D | HSV | Práce a dodávky HSV |  |  |  | 0 |  |  |  |  | 0 |  | 21.726 |  | 0 | 1 | D | 0 |  |  |  | ROZPOCET | [6 empty] | 0
| D | 1 | Zemní práce |  |  |  | 0 |  |  |  |  | 0 |  | 21.726 |  | 0 | 1 | D | 1 |  |  |  | ROZPOCET | [6 empty] | 0
1 | K | 124253101 | Vykopávky pro koryta vodotečí strojně v hornině třídy těžitelnosti I skupiny 3 přes 100 do 1 000 m3 | m3 | 498.9 |  | 0 | CS ÚRS 2023 01 |  | základní |  | 0 | 0 | 0 | 0 | 0 | 4 | K | 2 |  |  |  | ROZPOCET | 0 | 0 | 0 | 0 | 0 | 1 | 0 | 4 | 160411151
| Online PSC |  | https://podminky.urs.cz/item/CS_URS_2023_01/124253101 | [14 empty] | Online PSC | 2
| P |  | Poznámka k položce: Odkaz na dokumentaci viz poznámka "Rekapitulace stavby" | [14 empty] | P | 2
| VV |  | dle STZ | [14 empty] | VV | 2 | 1 | True | 0 | ROZPOCET
| VV |  | "ŘEZ 05:" 7,372"m2"*25,00"m" |  | 184.3 | [12 empty] | VV | 2 | 2 | True | 0 | ROZPOCET
| VV |  | "ŘEZ 06:" 12,584"m2"*25,00"m" |  | 314.6 | [12 empty] | VV | 2 | 2 | True | 0 | ROZPOCET
| VV |  | Součet |  | 498.9 | [12 empty] | VV | 2 | 4 | True | 1 | ROZPOCET
3 | K | 162351104 | Vodorovné přemístění výkopku nebo sypaniny po suchu na obvyklém dopravním prostředku, bez naložení výkopku, avšak se složením bez rozhrnutí z horniny třídy těžitelnosti I skupiny 1 až 3 na vzdálenost přes 500 do 1 000 m | m3 | 253.41 |  | 0 | CS ÚRS 2023 01 |  | základní |  | 0 | 0 | 0 | 0 | 0 | 4 | K | 2 |  |  |  | ROZPOCET | 0 | 0 | 0 | 0 | 0 | 1 | 0 | 4 | 1132531621
| Online PSC |  | https://podminky.urs.cz/item/CS_URS_2023_01/162351104 | [14 empty] | Online PSC | 2
| P |  | Poznámka k položce: Odkaz na dokumentaci viz poznámka "Rekapitulace stavby" | [14 empty] | P | 2
| VV |  | přebytek výkopku na pozemky ZPF | [14 empty] | VV | 2 | 1 | True | 0 | ROZPOCET
| VV |  | 498,9-245,49 |  | 253.41 | [12 empty] | VV | 2 | 2 | True | 0 | ROZPOCET
| VV |  | Součet |  | 253.41 | [12 empty] | VV | 2 | 4 | True | 1 | ROZPOCET
4 | K | 167151111 | Nakládání, skládání a překládání neulehlého výkopku nebo sypaniny strojně nakládání, množství přes 100 m3, z hornin třídy těžitelnosti I, skupiny 1 až 3 | m3 | 253.41 |  | 0 | CS ÚRS 2023 01 |  | základní |  | 0 | 0 | 0 | 0 | 0 | 4 | K | 2 |  |  |  | ROZPOCET | 0 | 0 | 0 | 0 | 0 | 1 | 0 | 4 | 328131171
| Online PSC |  | https://podminky.urs.cz/item/CS_URS_2023_01/167151111 | [14 empty] | Online PSC | 2
| P |  | Poznámka k položce: Odkaz na dokumentaci viz poznámka "Rekapitulace stavby" | [14 empty] | P | 2
| VV |  | přebytek výkopku k přemístění na pozemky ZPF | [14 empty] | VV | 2 | 1 | True | 0 | ROZPOCET
| VV |  | 498,9-245,49 |  | 253.41 | [12 empty] | VV | 2 | 2 | True | 0 | ROZPOCET
| VV |  | Součet |  | 253.41 | [12 empty] | VV | 2 | 4 | True | 1 | ROZPOCET
| VV |  | "potřeba části objemu výkopku pro SO-20 Hráz =" 245,490 |  | 245.49 | [12 empty] | VV | 2 | 2 | True | 0 | ROZPOCET
5 | K | 181301111.R2 | Rozprostření a urovnání výkopku v rovině nebo ve svahu sklonu do 1:5 při souvislé ploše přes 500 m2, tl. vrstvy do 100 mm | m2 | 2534.1 |  | 0 |  |  | základní |  | 0 | 0 | 0 | 0 | 0 | 4 | K | 2 |  |  |  | ROZPOCET | 0 | 0 | 0 | 0 | 0 | 1 | 0 | 4 | -438478828
| P |  | Poznámka k položce: Odkaz na dokumentaci viz poznámka "Rekapitulace stavby" | [14 empty] | P | 2
| VV |  | přebytek výkopku na pozemcích ZPF | [14 empty] | VV | 2 | 1 | True | 0 | ROZPOCET
| VV |  | (498,9-245,49)/0,100 |  | 2534.1 | [12 empty] | VV | 2 | 2 | True | 0 | ROZPOCET
| VV |  | Součet |  | 2534.1 | [12 empty] | VV | 2 | 4 | True | 1 | ROZPOCET
6 | K | 182101101.R | Svahování břehů a dna do požadovaného sklonu s potřebným přemístěním výkopku při svahování v hornině tř. 1 až 4 | m2 | 493.18 |  | 0 |  |  | základní |  | 0 | 0 | 0 | 0 | 0 | 4 | K | 2 |  |  |  | ROZPOCET | 0 | 0 | 0 | 0 | 0 | 1 | 0 | 4 | 1244215430
| P |  | Poznámka k položce: Odkaz na dokumentaci viz poznámka "Rekapitulace stavby" | [14 empty] | P | 2
| VV |  | koryto | [14 empty] | VV | 2 | 1 | True | 0 | ROZPOCET
| VV |  | 2,60*44,30 |  | 115.18 | [12 empty] | VV | 2 | 2 | True | 0 | ROZPOCET
| VV |  | tůň 1 | [14 empty] | VV | 2 | 1 | True | 0 | ROZPOCET
| VV |  | 68,00 |  | 68 | [12 empty] | VV | 2 | 2 | True | 0 | ROZPOCET
| VV |  | tůň 2 | [14 empty] | VV | 2 | 1 | True | 0 | ROZPOCET
| VV |  | 100,00 |  | 100 | [12 empty] | VV | 2 | 2 | True | 0 | ROZPOCET
| VV |  | tůň 3 | [14 empty] | VV | 2 | 1 | True | 0 | ROZPOCET
| VV |  | 180,00 |  | 180 | [12 empty] | VV | 2 | 2 | True | 0 | ROZPOCET
| VV |  | tůň 4 | [14 empty] | VV | 2 | 1 | True | 0 | ROZPOCET
| VV |  | 30,00 |  | 30 | [12 empty] | VV | 2 | 2 | True | 0 | ROZPOCET
| VV |  | Součet |  | 493.18 | [12 empty] | VV | 2 | 4 | True | 1 | ROZPOCET
7 | K | 462529919.R | Opevnění profilu koryta oblými kameny z LK 80-200kg (místní sběr) | m3 | 10.2 |  | 0 |  |  | základní |  | 0 | 2.13 | 21.726 | 0 | 0 | 4 | K | 2 |  |  |  | ROZPOCET | 0 | 0 | 0 | 0 | 0 | 1 | 0 | 4 | -1059133666
| P |  | Poznámka k položce: Odkaz na dokumentaci viz poznámka "Rekapitulace stavby" | [14 empty] | P | 2
| VV |  | 17,00"m2"*0,6 |  | 10.2 | [12 empty] | VV | 2 | 2 | True | 0 | ROZPOCET
| VV |  | Součet |  | 10.2 | [12 empty] | VV | 2 | 4 | True | 1 | ROZPOCET
| D | 998 | Přesun hmot |  |  |  | 0 |  |  |  |  | 0 |  | 0 |  | 0 | 1 | D | 1 |  |  |  | ROZPOCET | [6 empty] | 0
8 | K | 998332011 | Přesun hmot pro úpravy vodních toků a kanály, hráze rybníků apod. dopravní vzdálenost do 500 m | t | 21.726 |  | 0 | CS ÚRS 2023 01 |  | základní |  | 0 | 0 | 0 | 0 | 0 | 4 | K | 2 |  |  |  | ROZPOCET | 0 | 0 | 0 | 0 | 0 | 1 | 0 | 4 | -1599956442
| Online PSC |  | https://podminky.urs.cz/item/CS_URS_2023_01/998332011 | [14 empty] | Online PSC | 2
| P |  | Poznámka k položce: Odkaz na dokumentaci viz poznámka "Rekapitulace stavby" | [14 empty] | P | 2

## SO 50 - REVITALIZACE ZELENĚ
[18 empty] | {adfad813-2c1f-44e6-9307-1f9a3b102e07} | [5 empty] | poč_list_do_d300 | počet stromů listnatých průměru kmene do 300mm | kus | 32 | 2
[18 empty] | 2 | [5 empty] | poč_list_do_d500 | počet stromů listnatých průměru kmene do 500mm | kus | 35 | 2
| KRYCÍ LIST SOUPISU PRACÍ | [7 empty] | v --- níže se nacházejí doplnkové a pomocné údaje k sestavám --- v | [8 empty] | False | [5 empty] | poč_list_do_d700 | počet stromů listnatých průměru kmene do 700mm | kus | 9 | 2
[24 empty] | poč_list_do_d900 | počet stromů listnatých průměru kmene do 900mm | kus | 2 | 2
| Stavba: | [22 empty] | poč_pařez_do_d300 | počet pařezů průměru do 300mm | kus | 8 | 2
|  | Revitalizace obecního rybníka - LBC Hejtmánkovice | [21 empty] | poč_pařez_do_d500 | počet pařezů průměru do 500mm | m3 | 18 | 2
| Objekt: | [22 empty] | poč_pařez_do_d700 | počet pařezů průměru do 700mm | m3 | 9 | 2
|  | SO 50 - REVITALIZACE ZELENĚ | [21 empty] | poč_pařez_do_d900 | počet pařezů průměru do 900mm | m3 | 1 | 2
[24 empty] | poč_pařez_nad_d900 | počet pařezů průměru přes 900mm | m3 | 2 | 2
| KSO: |  |  |  |  | CC-CZ: | [17 empty] | počet_brslen | počet - brslen evropský | kus | 3 | 2
| Místo: |  | Hejtmánkovice |  |  | Datum: | 19. 1. 2023 | [16 empty] | počet_dub | počet - dub zimní | kus | 2 | 2
[24 empty] | počet_jilm | počet - jilm horský | kus | 2 | 2
| Zadavatel: |  |  |  |  | IČ: | 01312774 | [16 empty] | počet_lípa | počet - lípa srdčitá | kus | 1 | 2
|  | Státní pozemkový úřad |  |  |  | DIČ: | [17 empty] | počet_líska | počet - líska obecná | kus | 8 | 2
[24 empty] | počet_vrba | počet - vrba popelavá | kus | 8 | 2
| Uchazeč: |  |  |  |  | IČ: | Vyplň údaj
|  | Vyplň údaj |  |  |  | DIČ: | Vyplň údaj
| Projektant: |  |  |  |  | IČ:
DIČ:
| Zpracovatel: |  |  |  |  | IČ: | 76483711
|  | Jaroslav Kasl |  |  |  | DIČ:
Poznámka:
| Cena bez DPH | [5 empty] | 0
|  |  | Základ daně |  |  | Sazba daně | Výše daně
| DPH | základní | 0 |  |  | 21% | 0
|  | snížená | 0 |  |  | 15% | 0
|  | zákl. přenesená | 0 |  |  | 21% | 0
|  | sníž. přenesená | 0 |  |  | 15% | 0
|  | nulová | 0 |  |  | 0% | 0
| Cena s DPH |  |  | v | CZK |  | 0
REKAPITULACE ČLENĚNÍ SOUPISU PRACÍ
Stavba:
Revitalizace obecního rybníka - LBC Hejtmánkovice
Objekt:
SO 50 - REVITALIZACE ZELENĚ
Místo: |  |  | Hejtmánkovice |  |  | Datum: | 19. 1. 2023
Zadavatel: |  |  | Státní pozemkový úřad |  |  | Projektant:
Uchazeč: |  |  | Vyplň údaj |  |  | Zpracovatel: | Jaroslav Kasl
Kód dílu - Popis | [6 empty] | Cena celkem [CZK]
Náklady stavby celkem | [6 empty] | 0 | [11 empty] | -1
| HSV - Práce a dodávky HSV | [5 empty] | 0
| 1.1 - Zemní práce - kácení dřevin | [5 empty] | 0
| 1.2 - Zemní práce - dosadba zeleně | [5 empty] | 0
| 998 - Přesun hmot | [5 empty] | 0
SOUPIS PRACÍ
Stavba:
Revitalizace obecního rybníka - LBC Hejtmánkovice
Objekt:
SO 50 - REVITALIZACE ZELENĚ
Místo: |  |  | Hejtmánkovice |  |  | Datum: | 19. 1. 2023
Zadavatel: |  |  | Státní pozemkový úřad |  |  | Projektant:
Uchazeč: |  |  | Vyplň údaj |  |  | Zpracovatel: | Jaroslav Kasl
PČ | Typ | Kód | Popis | MJ | Množství | J.cena [CZK] | Cena celkem [CZK] | Cenová soustava |  | DPH | J. Nh [h] | Nh celkem [h] | J. hmotnost [t] | Hmotnost celkem [t] | J. suť [t] | Suť Celkem [t]
Náklady soupisu celkem | [6 empty] | 0 |  |  |  |  | 0 |  | 11.6174 |  | 0 |  | D | -1 | [15 empty] | 0
| D | HSV | Práce a dodávky HSV |  |  |  | 0 |  |  |  |  | 0 |  | 11.6174 |  | 0 | 1 | D | 0 |  |  |  | ROZPOCET | [11 empty] | 0
| D | 1.1 | Zemní práce - kácení dřevin |  |  |  | 0 |  |  |  |  | 0 |  | 0 |  | 0 | 1 | D | 1 |  |  |  | ROZPOCET | [11 empty] | 0
1 | K | 112101101 | Odstranění stromů s odřezáním kmene a s odvětvením listnatých, průměru kmene přes 100 do 300 mm | kus | 32 |  | 0 | CS ÚRS 2023 01 |  | základní |  | 0 | 0 | 0 | 0 | 0 | 4 | K | 2 |  |  |  | ROZPOCET | [5 empty] | 0 | 0 | 0 | 0 | 0 | 1 | 0 | 4 | 387632855
| Online PSC |  | https://podminky.urs.cz/item/CS_URS_2023_01/112101101 | [14 empty] | Online PSC | 2
| P |  | Poznámka k položce: Odkaz na dokumentaci viz poznámka "Rekapitulace stavby" | [14 empty] | P | 2
| VV |  | dle přílohy č. 1 k STZ - INVENTARIZACE DŘEVIN - Návrhy zásahů a dosadby | [14 empty] | VV | 2 | 1 | True | 0 | ROZPOCET
| VV |  | "str. 1 =" 9 |  | 9 | [12 empty] | VV | 2 | 2 | True | 0 | ROZPOCET
| VV |  | "str. 2 =" 13 |  | 13 | [12 empty] | VV | 2 | 2 | True | 0 | ROZPOCET
| VV |  | "str. 3 =" 3 |  | 3 | [12 empty] | VV | 2 | 2 | True | 0 | ROZPOCET
| VV |  | "str. 4 =" 2 |  | 2 | [12 empty] | VV | 2 | 2 | True | 0 | ROZPOCET
| VV |  | "str. 5 =" 1 |  | 1 | [12 empty] | VV | 2 | 2 | True | 0 | ROZPOCET
| VV |  | "str. 6 =" 4 |  | 4 | [12 empty] | VV | 2 | 2 | True | 0 | ROZPOCET
| VV |  | "str. 7 =" 0 |  | 0 | [12 empty] | VV | 2 | 2 | True | 0 | ROZPOCET
| VV |  | "str. 8 =" 0 |  | 0 | [12 empty] | VV | 2 | 2 | True | 0 | ROZPOCET
| VV | poč_list_do_d300 | Součet |  | 32 | [12 empty] | VV | 2 | 4 | True | 1 | ROZPOCET
2 | K | 112101102 | Odstranění stromů s odřezáním kmene a s odvětvením listnatých, průměru kmene přes 300 do 500 mm | kus | 35 |  | 0 | CS ÚRS 2023 01 |  | základní |  | 0 | 0 | 0 | 0 | 0 | 4 | K | 2 |  |  |  | ROZPOCET | [5 empty] | 0 | 0 | 0 | 0 | 0 | 1 | 0 | 4 | -1997684993
| Online PSC |  | https://podminky.urs.cz/item/CS_URS_2023_01/112101102 | [14 empty] | Online PSC | 2
| P |  | Poznámka k položce: Odkaz na dokumentaci viz poznámka "Rekapitulace stavby" | [14 empty] | P | 2
| VV |  | dle přílohy č. 1 k STZ - INVENTARIZACE DŘEVIN - Návrhy zásahů a dosadby | [14 empty] | VV | 2 | 1 | True | 0 | ROZPOCET
| VV |  | "str. 1 =" 8 |  | 8 | [12 empty] | VV | 2 | 2 | True | 0 | ROZPOCET
| VV |  | "str. 2 =" 6 |  | 6 | [12 empty] | VV | 2 | 2 | True | 0 | ROZPOCET
| VV |  | "str. 3 =" 7 |  | 7 | [12 empty] | VV | 2 | 2 | True | 0 | ROZPOCET
| VV |  | "str. 4 =" 2 |  | 2 | [12 empty] | VV | 2 | 2 | True | 0 | ROZPOCET
| VV |  | "str. 5 =" 3 |  | 3 | [12 empty] | VV | 2 | 2 | True | 0 | ROZPOCET
| VV |  | "str. 6 =" 4 |  | 4 | [12 empty] | VV | 2 | 2 | True | 0 | ROZPOCET
| VV |  | "str. 7 =" 5 |  | 5 | [12 empty] | VV | 2 | 2 | True | 0 | ROZPOCET
| VV |  | "str. 8 =" 0 |  | 0 | [12 empty] | VV | 2 | 2 | True | 0 | ROZPOCET
| VV | poč_list_do_d500 | Součet |  | 35 | [12 empty] | VV | 2 | 4 | True | 1 | ROZPOCET
3 | K | 112101103 | Odstranění stromů s odřezáním kmene a s odvětvením listnatých, průměru kmene přes 500 do 700 mm | kus | 9 |  | 0 | CS ÚRS 2023 01 |  | základní |  | 0 | 0 | 0 | 0 | 0 | 4 | K | 2 |  |  |  | ROZPOCET | [5 empty] | 0 | 0 | 0 | 0 | 0 | 1 | 0 | 4 | 901214980
| Online PSC |  | https://podminky.urs.cz/item/CS_URS_2023_01/112101103 | [14 empty] | Online PSC | 2
| P |  | Poznámka k položce: Odkaz na dokumentaci viz poznámka "Rekapitulace stavby" | [14 empty] | P | 2
| VV |  | dle přílohy č. 1 k STZ - INVENTARIZACE DŘEVIN - Návrhy zásahů a dosadby | [14 empty] | VV | 2 | 1 | True | 0 | ROZPOCET
| VV |  | "str. 1 =" 0 |  | 0 | [12 empty] | VV | 2 | 2 | True | 0 | ROZPOCET
| VV |  | "str. 2 =" 0 |  | 0 | [12 empty] | VV | 2 | 2 | True | 0 | ROZPOCET
| VV |  | "str. 3 =" 0 |  | 0 | [12 empty] | VV | 2 | 2 | True | 0 | ROZPOCET
| VV |  | "str. 4 =" 0 |  | 0 | [12 empty] | VV | 2 | 2 | True | 0 | ROZPOCET
| VV |  | "str. 5 =" 0 |  | 0 | [12 empty] | VV | 2 | 2 | True | 0 | ROZPOCET
| VV |  | "str. 6 =" 3 |  | 3 | [12 empty] | VV | 2 | 2 | True | 0 | ROZPOCET
| VV |  | "str. 7 =" 2 |  | 2 | [12 empty] | VV | 2 | 2 | True | 0 | ROZPOCET
| VV |  | "str. 8 =" 4 |  | 4 | [12 empty] | VV | 2 | 2 | True | 0 | ROZPOCET
| VV | poč_list_do_d700 | Součet |  | 9 | [12 empty] | VV | 2 | 4 | True | 1 | ROZPOCET
4 | K | 112101104 | Odstranění stromů s odřezáním kmene a s odvětvením listnatých, průměru kmene přes 700 do 900 mm | kus | 2 |  | 0 | CS ÚRS 2023 01 |  | základní |  | 0 | 0 | 0 | 0 | 0 | 4 | K | 2 |  |  |  | ROZPOCET | [5 empty] | 0 | 0 | 0 | 0 | 0 | 1 | 0 | 4 | 371081857
| Online PSC |  | https://podminky.urs.cz/item/CS_URS_2023_01/112101104 | [14 empty] | Online PSC | 2
| P |  | Poznámka k položce: Odkaz na dokumentaci viz poznámka "Rekapitulace stavby" | [14 empty] | P | 2
| VV |  | dle přílohy č. 1 k STZ - INVENTARIZACE DŘEVIN - Návrhy zásahů a dosadby | [14 empty] | VV | 2 | 1 | True | 0 | ROZPOCET
| VV |  | "str. 1 =" 0 |  | 0 | [12 empty] | VV | 2 | 2 | True | 0 | ROZPOCET
| VV |  | "str. 2 =" 0 |  | 0 | [12 empty] | VV | 2 | 2 | True | 0 | ROZPOCET
| VV |  | "str. 3 =" 0 |  | 0 | [12 empty] | VV | 2 | 2 | True | 0 | ROZPOCET
| VV |  | "str. 4 =" 0 |  | 0 | [12 empty] | VV | 2 | 2 | True | 0 | ROZPOCET
| VV |  | "str. 5 =" 0 |  | 0 | [12 empty] | VV | 2 | 2 | True | 0 | ROZPOCET
| VV |  | "str. 6 =" 0 |  | 0 | [12 empty] | VV | 2 | 2 | True | 0 | ROZPOCET
| VV |  | "str. 7 =" 2 |  | 2 | [12 empty] | VV | 2 | 2 | True | 0 | ROZPOCET
| VV |  | "str. 8 =" 0 |  | 0 | [12 empty] | VV | 2 | 2 | True | 0 | ROZPOCET
| VV | poč_list_do_d900 | Součet |  | 2 | [12 empty] | VV | 2 | 4 | True | 1 | ROZPOCET
5 | K | 112201101 | Odstranění pařezů strojně s jejich vykopáním, vytrháním nebo odstřelením průměru přes 100 do 300 mm | kus | 8 |  | 0 | CS ÚRS 2023 01 |  | základní |  | 0 | 0 | 0 | 0 | 0 | 4 | K | 2 |  |  |  | ROZPOCET | [5 empty] | 0 | 0 | 0 | 0 | 0 | 1 | 0 | 4 | 251296010
| Online PSC |  | https://podminky.urs.cz/item/CS_URS_2023_01/112201101 | [14 empty] | Online PSC | 2
| P |  | Poznámka k položce: Odkaz na dokumentaci viz poznámka "Rekapitulace stavby" | [14 empty] | P | 2
| VV |  | dle přílohy č. 1 k STZ - INVENTARIZACE DŘEVIN - Návrhy zásahů a dosadby | [14 empty] | VV | 2 | 1 | True | 0 | ROZPOCET
| VV |  | "str. 1 =" 0 |  | 0 | [12 empty] | VV | 2 | 2 | True | 0 | ROZPOCET
| VV |  | "str. 2 =" 4 |  | 4 | [12 empty] | VV | 2 | 2 | True | 0 | ROZPOCET
| VV |  | "str. 3 =" 0 |  | 0 | [12 empty] | VV | 2 | 2 | True | 0 | ROZPOCET
| VV |  | "str. 4 =" 0 |  | 0 | [12 empty] | VV | 2 | 2 | True | 0 | ROZPOCET
| VV |  | "str. 5 =" 0 |  | 0 | [12 empty] | VV | 2 | 2 | True | 0 | ROZPOCET
| VV |  | "str. 6 =" 4 |  | 4 | [12 empty] | VV | 2 | 2 | True | 0 | ROZPOCET
| VV |  | "str. 7 =" 0 |  | 0 | [12 empty] | VV | 2 | 2 | True | 0 | ROZPOCET
| VV |  | "str. 8 =" 0 |  | 0 | [12 empty] | VV | 2 | 2 | True | 0 | ROZPOCET
| VV | poč_pařez_do_d300 | Součet |  | 8 | [12 empty] | VV | 2 | 4 | True | 1 | ROZPOCET
6 | K | 112201102 | Odstranění pařezů strojně s jejich vykopáním, vytrháním nebo odstřelením průměru přes 300 do 500 mm | kus | 18 |  | 0 | CS ÚRS 2023 01 |  | základní |  | 0 | 0 | 0 | 0 | 0 | 4 | K | 2 |  |  |  | ROZPOCET | [5 empty] | 0 | 0 | 0 | 0 | 0 | 1 | 0 | 4 | 1394991911
| Online PSC |  | https://podminky.urs.cz/item/CS_URS_2023_01/112201102 | [14 empty] | Online PSC | 2
| P |  | Poznámka k položce: Odkaz na dokumentaci viz poznámka "Rekapitulace stavby" | [14 empty] | P | 2
| VV |  | dle přílohy č. 1 k STZ - INVENTARIZACE DŘEVIN - Návrhy zásahů a dosadby | [14 empty] | VV | 2 | 1 | True | 0 | ROZPOCET
| VV |  | "str. 1 =" 4 |  | 4 | [12 empty] | VV | 2 | 2 | True | 0 | ROZPOCET
| VV |  | "str. 2 =" 9 |  | 9 | [12 empty] | VV | 2 | 2 | True | 0 | ROZPOCET
| VV |  | "str. 3 =" 0 |  | 0 | [12 empty] | VV | 2 | 2 | True | 0 | ROZPOCET
| VV |  | "str. 4 =" 1 |  | 1 | [12 empty] | VV | 2 | 2 | True | 0 | ROZPOCET
| VV |  | "str. 5 =" 0 |  | 0 | [12 empty] | VV | 2 | 2 | True | 0 | ROZPOCET
| VV |  | "str. 6 =" 2 |  | 2 | [12 empty] | VV | 2 | 2 | True | 0 | ROZPOCET
| VV |  | "str. 7 =" 2 |  | 2 | [12 empty] | VV | 2 | 2 | True | 0 | ROZPOCET
| VV |  | "str. 8 =" 0 |  | 0 | [12 empty] | VV | 2 | 2 | True | 0 | ROZPOCET
| VV | poč_pařez_do_d500 | Součet |  | 18 | [12 empty] | VV | 2 | 4 | True | 1 | ROZPOCET
7 | K | 112201103 | Odstranění pařezů strojně s jejich vykopáním, vytrháním nebo odstřelením průměru přes 500 do 700 mm | kus | 9 |  | 0 | CS ÚRS 2023 01 |  | základní |  | 0 | 0 | 0 | 0 | 0 | 4 | K | 2 |  |  |  | ROZPOCET | [5 empty] | 0 | 0 | 0 | 0 | 0 | 1 | 0 | 4 | -1037800014
| Online PSC |  | https://podminky.urs.cz/item/CS_URS_2023_01/112201103 | [14 empty] | Online PSC | 2
| P |  | Poznámka k položce: Odkaz na dokumentaci viz poznámka "Rekapitulace stavby" | [14 empty] | P | 2
| VV |  | dle přílohy č. 1 k STZ - INVENTARIZACE DŘEVIN - Návrhy zásahů a dosadby | [14 empty] | VV | 2 | 1 | True | 0 | ROZPOCET
| VV |  | "str. 1 =" 0 |  | 0 | [12 empty] | VV | 2 | 2 | True | 0 | ROZPOCET
| VV |  | "str. 2 =" 0 |  | 0 | [12 empty] | VV | 2 | 2 | True | 0 | ROZPOCET
| VV |  | "str. 3 =" 0 |  | 0 | [12 empty] | VV | 2 | 2 | True | 0 | ROZPOCET
| VV |  | "str. 4 =" 0 |  | 0 | [12 empty] | VV | 2 | 2 | True | 0 | ROZPOCET
| VV |  | "str. 5 =" 0 |  | 0 | [12 empty] | VV | 2 | 2 | True | 0 | ROZPOCET
| VV |  | "str. 6 =" 3 |  | 3 | [12 empty] | VV | 2 | 2 | True | 0 | ROZPOCET
| VV |  | "str. 7 =" 5 |  | 5 | [12 empty] | VV | 2 | 2 | True | 0 | ROZPOCET
| VV |  | "str. 8 =" 1 |  | 1 | [12 empty] | VV | 2 | 2 | True | 0 | ROZPOCET
| VV | poč_pařez_do_d700 | Součet |  | 9 | [12 empty] | VV | 2 | 4 | True | 1 | ROZPOCET
8 | K | 112201104 | Odstranění pařezů strojně s jejich vykopáním, vytrháním nebo odstřelením průměru přes 700 do 900 mm | kus | 1 |  | 0 | CS ÚRS 2023 01 |  | základní |  | 0 | 0 | 0 | 0 | 0 | 4 | K | 2 |  |  |  | ROZPOCET | [5 empty] | 0 | 0 | 0 | 0 | 0 | 1 | 0 | 4 | -692729737
| Online PSC |  | https://podminky.urs.cz/item/CS_URS_2023_01/112201104 | [14 empty] | Online PSC | 2
| P |  | Poznámka k položce: Odkaz na dokumentaci viz poznámka "Rekapitulace stavby" | [14 empty] | P | 2
| VV |  | dle přílohy č. 1 k STZ - INVENTARIZACE DŘEVIN - Návrhy zásahů a dosadby | [14 empty] | VV | 2 | 1 | True | 0 | ROZPOCET
| VV |  | "str. 1 =" 0 |  | 0 | [12 empty] | VV | 2 | 2 | True | 0 | ROZPOCET
| VV |  | "str. 2 =" 0 |  | 0 | [12 empty] | VV | 2 | 2 | True | 0 | ROZPOCET
| VV |  | "str. 3 =" 0 |  | 0 | [12 empty] | VV | 2 | 2 | True | 0 | ROZPOCET
| VV |  | "str. 4 =" 0 |  | 0 | [12 empty] | VV | 2 | 2 | True | 0 | ROZPOCET
| VV |  | "str. 5 =" 0 |  | 0 | [12 empty] | VV | 2 | 2 | True | 0 | ROZPOCET
| VV |  | "str. 6 =" 0 |  | 0 | [12 empty] | VV | 2 | 2 | True | 0 | ROZPOCET
| VV |  | "str. 7 =" 0 |  | 0 | [12 empty] | VV | 2 | 2 | True | 0 | ROZPOCET
| VV |  | "str. 8 =" 1 |  | 1 | [12 empty] | VV | 2 | 2 | True | 0 | ROZPOCET
| VV | poč_pařez_do_d900 | Součet |  | 1 | [12 empty] | VV | 2 | 4 | True | 1 | ROZPOCET
9 | K | 112201105 | Odstranění pařezů strojně s jejich vykopáním, vytrháním nebo odstřelením průměru přes 900 do 1100 mm | kus | 2 |  | 0 | CS ÚRS 2023 01 |  | základní |  | 0 | 0 | 0 | 0 | 0 | 4 | K | 2 |  |  |  | ROZPOCET | [5 empty] | 0 | 0 | 0 | 0 | 0 | 1 | 0 | 4 | 1935787655
| Online PSC |  | https://podminky.urs.cz/item/CS_URS_2023_01/112201105 | [14 empty] | Online PSC | 2
| P |  | Poznámka k položce: Odkaz na dokumentaci viz poznámka "Rekapitulace stavby" | [14 empty] | P | 2
| VV |  | dle přílohy č. 1 k STZ - INVENTARIZACE DŘEVIN - Návrhy zásahů a dosadby | [14 empty] | VV | 2 | 1 | True | 0 | ROZPOCET
| VV |  | "str. 1 =" 0 |  | 0 | [12 empty] | VV | 2 | 2 | True | 0 | ROZPOCET
| VV |  | "str. 2 =" 0 |  | 0 | [12 empty] | VV | 2 | 2 | True | 0 | ROZPOCET
| VV |  | "str. 3 =" 0 |  | 0 | [12 empty] | VV | 2 | 2 | True | 0 | ROZPOCET
| VV |  | "str. 4 =" 0 |  | 0 | [12 empty] | VV | 2 | 2 | True | 0 | ROZPOCET
| VV |  | "str. 5 =" 0 |  | 0 | [12 empty] | VV | 2 | 2 | True | 0 | ROZPOCET
| VV |  | "str. 6 =" 0 |  | 0 | [12 empty] | VV | 2 | 2 | True | 0 | ROZPOCET
| VV |  | "str. 7 =" 1 |  | 1 | [12 empty] | VV | 2 | 2 | True | 0 | ROZPOCET
| VV |  | "str. 8 =" 1 |  | 1 | [12 empty] | VV | 2 | 2 | True | 0 | ROZPOCET
| VV | poč_pařez_nad_d900 | Součet |  | 2 | [12 empty] | VV | 2 | 4 | True | 1 | ROZPOCET
10 | K | 162201401 | Vodorovné přemístění větví, kmenů nebo pařezů s naložením, složením a dopravou do 1000 m větví stromů listnatých, průměru kmene přes 100 do 300 mm | kus | 32 |  | 0 | CS ÚRS 2023 01 |  | základní |  | 0 | 0 | 0 | 0 | 0 | 4 | K | 2 |  |  |  | ROZPOCET | [5 empty] | 0 | 0 | 0 | 0 | 0 | 1 | 0 | 4 | -1755711208
| Online PSC |  | https://podminky.urs.cz/item/CS_URS_2023_01/162201401 | [14 empty] | Online PSC | 2
| P |  | Poznámka k položce: Odkaz na dokumentaci viz poznámka "Rekapitulace stavby" | [14 empty] | P | 2
| VV |  | poč_list_do_d300 |  | 32 | [12 empty] | VV | 2 | 2 | True | 0 | ROZPOCET
| VV |  | Součet |  | 32 | [12 empty] | VV | 2 | 4 | True | 1 | ROZPOCET
11 | K | 162201402 | Vodorovné přemístění větví, kmenů nebo pařezů s naložením, složením a dopravou do 1000 m větví stromů listnatých, průměru kmene přes 300 do 500 mm | kus | 35 |  | 0 | CS ÚRS 2023 01 |  | základní |  | 0 | 0 | 0 | 0 | 0 | 4 | K | 2 |  |  |  | ROZPOCET | [5 empty] | 0 | 0 | 0 | 0 | 0 | 1 | 0 | 4 | 499344629
| Online PSC |  | https://podminky.urs.cz/item/CS_URS_2023_01/162201402 | [14 empty] | Online PSC | 2
| P |  | Poznámka k položce: Odkaz na dokumentaci viz poznámka "Rekapitulace stavby" | [14 empty] | P | 2
| VV |  | poč_list_do_d500 |  | 35 | [12 empty] | VV | 2 | 2 | True | 0 | ROZPOCET
| VV |  | Součet |  | 35 | [12 empty] | VV | 2 | 4 | True | 1 | ROZPOCET
12 | K | 162201403 | Vodorovné přemístění větví, kmenů nebo pařezů s naložením, složením a dopravou do 1000 m větví stromů listnatých, průměru kmene přes 500 do 700 mm | kus | 9 |  | 0 | CS ÚRS 2023 01 |  | základní |  | 0 | 0 | 0 | 0 | 0 | 4 | K | 2 |  |  |  | ROZPOCET | [5 empty] | 0 | 0 | 0 | 0 | 0 | 1 | 0 | 4 | 1373307762
| Online PSC |  | https://podminky.urs.cz/item/CS_URS_2023_01/162201403 | [14 empty] | Online PSC | 2
| P |  | Poznámka k položce: Odkaz na dokumentaci viz poznámka "Rekapitulace stavby" | [14 empty] | P | 2
| VV |  | poč_list_do_d700 |  | 9 | [12 empty] | VV | 2 | 2 | True | 0 | ROZPOCET
| VV |  | Součet |  | 9 | [12 empty] | VV | 2 | 4 | True | 1 | ROZPOCET
13 | K | 162201404 | Vodorovné přemístění větví, kmenů nebo pařezů s naložením, složením a dopravou do 1000 m větví stromů listnatých, průměru kmene přes 700 do 900 mm | kus | 2 |  | 0 | CS ÚRS 2023 01 |  | základní |  | 0 | 0 | 0 | 0 | 0 | 4 | K | 2 |  |  |  | ROZPOCET | [5 empty] | 0 | 0 | 0 | 0 | 0 | 1 | 0 | 4 | 656424888
| Online PSC |  | https://podminky.urs.cz/item/CS_URS_2023_01/162201404 | [14 empty] | Online PSC | 2
| P |  | Poznámka k položce: Odkaz na dokumentaci viz poznámka "Rekapitulace stavby" | [14 empty] | P | 2
| VV |  | poč_list_do_d900 |  | 2 | [12 empty] | VV | 2 | 2 | True | 0 | ROZPOCET
| VV |  | Součet |  | 2 | [12 empty] | VV | 2 | 4 | True | 1 | ROZPOCET
14 | K | 162201411 | Vodorovné přemístění větví, kmenů nebo pařezů s naložením, složením a dopravou do 1000 m kmenů stromů listnatých, průměru přes 100 do 300 mm | kus | 32 |  | 0 | CS ÚRS 2023 01 |  | základní |  | 0 | 0 | 0 | 0 | 0 | 4 | K | 2 |  |  |  | ROZPOCET | [5 empty] | 0 | 0 | 0 | 0 | 0 | 1 | 0 | 4 | -1000218140
| Online PSC |  | https://podminky.urs.cz/item/CS_URS_2023_01/162201411 | [14 empty] | Online PSC | 2
| P |  | Poznámka k položce: Odkaz na dokumentaci viz poznámka "Rekapitulace stavby" | [14 empty] | P | 2
| VV |  | poč_list_do_d300 |  | 32 | [12 empty] | VV | 2 | 2 | True | 0 | ROZPOCET
| VV |  | Součet |  | 32 | [12 empty] | VV | 2 | 4 | True | 1 | ROZPOCET
15 | K | 162201412 | Vodorovné přemístění větví, kmenů nebo pařezů s naložením, složením a dopravou do 1000 m kmenů stromů listnatých, průměru přes 300 do 500 mm | kus | 35 |  | 0 | CS ÚRS 2023 01 |  | základní |  | 0 | 0 | 0 | 0 | 0 | 4 | K | 2 |  |  |  | ROZPOCET | [5 empty] | 0 | 0 | 0 | 0 | 0 | 1 | 0 | 4 | 1620662677
| Online PSC |  | https://podminky.urs.cz/item/CS_URS_2023_01/162201412 | [14 empty] | Online PSC | 2
| P |  | Poznámka k položce: Odkaz na dokumentaci viz poznámka "Rekapitulace stavby" | [14 empty] | P | 2
| VV |  | poč_list_do_d500 |  | 35 | [12 empty] | VV | 2 | 2 | True | 0 | ROZPOCET
| VV |  | Součet |  | 35 | [12 empty] | VV | 2 | 4 | True | 1 | ROZPOCET
16 | K | 162201413 | Vodorovné přemístění větví, kmenů nebo pařezů s naložením, složením a dopravou do 1000 m kmenů stromů listnatých, průměru přes 500 do 700 mm | kus | 9 |  | 0 | CS ÚRS 2023 01 |  | základní |  | 0 | 0 | 0 | 0 | 0 | 4 | K | 2 |  |  |  | ROZPOCET | [5 empty] | 0 | 0 | 0 | 0 | 0 | 1 | 0 | 4 | 1489223839
| Online PSC |  | https://podminky.urs.cz/item/CS_URS_2023_01/162201413 | [14 empty] | Online PSC | 2
| P |  | Poznámka k položce: Odkaz na dokumentaci viz poznámka "Rekapitulace stavby" | [14 empty] | P | 2
| VV |  | poč_list_do_d700 |  | 9 | [12 empty] | VV | 2 | 2 | True | 0 | ROZPOCET
| VV |  | Součet |  | 9 | [12 empty] | VV | 2 | 4 | True | 1 | ROZPOCET
17 | K | 162201414 | Vodorovné přemístění větví, kmenů nebo pařezů s naložením, složením a dopravou do 1000 m kmenů stromů listnatých, průměru přes 700 do 900 mm | kus | 2 |  | 0 | CS ÚRS 2023 01 |  | základní |  | 0 | 0 | 0 | 0 | 0 | 4 | K | 2 |  |  |  | ROZPOCET | [5 empty] | 0 | 0 | 0 | 0 | 0 | 1 | 0 | 4 | -1240909754
| Online PSC |  | https://podminky.urs.cz/item/CS_URS_2023_01/162201414 | [14 empty] | Online PSC | 2
| P |  | Poznámka k položce: Odkaz na dokumentaci viz poznámka "Rekapitulace stavby" | [14 empty] | P | 2
| VV |  | poč_list_do_d900 |  | 2 | [12 empty] | VV | 2 | 2 | True | 0 | ROZPOCET
| VV |  | Součet |  | 2 | [12 empty] | VV | 2 | 4 | True | 1 | ROZPOCET
18 | K | 162201421 | Vodorovné přemístění větví, kmenů nebo pařezů s naložením, složením a dopravou do 1000 m pařezů kmenů, průměru přes 100 do 300 mm | kus | 8 |  | 0 | CS ÚRS 2023 01 |  | základní |  | 0 | 0 | 0 | 0 | 0 | 4 | K | 2 |  |  |  | ROZPOCET | [5 empty] | 0 | 0 | 0 | 0 | 0 | 1 | 0 | 4 | 581648088
| Online PSC |  | https://podminky.urs.cz/item/CS_URS_2023_01/162201421 | [14 empty] | Online PSC | 2
| P |  | Poznámka k položce: Odkaz na dokumentaci viz poznámka "Rekapitulace stavby" | [14 empty] | P | 2
| VV |  | poč_pařez_do_d300 |  | 8 | [12 empty] | VV | 2 | 2 | True | 0 | ROZPOCET
| VV |  | Součet |  | 8 | [12 empty] | VV | 2 | 4 | True | 1 | ROZPOCET
19 | K | 162201422 | Vodorovné přemístění větví, kmenů nebo pařezů s naložením, složením a dopravou do 1000 m pařezů kmenů, průměru přes 300 do 500 mm | kus | 18 |  | 0 | CS ÚRS 2023 01 |  | základní |  | 0 | 0 | 0 | 0 | 0 | 4 | K | 2 |  |  |  | ROZPOCET | [5 empty] | 0 | 0 | 0 | 0 | 0 | 1 | 0 | 4 | -693540970
| Online PSC |  | https://podminky.urs.cz/item/CS_URS_2023_01/162201422 | [14 empty] | Online PSC | 2
| P |  | Poznámka k položce: Odkaz na dokumentaci viz poznámka "Rekapitulace stavby" | [14 empty] | P | 2
| VV |  | poč_pařez_do_d500 |  | 18 | [12 empty] | VV | 2 | 2 | True | 0 | ROZPOCET
| VV |  | Součet |  | 18 | [12 empty] | VV | 2 | 4 | True | 1 | ROZPOCET
20 | K | 162201423 | Vodorovné přemístění větví, kmenů nebo pařezů s naložením, složením a dopravou do 1000 m pařezů kmenů, průměru přes 500 do 700 mm | kus | 9 |  | 0 | CS ÚRS 2023 01 |  | základní |  | 0 | 0 | 0 | 0 | 0 | 4 | K | 2 |  |  |  | ROZPOCET | [5 empty] | 0 | 0 | 0 | 0 | 0 | 1 | 0 | 4 | -1089050530
| Online PSC |  | https://podminky.urs.cz/item/CS_URS_2023_01/162201423 | [14 empty] | Online PSC | 2
| P |  | Poznámka k položce: Odkaz na dokumentaci viz poznámka "Rekapitulace stavby" | [14 empty] | P | 2
| VV |  | poč_pařez_do_d700 |  | 9 | [12 empty] | VV | 2 | 2 | True | 0 | ROZPOCET
| VV |  | Součet |  | 9 | [12 empty] | VV | 2 | 4 | True | 1 | ROZPOCET
21 | K | 162201424 | Vodorovné přemístění větví, kmenů nebo pařezů s naložením, složením a dopravou do 1000 m pařezů kmenů, průměru přes 700 do 900 mm | kus | 1 |  | 0 | CS ÚRS 2023 01 |  | základní |  | 0 | 0 | 0 | 0 | 0 | 4 | K | 2 |  |  |  | ROZPOCET | [5 empty] | 0 | 0 | 0 | 0 | 0 | 1 | 0 | 4 | 1695808495
| Online PSC |  | https://podminky.urs.cz/item/CS_URS_2023_01/162201424 | [14 empty] | Online PSC | 2
| P |  | Poznámka k položce: Odkaz na dokumentaci viz poznámka "Rekapitulace stavby" | [14 empty] | P | 2
| VV |  | poč_pařez_do_d900 |  | 1 | [12 empty] | VV | 2 | 2 | True | 0 | ROZPOCET
| VV |  | Součet |  | 1 | [12 empty] | VV | 2 | 4 | True | 1 | ROZPOCET
22 | K | 162201425R | Vodorovné přemístění větví, kmenů nebo pařezů s naložením, složením a dopravou do 1000 m pařezů, průměru přes 900 mm | kus | 2 |  | 0 | CS ÚRS 2023 01 |  | základní |  | 0 | 0 | 0 | 0 | 0 | 4 | K | 2 |  |  |  | ROZPOCET | [5 empty] | 0 | 0 | 0 | 0 | 0 | 1 | 0 | 4 | 1501943937
| Online PSC |  | https://podminky.urs.cz/item/CS_URS_2023_01/162201425R | [14 empty] | Online PSC | 2
| P |  | Poznámka k položce: Odkaz na dokumentaci viz poznámka "Rekapitulace stavby" | [14 empty] | P | 2
| VV |  | poč_pařez_nad_d900 |  | 2 | [12 empty] | VV | 2 | 2 | True | 0 | ROZPOCET
| VV |  | Součet |  | 2 | [12 empty] | VV | 2 | 4 | True | 1 | ROZPOCET
| D | 1.2 | Zemní práce - dosadba zeleně |  |  |  | 0 |  |  |  |  | 0 |  | 11.6174 |  | 0 | 1 | D | 1 |  |  |  | ROZPOCET | [11 empty] | 0
23 | K | 183111212 | Hloubení jamek pro vysazování rostlin v zemině skupiny 1 až 4 s výměnou půdy z 50% v rovině nebo na svahu do 1:5, objemu přes 0,002 do 0,005 m3 | kus | 8 |  | 0 | CS ÚRS 2023 01 |  | základní |  | 0 | 0 | 0 | 0 | 0 | 4 | K | 2 |  |  |  | ROZPOCET | [5 empty] | 0 | 0 | 0 | 0 | 0 | 1 | 0 | 4 | 512491165
| Online PSC |  | https://podminky.urs.cz/item/CS_URS_2023_01/183111212 | [14 empty] | Online PSC | 2
| P |  | Poznámka k položce: Odkaz na dokumentaci viz poznámka "Rekapitulace stavby" | [14 empty] | P | 2
| VV |  | počet_vrba |  | 8 | [12 empty] | VV | 2 | 2 | True | 0 | ROZPOCET
| VV |  | Součet |  | 8 | [12 empty] | VV | 2 | 4 | True | 1 | ROZPOCET
24 | M | 10371500 | substrát pro trávníky VL | m3 | 0.02 |  | 0 | CS ÚRS 2023 01 |  | základní |  | 0 | 0.21 | 0.0042 | 0 | 0 | 8 | M | 2 |  |  |  | ROZPOCET | [5 empty] | 0 | 0 | 0 | 0 | 0 | 1 | 0 | 4 | 93407171
| P |  | Poznámka k položce: Odkaz na dokumentaci viz poznámka "Rekapitulace stavby" | [14 empty] | P | 2
| VV |  | 8*0,0025 "Přepočtené koeficientem množství |  | 0.02 | [12 empty] | VV | 2 | 2 | True | 1 | ROZPOCET
25 | K | 183101215 | Hloubení jamek pro vysazování rostlin v zemině skupiny 1 až 4 s výměnou půdy z 50% v rovině nebo na svahu do 1:5, objemu přes 0,125 do 0,40 m3 | kus | 16 |  | 0 | CS ÚRS 2023 01 |  | základní |  | 0 | 0 | 0 | 0 | 0 | 4 | K | 2 |  |  |  | ROZPOCET | [5 empty] | 0 | 0 | 0 | 0 | 0 | 1 | 0 | 4 | -1327176243
| Online PSC |  | https://podminky.urs.cz/item/CS_URS_2023_01/183101215 | [14 empty] | Online PSC | 2
| P |  | Poznámka k položce: Odkaz na dokumentaci viz poznámka "Rekapitulace stavby" | [14 empty] | P | 2
| VV |  | počet_brslen |  | 3 | [12 empty] | VV | 2 | 2 | True | 0 | ROZPOCET
| VV |  | počet_dub |  | 2 | [12 empty] | VV | 2 | 2 | True | 0 | ROZPOCET
| VV |  | počet_jilm |  | 2 | [12 empty] | VV | 2 | 2 | True | 0 | ROZPOCET
| VV |  | počet_lípa |  | 1 | [12 empty] | VV | 2 | 2 | True | 0 | ROZPOCET
| VV |  | počet_líska |  | 8 | [12 empty] | VV | 2 | 2 | True | 0 | ROZPOCET
| VV |  | Součet |  | 16 | [12 empty] | VV | 2 | 4 | True | 1 | ROZPOCET
26 | M | 10371500 | substrát pro trávníky VL | m3 | 3.2 |  | 0 | CS ÚRS 2023 01 |  | základní |  | 0 | 0.21 | 0.672 | 0 | 0 | 8 | M | 2 |  |  |  | ROZPOCET | [5 empty] | 0 | 0 | 0 | 0 | 0 | 1 | 0 | 4 | -1607467912
| P |  | Poznámka k položce: Odkaz na dokumentaci viz poznámka "Rekapitulace stavby" | [14 empty] | P | 2
| VV |  | 16*0,2 "Přepočtené koeficientem množství |  | 3.2 | [12 empty] | VV | 2 | 2 | True | 1 | ROZPOCET
27 | K | 184102111 | Výsadba dřeviny s balem do předem vyhloubené jamky se zalitím v rovině nebo na svahu do 1:5, při průměru balu přes 100 do 200 mm | kus | 8 |  | 0 | CS ÚRS 2023 01 |  | základní |  | 0 | 0 | 0 | 0 | 0 | 4 | K | 2 |  |  |  | ROZPOCET | [5 empty] | 0 | 0 | 0 | 0 | 0 | 1 | 0 | 4 | 169513140
| Online PSC |  | https://podminky.urs.cz/item/CS_URS_2023_01/184102111 | [14 empty] | Online PSC | 2
| P |  | Poznámka k položce: Odkaz na dokumentaci viz poznámka "Rekapitulace stavby" | [14 empty] | P | 2
| VV |  | počet_vrba |  | 8 | [12 empty] | VV | 2 | 2 | True | 0 | ROZPOCET
| VV |  | Součet |  | 8 | [12 empty] | VV | 2 | 4 | True | 1 | ROZPOCET
28 | M | 0265050101R | Vrba popelavá /Salix cinerea/, keř, 20-30cm, kontejner 5L | kus | 8 |  | 0 | CS ÚRS 2023 01 |  | základní |  | 0 | 0.0075 | 0.06 | 0 | 0 | 8 | M | 2 |  |  |  | ROZPOCET | [5 empty] | 0 | 0 | 0 | 0 | 0 | 1 | 0 | 4 | -1018459478
| P |  | Poznámka k položce: Odkaz na dokumentaci viz poznámka "Rekapitulace stavby" | [14 empty] | P | 2
| VV |  | dle přílohy č. 1 k STZ - INVENTARIZACE DŘEVIN - Návrhy zásahů a dosadby | [14 empty] | VV | 2 | 1 | True | 0 | ROZPOCET
| VV |  | Plocha č.1 | [14 empty] | VV | 2 | 1 | True | 0 | ROZPOCET
| VV |  | 8,00 |  | 8 | [12 empty] | VV | 2 | 2 | True | 0 | ROZPOCET
| VV |  | Plocha č.2 | [14 empty] | VV | 2 | 1 | True | 0 | ROZPOCET
| VV |  | 0,00 |  | 0 | [12 empty] | VV | 2 | 2 | True | 0 | ROZPOCET
| VV |  | Plocha č.3 | [14 empty] | VV | 2 | 1 | True | 0 | ROZPOCET
| VV |  | 0,00 |  | 0 | [12 empty] | VV | 2 | 2 | True | 0 | ROZPOCET
| VV | počet_vrba | Součet |  | 8 | [12 empty] | VV | 2 | 4 | True | 1 | ROZPOCET
29 | K | 184102113 | Výsadba dřeviny s balem do předem vyhloubené jamky se zalitím v rovině nebo na svahu do 1:5, při průměru balu přes 300 do 400 mm | kus | 3 |  | 0 | CS ÚRS 2023 01 |  | základní |  | 0 | 0 | 0 | 0 | 0 | 4 | K | 2 |  |  |  | ROZPOCET | [5 empty] | 0 | 0 | 0 | 0 | 0 | 1 | 0 | 4 | 1580364113
| Online PSC |  | https://podminky.urs.cz/item/CS_URS_2023_01/184102113 | [14 empty] | Online PSC | 2
| P |  | Poznámka k položce: Odkaz na dokumentaci viz poznámka "Rekapitulace stavby" | [14 empty] | P | 2
| VV |  | počet_brslen |  | 3 | [12 empty] | VV | 2 | 2 | True | 0 | ROZPOCET
| VV |  | Součet |  | 3 | [12 empty] | VV | 2 | 4 | True | 1 | ROZPOCET
30 | M | 02650388R | Brslen evropský (Eonymus europaeus) 60-100 cm, ZB | kus | 3 |  | 0 | CS ÚRS 2023 01 |  | základní |  | 0 | 0.018 | 0.054 | 0 | 0 | 8 | M | 2 |  |  |  | ROZPOCET | [5 empty] | 0 | 0 | 0 | 0 | 0 | 1 | 0 | 4 | -1425659542
| P |  | Poznámka k položce: Odkaz na dokumentaci viz poznámka "Rekapitulace stavby" | [14 empty] | P | 2
| VV |  | dle přílohy č. 1 k STZ - INVENTARIZACE DŘEVIN - Návrhy zásahů a dosadby | [14 empty] | VV | 2 | 1 | True | 0 | ROZPOCET
| VV |  | Plocha č.1 | [14 empty] | VV | 2 | 1 | True | 0 | ROZPOCET
| VV |  | 3,00 |  | 3 | [12 empty] | VV | 2 | 2 | True | 0 | ROZPOCET
| VV |  | Plocha č.2 | [14 empty] | VV | 2 | 1 | True | 0 | ROZPOCET
| VV |  | 0,00 |  | 0 | [12 empty] | VV | 2 | 2 | True | 0 | ROZPOCET
| VV |  | Plocha č.3 | [14 empty] | VV | 2 | 1 | True | 0 | ROZPOCET
| VV |  | 0,00 |  | 0 | [12 empty] | VV | 2 | 2 | True | 0 | ROZPOCET
| VV | počet_brslen | Součet |  | 3 | [12 empty] | VV | 2 | 4 | True | 1 | ROZPOCET
31 | K | 184102116 | Výsadba dřeviny s balem do předem vyhloubené jamky se zalitím v rovině nebo na svahu do 1:5, při průměru balu přes 600 do 800 mm | kus | 13 |  | 0 | CS ÚRS 2023 01 |  | základní |  | 0 | 0 | 0 | 0 | 0 | 4 | K | 2 |  |  |  | ROZPOCET | [5 empty] | 0 | 0 | 0 | 0 | 0 | 1 | 0 | 4 | 1090649758
| Online PSC |  | https://podminky.urs.cz/item/CS_URS_2023_01/184102116 | [14 empty] | Online PSC | 2
| P |  | Poznámka k položce: Odkaz na dokumentaci viz poznámka "Rekapitulace stavby" | [14 empty] | P | 2
| VV |  | počet_dub |  | 2 | [12 empty] | VV | 2 | 2 | True | 0 | ROZPOCET
| VV |  | počet_jilm |  | 2 | [12 empty] | VV | 2 | 2 | True | 0 | ROZPOCET
| VV |  | počet_lípa |  | 1 | [12 empty] | VV | 2 | 2 | True | 0 | ROZPOCET
| VV |  | počet_líska |  | 8 | [12 empty] | VV | 2 | 2 | True | 0 | ROZPOCET
| VV |  | Součet |  | 13 | [12 empty] | VV | 2 | 4 | True | 1 | ROZPOCET
32 | M | 0265050111R | Líska obecná /Corylus avellana/, kmínek/STEM 50cm, 225-250cm, zemní bal | kus | 8 |  | 0 | CS ÚRS 2023 01 |  | základní |  | 0 | 0.19 | 1.52 | 0 | 0 | 8 | M | 2 |  |  |  | ROZPOCET | [5 empty] | 0 | 0 | 0 | 0 | 0 | 1 | 0 | 4 | -1625498986
| P |  | Poznámka k položce: Odkaz na dokumentaci viz poznámka "Rekapitulace stavby" | [14 empty] | P | 2
| VV |  | dle přílohy č. 1 k STZ - INVENTARIZACE DŘEVIN - Návrhy zásahů a dosadby | [14 empty] | VV | 2 | 1 | True | 0 | ROZPOCET
| VV |  | Plocha č.1 | [14 empty] | VV | 2 | 1 | True | 0 | ROZPOCET
| VV |  | 0,00 |  | 0 | [12 empty] | VV | 2 | 2 | True | 0 | ROZPOCET
| VV |  | Plocha č.2 | [14 empty] | VV | 2 | 1 | True | 0 | ROZPOCET
| VV |  | 5,00 |  | 5 | [12 empty] | VV | 2 | 2 | True | 0 | ROZPOCET
| VV |  | Plocha č.3 | [14 empty] | VV | 2 | 1 | True | 0 | ROZPOCET
| VV |  | 3,00 |  | 3 | [12 empty] | VV | 2 | 2 | True | 0 | ROZPOCET
| VV | počet_líska | Součet |  | 8 | [12 empty] | VV | 2 | 4 | True | 1 | ROZPOCET
33 | M | 0265050121R | Jilm horský /Ulmus glabra/, 20/25, zemní bal | kus | 2 |  | 0 | CS ÚRS 2023 01 |  | základní |  | 0 | 0.19 | 0.38 | 0 | 0 | 8 | M | 2 |  |  |  | ROZPOCET | [5 empty] | 0 | 0 | 0 | 0 | 0 | 1 | 0 | 4 | 923156132
| P |  | Poznámka k položce: Odkaz na dokumentaci viz poznámka "Rekapitulace stavby" | [14 empty] | P | 2
| VV |  | dle přílohy č. 1 k STZ - INVENTARIZACE DŘEVIN - Návrhy zásahů a dosadby | [14 empty] | VV | 2 | 1 | True | 0 | ROZPOCET
| VV |  | Plocha č.1 | [14 empty] | VV | 2 | 1 | True | 0 | ROZPOCET
| VV |  | 0,00 |  | 0 | [12 empty] | VV | 2 | 2 | True | 0 | ROZPOCET
| VV |  | Plocha č.2 | [14 empty] | VV | 2 | 1 | True | 0 | ROZPOCET
| VV |  | 1,00 |  | 1 | [12 empty] | VV | 2 | 2 | True | 0 | ROZPOCET
| VV |  | Plocha č.3 | [14 empty] | VV | 2 | 1 | True | 0 | ROZPOCET
| VV |  | 1,00 |  | 1 | [12 empty] | VV | 2 | 2 | True | 0 | ROZPOCET
| VV | počet_jilm | Součet |  | 2 | [12 empty] | VV | 2 | 4 | True | 1 | ROZPOCET
34 | M | 0265050131R | Lípa srdčitá /Tilia cordata/, 25/30, zemní bal | kus | 1 |  | 0 | CS ÚRS 2023 01 |  | základní |  | 0 | 0.2 | 0.2 | 0 | 0 | 8 | M | 2 |  |  |  | ROZPOCET | [5 empty] | 0 | 0 | 0 | 0 | 0 | 1 | 0 | 4 | -212488967
| P |  | Poznámka k položce: Odkaz na dokumentaci viz poznámka "Rekapitulace stavby" | [14 empty] | P | 2
| VV |  | dle přílohy č. 1 k STZ - INVENTARIZACE DŘEVIN - Návrhy zásahů a dosadby | [14 empty] | VV | 2 | 1 | True | 0 | ROZPOCET
| VV |  | Plocha č.1 | [14 empty] | VV | 2 | 1 | True | 0 | ROZPOCET
| VV |  | 0,00 |  | 0 | [12 empty] | VV | 2 | 2 | True | 0 | ROZPOCET
| VV |  | Plocha č.2 | [14 empty] | VV | 2 | 1 | True | 0 | ROZPOCET
| VV |  | 0,00 |  | 0 | [12 empty] | VV | 2 | 2 | True | 0 | ROZPOCET
| VV |  | Plocha č.3 | [14 empty] | VV | 2 | 1 | True | 0 | ROZPOCET
| VV |  | 1,00 |  | 1 | [12 empty] | VV | 2 | 2 | True | 0 | ROZPOCET
| VV | počet_lípa | Součet |  | 1 | [12 empty] | VV | 2 | 4 | True | 1 | ROZPOCET
35 | M | 0265050141R | Dub zimní /Quercus petraea/, ok 16-18, zemní bal | kus | 2 |  | 0 | CS ÚRS 2023 01 |  | základní |  | 0 | 0.19 | 0.38 | 0 | 0 | 8 | M | 2 |  |  |  | ROZPOCET | [5 empty] | 0 | 0 | 0 | 0 | 0 | 1 | 0 | 4 | -1342015522
| P |  | Poznámka k položce: Odkaz na dokumentaci viz poznámka "Rekapitulace stavby" | [14 empty] | P | 2
| VV |  | dle přílohy č. 1 k STZ - INVENTARIZACE DŘEVIN - Návrhy zásahů a dosadby | [14 empty] | VV | 2 | 1 | True | 0 | ROZPOCET
| VV |  | Plocha č.1 | [14 empty] | VV | 2 | 1 | True | 0 | ROZPOCET
| VV |  | 0,00 |  | 0 | [12 empty] | VV | 2 | 2 | True | 0 | ROZPOCET
| VV |  | Plocha č.2 | [14 empty] | VV | 2 | 1 | True | 0 | ROZPOCET
| VV |  | 0,00 |  | 0 | [12 empty] | VV | 2 | 2 | True | 0 | ROZPOCET
| VV |  | Plocha č.3 | [14 empty] | VV | 2 | 1 | True | 0 | ROZPOCET
| VV |  | 2,00 |  | 2 | [12 empty] | VV | 2 | 2 | True | 0 | ROZPOCET
| VV | počet_dub | Součet |  | 2 | [12 empty] | VV | 2 | 4 | True | 1 | ROZPOCET
36 | K | 184215131 | Ukotvení dřeviny kůly v rovině nebo na svahu do 1:5 třemi kůly, délky do 1 m | kus | 3 |  | 0 | CS ÚRS 2023 01 |  | základní |  | 0 | 5e-05 | 0.00015 | 0 | 0 | 4 | K | 2 |  |  |  | ROZPOCET | [5 empty] | 0 | 0 | 0 | 0 | 0 | 1 | 0 | 4 | -118739895
| Online PSC |  | https://podminky.urs.cz/item/CS_URS_2023_01/184215131 | [14 empty] | Online PSC | 2
| P |  | Poznámka k položce: Odkaz na dokumentaci viz poznámka "Rekapitulace stavby" | [14 empty] | P | 2
| VV |  | počet_brslen |  | 3 | [12 empty] | VV | 2 | 2 | True | 0 | ROZPOCET
| VV |  | Součet |  | 3 | [12 empty] | VV | 2 | 4 | True | 1 | ROZPOCET
37 | M | 60591251 | kůl vyvazovací dřevěný impregnovaný D 8cm dl 1,5m | kus | 9 |  | 0 | CS ÚRS 2023 01 |  | základní |  | 0 | 0.00354 | 0.03186 | 0 | 0 | 8 | M | 2 |  |  |  | ROZPOCET | [5 empty] | 0 | 0 | 0 | 0 | 0 | 1 | 0 | 4 | -219069316
| P |  | Poznámka k položce: Odkaz na dokumentaci viz poznámka "Rekapitulace stavby" | [14 empty] | P | 2
| VV |  | 3*3 "Přepočtené koeficientem množství |  | 9 | [12 empty] | VV | 2 | 2 | True | 1 | ROZPOCET
38 | M | 6059100101R | příčka dřevěná z půlené, frézované kulatiny, dl. 0,50m | kus | 9 |  | 0 | CS ÚRS 2023 01 |  | základní |  | 0 | 0.001 | 0.009 | 0 | 0 | 8 | M | 2 |  |  |  | ROZPOCET | [5 empty] | 0 | 0 | 0 | 0 | 0 | 1 | 0 | 4 | 1166119222
| P |  | Poznámka k položce: Odkaz na dokumentaci viz poznámka "Rekapitulace stavby" | [14 empty] | P | 2
| VV |  | 3*3 "Přepočtené koeficientem množství |  | 9 | [12 empty] | VV | 2 | 2 | True | 1 | ROZPOCET
39 | K | 184215133 | Ukotvení dřeviny kůly v rovině nebo na svahu do 1:5 třemi kůly, délky přes 2 do 3 m | kus | 13 |  | 0 | CS ÚRS 2023 01 |  | základní |  | 0 | 6e-05 | 0.00078 | 0 | 0 | 4 | K | 2 |  |  |  | ROZPOCET | [5 empty] | 0 | 0 | 0 | 0 | 0 | 1 | 0 | 4 | 1561358595
| Online PSC |  | https://podminky.urs.cz/item/CS_URS_2023_01/184215133 | [14 empty] | Online PSC | 2
| P |  | Poznámka k položce: Odkaz na dokumentaci viz poznámka "Rekapitulace stavby" | [14 empty] | P | 2
| VV |  | počet_dub |  | 2 | [12 empty] | VV | 2 | 2 | True | 0 | ROZPOCET
| VV |  | počet_jilm |  | 2 | [12 empty] | VV | 2 | 2 | True | 0 | ROZPOCET
| VV |  | počet_lípa |  | 1 | [12 empty] | VV | 2 | 2 | True | 0 | ROZPOCET
| VV |  | počet_líska |  | 8 | [12 empty] | VV | 2 | 2 | True | 0 | ROZPOCET
| VV |  | Součet |  | 13 | [12 empty] | VV | 2 | 4 | True | 1 | ROZPOCET
40 | M | 60591255 | kůl vyvazovací dřevěný impregnovaný D 8cm dl 2,5m | kus | 39 |  | 0 | CS ÚRS 2023 01 |  | základní |  | 0 | 0.0059 | 0.2301 | 0 | 0 | 8 | M | 2 |  |  |  | ROZPOCET | [5 empty] | 0 | 0 | 0 | 0 | 0 | 1 | 0 | 4 | 181727272
| P |  | Poznámka k položce: Odkaz na dokumentaci viz poznámka "Rekapitulace stavby" | [14 empty] | P | 2
| VV |  | 13*3 "Přepočtené koeficientem množství |  | 39 | [12 empty] | VV | 2 | 2 | True | 1 | ROZPOCET
41 | M | 6059100101R | příčka dřevěná z půlené, frézované kulatiny, dl. 0,50m | kus | 39 |  | 0 | CS ÚRS 2023 01 |  | základní |  | 0 | 0.001 | 0.039 | 0 | 0 | 8 | M | 2 |  |  |  | ROZPOCET | [5 empty] | 0 | 0 | 0 | 0 | 0 | 1 | 0 | 4 | -1231272922
| P |  | Poznámka k položce: Odkaz na dokumentaci viz poznámka "Rekapitulace stavby" | [14 empty] | P | 2
| VV |  | 13*3 "Přepočtené koeficientem množství |  | 39 | [12 empty] | VV | 2 | 2 | True | 1 | ROZPOCET
42 | K | 184501141 | Zhotovení obalu kmene z rákosové nebo kokosové rohože v rovině nebo na svahu do 1:5 | m2 | 8 |  | 0 | CS ÚRS 2023 01 |  | základní |  | 0 | 3e-05 | 0.00024 | 0 | 0 | 4 | K | 2 |  |  |  | ROZPOCET | [5 empty] | 0 | 0 | 0 | 0 | 0 | 1 | 0 | 4 | 588474738
| Online PSC |  | https://podminky.urs.cz/item/CS_URS_2023_01/184501141 | [14 empty] | Online PSC | 2
| P |  | Poznámka k položce: Odkaz na dokumentaci viz poznámka "Rekapitulace stavby" | [14 empty] | P | 2
| VV |  | (počet_brslen+počet_dub+počet_jilm+počet_lípa+počet_líska)*0,25*2,00 |  | 8 | [12 empty] | VV | 2 | 2 | True | 0 | ROZPOCET
| VV |  | Součet |  | 8 | [12 empty] | VV | 2 | 4 | True | 1 | ROZPOCET
43 | M | 61894003 | rákos ohradový neloupaný 60x200cm | m2 | 8.8 |  | 0 | CS ÚRS 2023 01 |  | základní |  | 0 | 0.0005 | 0.0044 | 0 | 0 | 8 | M | 2 |  |  |  | ROZPOCET | [5 empty] | 0 | 0 | 0 | 0 | 0 | 1 | 0 | 4 | -951249638
| P |  | Poznámka k položce: Odkaz na dokumentaci viz poznámka "Rekapitulace stavby" | [14 empty] | P | 2
| VV |  | 8*1,1 "Přepočtené koeficientem množství |  | 8.8 | [12 empty] | VV | 2 | 2 | True | 1 | ROZPOCET
44 | K | 184801121 | Ošetření vysazených dřevin solitérních v rovině nebo na svahu do 1:5 | kus | 24 |  | 0 | CS ÚRS 2023 01 |  | základní |  | 0 | 0 | 0 | 0 | 0 | 4 | K | 2 |  |  |  | ROZPOCET | [5 empty] | 0 | 0 | 0 | 0 | 0 | 1 | 0 | 4 | -1784309855
| Online PSC |  | https://podminky.urs.cz/item/CS_URS_2023_01/184801121 | [14 empty] | Online PSC | 2
| P |  | Poznámka k položce: Odkaz na dokumentaci viz poznámka "Rekapitulace stavby" | [14 empty] | P | 2
| VV |  | počet_vrba+počet_brslen+počet_dub+počet_jilm+počet_lípa+počet_líska |  | 24 | [12 empty] | VV | 2 | 2 | True | 0 | ROZPOCET
| VV |  | Součet |  | 24 | [12 empty] | VV | 2 | 4 | True | 1 | ROZPOCET
45 | K | 184813211 | Ochranné oplocení kořenové zóny stromu v rovině nebo na svahu do 1:5, výšky do 1500 mm | m | 41.6 |  | 0 | CS ÚRS 2023 01 |  | základní |  | 0 | 0.01125 | 0.468 | 0 | 0 | 4 | K | 2 |  |  |  | ROZPOCET | [5 empty] | 0 | 0 | 0 | 0 | 0 | 1 | 0 | 4 | -1966266348
| Online PSC |  | https://podminky.urs.cz/item/CS_URS_2023_01/184813211 | [14 empty] | Online PSC | 2
| P |  | Poznámka k položce: Odkaz na dokumentaci viz poznámka "Rekapitulace stavby" | [14 empty] | P | 2
| VV |  | (počet_brslen+počet_dub+počet_jilm+počet_lípa+počet_líska)*2,60 |  | 41.6 | [12 empty] | VV | 2 | 2 | True | 0 | ROZPOCET
| VV |  | Součet |  | 41.6 | [12 empty] | VV | 2 | 4 | True | 1 | ROZPOCET
46 | M | 313219001R | chovatelské pletivo, velikost oka 16x16mm, role šířky 1 m | m2 | 62.4 |  | 0 | CS ÚRS 2023 01 |  | základní |  | 0 | 0.0004 | 0.02496 | 0 | 0 | 8 | M | 2 |  |  |  | ROZPOCET | [5 empty] | 0 | 0 | 0 | 0 | 0 | 1 | 0 | 4 | -376148657
| P |  | Poznámka k položce: Odkaz na dokumentaci viz poznámka "Rekapitulace stavby" | [14 empty] | P | 2
| VV |  | (počet_brslen+počet_dub+počet_jilm+počet_lípa+počet_líska)*2,60*1,50 |  | 62.4 | [12 empty] | VV | 2 | 2 | True | 0 | ROZPOCET
| VV |  | Součet |  | 62.4 | [12 empty] | VV | 2 | 4 | True | 1 | ROZPOCET
47 | K | 184911421 | Mulčování vysazených rostlin mulčovací kůrou, tl. do 100 mm v rovině nebo na svahu do 1:5 | m2 | 48 |  | 0 | CS ÚRS 2023 01 |  | základní |  | 0 | 0 | 0 | 0 | 0 | 4 | K | 2 |  |  |  | ROZPOCET | [5 empty] | 0 | 0 | 0 | 0 | 0 | 1 | 0 | 4 | 1102870493
| Online PSC |  | https://podminky.urs.cz/item/CS_URS_2023_01/184911421 | [14 empty] | Online PSC | 2
| P |  | Poznámka k položce: Odkaz na dokumentaci viz poznámka "Rekapitulace stavby" | [14 empty] | P | 2
| VV |  | (počet_brslen+počet_dub+počet_jilm+počet_lípa+počet_líska+počet_vrba)*2,00 |  | 48 | [12 empty] | VV | 2 | 2 | True | 0 | ROZPOCET
| VV |  | Součet |  | 48 | [12 empty] | VV | 2 | 4 | True | 1 | ROZPOCET
48 | M | 10391100 | kůra mulčovací VL | m3 | 7.344 |  | 0 | CS ÚRS 2023 01 |  | základní |  | 0 | 0.2 | 1.4688 | 0 | 0 | 8 | M | 2 |  |  |  | ROZPOCET | [5 empty] | 0 | 0 | 0 | 0 | 0 | 1 | 0 | 4 | 1937710093
| P |  | Poznámka k položce: Odkaz na dokumentaci viz poznámka "Rekapitulace stavby" | [14 empty] | P | 2
| VV |  | 48*0,153 "Přepočtené koeficientem množství |  | 7.344 | [12 empty] | VV | 2 | 2 | True | 1 | ROZPOCET
49 | K | 1859991R | Opatření pro ponechané pařezy: zamezení zmlazení (černá fólie, zakrytí rozprostřením zeminy a pohozem z pokácených kmenů a větví nebo naočkováním hlívou) | kus | 18 |  | 0 | CS ÚRS 2023 01 |  | základní |  | 0 | 0.33333 | 5.9999 | 0 | 0 | 4 | K | 2 |  |  |  | ROZPOCET | [5 empty] | 0 | 0 | 0 | 0 | 0 | 1 | 0 | 4 | -1096871060
| Online PSC |  | https://podminky.urs.cz/item/CS_URS_2023_01/1859991R | [14 empty] | Online PSC | 2
| P |  | Poznámka k položce: Odkaz na dokumentaci viz poznámka "Rekapitulace stavby" | [14 empty] | P | 2
| VV |  | dle přílohy č. 1 k STZ - INVENTARIZACE DŘEVIN - Návrhy zásahů a dosadby | [14 empty] | VV | 2 | 1 | True | 0 | ROZPOCET
| VV |  | "str. 1 =" 9 |  | 9 | [12 empty] | VV | 2 | 2 | True | 0 | ROZPOCET
| VV |  | "str. 2 =" 1 |  | 1 | [12 empty] | VV | 2 | 2 | True | 0 | ROZPOCET
| VV |  | "str. 3 =" 7 |  | 7 | [12 empty] | VV | 2 | 2 | True | 0 | ROZPOCET
| VV |  | "str. 4 =" 0 |  | 0 | [12 empty] | VV | 2 | 2 | True | 0 | ROZPOCET
| VV |  | "str. 5 =" 1 |  | 1 | [12 empty] | VV | 2 | 2 | True | 0 | ROZPOCET
| VV |  | "str. 6 =" 0 |  | 0 | [12 empty] | VV | 2 | 2 | True | 0 | ROZPOCET
| VV |  | "str. 7 =" 0 |  | 0 | [12 empty] | VV | 2 | 2 | True | 0 | ROZPOCET
| VV |  | "str. 8 =" 0 |  | 0 | [12 empty] | VV | 2 | 2 | True | 0 | ROZPOCET
| VV |  | Součet |  | 18 | [12 empty] | VV | 2 | 4 | True | 1 | ROZPOCET
50 | K | 1859992R | Opatření pro ponechané pařezy: ošetření ploch proti houbě | kus | 7 |  | 0 | CS ÚRS 2023 01 |  | základní |  | 0 | 0.01 | 0.07 | 0 | 0 | 4 | K | 2 |  |  |  | ROZPOCET | [5 empty] | 0 | 0 | 0 | 0 | 0 | 1 | 0 | 4 | 755739878
| Online PSC |  | https://podminky.urs.cz/item/CS_URS_2023_01/1859992R | [14 empty] | Online PSC | 2
| P |  | Poznámka k položce: Odkaz na dokumentaci viz poznámka "Rekapitulace stavby" | [14 empty] | P | 2
| VV |  | dle přílohy č. 1 k STZ - INVENTARIZACE DŘEVIN - Návrhy zásahů a dosadby | [14 empty] | VV | 2 | 1 | True | 0 | ROZPOCET
| VV |  | "str. 1 =" 0 |  | 0 | [12 empty] | VV | 2 | 2 | True | 0 | ROZPOCET
| VV |  | "str. 2 =" 0 |  | 0 | [12 empty] | VV | 2 | 2 | True | 0 | ROZPOCET
| VV |  | "str. 3 =" 0 |  | 0 | [12 empty] | VV | 2 | 2 | True | 0 | ROZPOCET
| VV |  | "str. 4 =" 3 |  | 3 | [12 empty] | VV | 2 | 2 | True | 0 | ROZPOCET
| VV |  | "str. 5 =" 3 |  | 3 | [12 empty] | VV | 2 | 2 | True | 0 | ROZPOCET
| VV |  | "str. 6 =" 1 |  | 1 | [12 empty] | VV | 2 | 2 | True | 0 | ROZPOCET
| VV |  | "str. 7 =" 0 |  | 0 | [12 empty] | VV | 2 | 2 | True | 0 | ROZPOCET
| VV |  | "str. 8 =" 0 |  | 0 | [12 empty] | VV | 2 | 2 | True | 0 | ROZPOCET
| VV |  | Součet |  | 7 | [12 empty] | VV | 2 | 4 | True | 1 | ROZPOCET
| D | 998 | Přesun hmot |  |  |  | 0 |  |  |  |  | 0 |  | 0 |  | 0 | 1 | D | 1 |  |  |  | ROZPOCET | [11 empty] | 0
51 | K | 998231411 | Přesun hmot pro sadovnické a krajinářské úpravy - ručně bez užití mechanizace vodorovná dopravní vzdálenost do 100 m | t | 11.62 |  | 0 | CS ÚRS 2023 01 |  | základní |  | 0 | 0 | 0 | 0 | 0 | 4 | K | 2 |  |  |  | ROZPOCET | [5 empty] | 0 | 0 | 0 | 0 | 0 | 1 | 0 | 4 | 873138399
| Online PSC |  | https://podminky.urs.cz/item/CS_URS_2023_01/998231411 | [14 empty] | Online PSC | 2
| P |  | Poznámka k položce: Odkaz na dokumentaci viz poznámka "Rekapitulace stavby" | [14 empty] | P | 2

## VON - VEDLEJŠÍ A OSTATNÍ ...
{ab6bfc70-d4ea-412b-b1f7-6999c9f17f9d}
2
| KRYCÍ LIST SOUPISU PRACÍ | [7 empty] | v --- níže se nacházejí doplnkové a pomocné údaje k sestavám --- v | [8 empty] | False
Stavba:
Revitalizace obecního rybníka - LBC Hejtmánkovice
Objekt:
VON - VEDLEJŠÍ A OSTATNÍ NÁKLADY
| KSO: |  |  |  |  | CC-CZ:
| Místo: |  | Hejtmánkovice |  |  | Datum: | 19. 1. 2023
| Zadavatel: |  |  |  |  | IČ: | 01312774
|  | Státní pozemkový úřad |  |  |  | DIČ:
| Uchazeč: |  |  |  |  | IČ: | Vyplň údaj
|  | Vyplň údaj |  |  |  | DIČ: | Vyplň údaj
| Projektant: |  |  |  |  | IČ:
DIČ:
| Zpracovatel: |  |  |  |  | IČ: | 76483711
|  | Jaroslav Kasl |  |  |  | DIČ:
Poznámka:
| Cena bez DPH | [5 empty] | 0
|  |  | Základ daně |  |  | Sazba daně | Výše daně
| DPH | základní | 0 |  |  | 21% | 0
|  | snížená | 0 |  |  | 15% | 0
|  | zákl. přenesená | 0 |  |  | 21% | 0
|  | sníž. přenesená | 0 |  |  | 15% | 0
|  | nulová | 0 |  |  | 0% | 0
| Cena s DPH |  |  | v | CZK |  | 0
REKAPITULACE ČLENĚNÍ SOUPISU PRACÍ
Stavba:
Revitalizace obecního rybníka - LBC Hejtmánkovice
Objekt:
VON - VEDLEJŠÍ A OSTATNÍ NÁKLADY
Místo: |  |  | Hejtmánkovice |  |  | Datum: | 19. 1. 2023
Zadavatel: |  |  | Státní pozemkový úřad |  |  | Projektant:
Uchazeč: |  |  | Vyplň údaj |  |  | Zpracovatel: | Jaroslav Kasl
Kód dílu - Popis | [6 empty] | Cena celkem [CZK]
Náklady stavby celkem | [6 empty] | 0 | [11 empty] | -1
| VRN - Vedlejší rozpočtové náklady | [5 empty] | 0
| 0 - Vedlejší rozpočtové náklady | [5 empty] | 0
SOUPIS PRACÍ
Stavba:
Revitalizace obecního rybníka - LBC Hejtmánkovice
Objekt:
VON - VEDLEJŠÍ A OSTATNÍ NÁKLADY
Místo: |  |  | Hejtmánkovice |  |  | Datum: | 19. 1. 2023
Zadavatel: |  |  | Státní pozemkový úřad |  |  | Projektant:
Uchazeč: |  |  | Vyplň údaj |  |  | Zpracovatel: | Jaroslav Kasl
PČ | Typ | Kód | Popis | MJ | Množství | J.cena [CZK] | Cena celkem [CZK] | Cenová soustava |  | DPH | J. Nh [h] | Nh celkem [h] | J. hmotnost [t] | Hmotnost celkem [t] | J. suť [t] | Suť Celkem [t]
Náklady soupisu celkem | [6 empty] | 0 |  |  |  |  | 0 |  | 0 |  | 0 |  | D | -1 | [7 empty] | 0
| D | VRN | Vedlejší rozpočtové náklady |  |  |  | 0 |  |  |  |  | 0 |  | 0 |  | 0 | 5 | D | 0 | ROZPOCET | [6 empty] | 0
| D | 0 | Vedlejší rozpočtové náklady |  |  |  | 0 |  |  |  |  | 0 |  | 0 |  | 0 | 5 | D | 1 | ROZPOCET | [6 empty] | 0
1 | K | Pol5 | Zajištění a provedení zkoušek, rozborů a atestů nutných pro řádné provádění a dokončení díla, uvedených v projektové dokumentaci včetně předání jejich výsledků objednateli | soub | 1 |  | 0 |  |  | základní |  | 0 | 0 | 0 | 0 | 0 | 1024 | K | 2 | ROZPOCET | 0 | 0 | 0 | 0 | 0 | 1 | 0 | 1024 | 2101210033
2 | K | Pol6 | Vytyčení stavby odborně způsobilou osobou v oboru zeměměřictví | soub | 1 |  | 0 |  |  | základní |  | 0 | 0 | 0 | 0 | 0 | 1024 | K | 2 | ROZPOCET | 0 | 0 | 0 | 0 | 0 | 1 | 0 | 1024 | 354139593
3 | K | Pol7 | Zajištění a zabezpečení staveniště, zřízení a likvidace zařízení a odstranění staveniště, včetně případných přípojek, přístupů, skládek, deponií včetně zřízení provizorních sjezdů | soub | 1 |  | 0 |  |  | základní |  | 0 | 0 | 0 | 0 | 0 | 1024 | K | 2 | ROZPOCET | 0 | 0 | 0 | 0 | 0 | 1 | 0 | 1024 | -336864354
4 | K | Pol8 | Zajištění umístění štítku o povolení stavby a stejnopisu oznámení o zahájení prací oblastnímu inspektorátu práce na viditelném místě u vstupu na staveniště | soub | 1 |  | 0 |  |  | základní |  | 0 | 0 | 0 | 0 | 0 | 1024 | K | 2 | ROZPOCET | 0 | 0 | 0 | 0 | 0 | 1 | 0 | 1024 | -1434208757
5 | K | Pol11 | Provedení opatření nezbytných pro ochranu zvláště chráněných částí přírody včetně slovení a záchranného přenosu | soub | 1 |  | 0 |  |  | základní |  | 0 | 0 | 0 | 0 | 0 | 1024 | K | 2 | ROZPOCET | 0 | 0 | 0 | 0 | 0 | 1 | 0 | 1024 | -426556810
6 | K | Pol12 | Zajištění dopravního značení, a to v rozsahu nezbytném pro řádné a bezpečné provádění stavby | soub | 1 |  | 0 |  |  | základní |  | 0 | 0 | 0 | 0 | 0 | 1024 | K | 2 | ROZPOCET | 0 | 0 | 0 | 0 | 0 | 1 | 0 | 1024 | -1435209883
7 | K | Pol14 | Protokolární předání stavbou dotčených pozemků a komunikací, uvedených do původního stavu, zpět jejich vlastníkům | soub | 1 |  | 0 |  |  | základní |  | 0 | 0 | 0 | 0 | 0 | 1024 | K | 2 | ROZPOCET | 0 | 0 | 0 | 0 | 0 | 1 | 0 | 1024 | -1838169686
8 | K | Pol15 | Zpracování a předání doplnění dokumentace pro provádění stavby o realizační detaily stavby a technologické postupy zhotovitele | soub | 1 |  | 0 |  |  | základní |  | 0 | 0 | 0 | 0 | 0 | 1024 | K | 2 | ROZPOCET | 0 | 0 | 0 | 0 | 0 | 1 | 0 | 1024 | -1893522281
9 | K | Pol16 | Zpracování a předání dokumentace skutečného provedení stavby (3 paré + 1 v elektronické formě) objednateli a zaměření skutečného provedení stavby – geodetická část dokumentace (3 paré + 1 v el. formě) v rozsahu odpovídajícím příslušným právním předpisům | soub | 1 |  | 0 |  |  | základní |  | 0 | 0 | 0 | 0 | 0 | 1024 | K | 2 | ROZPOCET | 0 | 0 | 0 | 0 | 0 | 1 | 0 | 1024 | -1317474910
10 | K | Pol9 | Provedení opatření vyplývajících z povodňového plánu, havarijního plánu a plánu BOZP | soub | 1 |  | 0 |  |  | základní |  | 0 | 0 | 0 | 0 | 0 | 1024 | K | 2 | ROZPOCET | 0 | 0 | 0 | 0 | 0 | 1 | 0 | 1024 | 1851899627
11 | K | Pol1 | Aktualizace (přizpůsobení) povodňového a havarijního plánu | soub | 1 |  | 0 |  |  | základní |  | 0 | 0 | 0 | 0 | 0 | 1024 | K | 2 | ROZPOCET | 0 | 0 | 0 | 0 | 0 | 1 | 0 | 1024 | 1762106619

## Seznam figur
SEZNAM FIGUR
Kód: | 2023_003_VZ
Stavba: | Revitalizace obecního rybníka - LBC Hejtmánkovice
Datum: | 19. 1. 2023
Kód | Popis | MJ | Výměra
SO 10 | TĚŽBA SEDIMENTU
V_sedimentu | objem odstranění sedimentu | m3 | 1803.2
Použití figury:
167151111 | Nakládání, skládání a překládání neulehlého výkopku nebo sypaniny strojně nakládání, množství přes 100 m3, z hornin třídy těžitelnosti I, skupiny 1 až 3 | m3 | 1803.2
SO 20 | HRÁZ
V_přebytek_výk_SO30 | přebytek výkopku z SO-30 | m3 | 209.705
Použití figury:
162201301 | Vodorovné přemístění lesní hrabanky bez naložení, avšak se složením, na vzdálenost přes 20 do 50 m | m2 | 209.705
V_přebytek_výk_SO40 | přebytek výkopku z SO-40 | m3 | 245.49
Použití figury:
162301301 | Vodorovné přemístění lesní hrabanky bez naložení, avšak se složením, na vzdálenost přes 50 do 500 m | m2 | 245.49
167151111 | Nakládání, skládání a překládání neulehlého výkopku nebo sypaniny strojně nakládání, množství přes 100 m3, z hornin třídy těžitelnosti I, skupiny 1 až 3 | m3 | 245.49
V_těžba_hráz | V_těžba_hráz |  | 254.84
| těžba návodní líc hráze vč. záhozové patky |  | 0
| "řez R1" 6,22"m2"*14,00"m" |  | 87.08
| "řez R2" 2,79"m2"*14,00"m" |  | 39.06
| těžba tvarování tělesa hráze vč. záhozové patky na p.č. 1149/1 (odhad průměrem dle R1+R2) |  | 0
| 4,50"m2"*28,60 |  | 128.7
V_těžba_hráz | Součet |  | 254.84
SO 30 | SDRUŽENÝ OBJEKT
prum_tl_záh_břeh_RP | průměrná tl. záhozu na březích koryta pod rámovým propustkem | m3 | 0.75
prum_tl_záh_břeh_RP | "průměrná tl. záhozu na březích =" 0,50+0,50/2 |  | 0.75
Použití figury:
462511270 | Zához z lomového kamene neupraveného záhozového bez proštěrkování z terénu, hmotnosti jednotlivých kamenů do 200 kg | m3 | 23.3
V_žb_zákl_desky | objem žb - základové desky | m3 | 5.074
| deska základu sdruženého objektu žb C30/37 XC4, XF3, XA1 |  | 0
| 0,30*5,125*3,30 |  | 5.074
V_žb_zákl_desky | Součet |  | 5.074
Použití figury:
452321171 | Podkladní a zajišťovací konstrukce z betonu železového v otevřeném výkopu bez zvýšených nároků na prostředí desky pod potrubí, stoky a drobné objekty z betonu tř. C 30/37 | m3 | 5.074
452368113 | Výztuž podkladních desek, bloků nebo pražců v otevřeném výkopu z betonářské oceli 10 505 (R) nebo BSt 500 | t | 0.106
452368211 | Výztuž podkladních desek, bloků nebo pražců v otevřeném výkopu ze svařovaných sítí typu Kari | t | 0.388
V_žb_zákl_pasy | objem žb - základové pasy | m3 | 5.49
| pasy základu sdruženého objektu žb C30/37 XC4, XF3, XA1 |  | 0
| 0,40*((4,325+0,40)+(2,50+0,40))*2*0,90 |  | 5.49
V_žb_zákl_pasy | Součet |  | 5.49
Použití figury:
452323171 | Podkladní a zajišťovací konstrukce z betonu železového v otevřeném výkopu bez zvýšených nároků na prostředí bloky pro potrubí z betonu tř. C 30/37 | m3 | 5.49
452368113 | Výztuž podkladních desek, bloků nebo pražců v otevřeném výkopu z betonářské oceli 10 505 (R) nebo BSt 500 | t | 0.106
452368211 | Výztuž podkladních desek, bloků nebo pražců v otevřeném výkopu ze svařovaných sítí typu Kari | t | 0.388
SO 50 | REVITALIZACE ZELENĚ
poč_list_do_d300 | počet stromů listnatých průměru kmene do 300mm | kus | 32
| dle přílohy č. 1 k STZ - INVENTARIZACE DŘEVIN - Návrhy zásahů a dosadby |  | 0
| "str. 1 =" 9 |  | 9
| "str. 2 =" 13 |  | 13
| "str. 3 =" 3 |  | 3
| "str. 4 =" 2 |  | 2
| "str. 5 =" 1 |  | 1
| "str. 6 =" 4 |  | 4
| "str. 7 =" 0 |  | 0
| "str. 8 =" 0 |  | 0
poč_list_do_d300 | Součet |  | 32
Použití figury:
112101101 | Odstranění stromů s odřezáním kmene a s odvětvením listnatých, průměru kmene přes 100 do 300 mm | kus | 32
162201401 | Vodorovné přemístění větví, kmenů nebo pařezů s naložením, složením a dopravou do 1000 m větví stromů listnatých, průměru kmene přes 100 do 300 mm | kus | 32
162201411 | Vodorovné přemístění větví, kmenů nebo pařezů s naložením, složením a dopravou do 1000 m kmenů stromů listnatých, průměru přes 100 do 300 mm | kus | 32
poč_list_do_d500 | počet stromů listnatých průměru kmene do 500mm | kus | 35
| dle přílohy č. 1 k STZ - INVENTARIZACE DŘEVIN - Návrhy zásahů a dosadby |  | 0
| "str. 1 =" 8 |  | 8
| "str. 2 =" 6 |  | 6
| "str. 3 =" 7 |  | 7
| "str. 4 =" 2 |  | 2
| "str. 5 =" 3 |  | 3
| "str. 6 =" 4 |  | 4
| "str. 7 =" 5 |  | 5
| "str. 8 =" 0 |  | 0
poč_list_do_d500 | Součet |  | 35
Použití figury:
112101102 | Odstranění stromů s odřezáním kmene a s odvětvením listnatých, průměru kmene přes 300 do 500 mm | kus | 35
162201402 | Vodorovné přemístění větví, kmenů nebo pařezů s naložením, složením a dopravou do 1000 m větví stromů listnatých, průměru kmene přes 300 do 500 mm | kus | 35
162201412 | Vodorovné přemístění větví, kmenů nebo pařezů s naložením, složením a dopravou do 1000 m kmenů stromů listnatých, průměru přes 300 do 500 mm | kus | 35
poč_list_do_d700 | počet stromů listnatých průměru kmene do 700mm | kus | 9
| dle přílohy č. 1 k STZ - INVENTARIZACE DŘEVIN - Návrhy zásahů a dosadby |  | 0
| "str. 1 =" 0 |  | 0
| "str. 2 =" 0 |  | 0
| "str. 3 =" 0 |  | 0
| "str. 4 =" 0 |  | 0
| "str. 5 =" 0 |  | 0
| "str. 6 =" 3 |  | 3
| "str. 7 =" 2 |  | 2
| "str. 8 =" 4 |  | 4
poč_list_do_d700 | Součet |  | 9
Použití figury:
112101103 | Odstranění stromů s odřezáním kmene a s odvětvením listnatých, průměru kmene přes 500 do 700 mm | kus | 9
162201403 | Vodorovné přemístění větví, kmenů nebo pařezů s naložením, složením a dopravou do 1000 m větví stromů listnatých, průměru kmene přes 500 do 700 mm | kus | 9
162201413 | Vodorovné přemístění větví, kmenů nebo pařezů s naložením, složením a dopravou do 1000 m kmenů stromů listnatých, průměru přes 500 do 700 mm | kus | 9
poč_list_do_d900 | počet stromů listnatých průměru kmene do 900mm | kus | 2
| dle přílohy č. 1 k STZ - INVENTARIZACE DŘEVIN - Návrhy zásahů a dosadby |  | 0
| "str. 1 =" 0 |  | 0
| "str. 2 =" 0 |  | 0
| "str. 3 =" 0 |  | 0
| "str. 4 =" 0 |  | 0
| "str. 5 =" 0 |  | 0
| "str. 6 =" 0 |  | 0
| "str. 7 =" 2 |  | 2
| "str. 8 =" 0 |  | 0
poč_list_do_d900 | Součet |  | 2
Použití figury:
112101104 | Odstranění stromů s odřezáním kmene a s odvětvením listnatých, průměru kmene přes 700 do 900 mm | kus | 2
162201404 | Vodorovné přemístění větví, kmenů nebo pařezů s naložením, složením a dopravou do 1000 m větví stromů listnatých, průměru kmene přes 700 do 900 mm | kus | 2
162201414 | Vodorovné přemístění větví, kmenů nebo pařezů s naložením, složením a dopravou do 1000 m kmenů stromů listnatých, průměru přes 700 do 900 mm | kus | 2
poč_pařez_do_d300 | počet pařezů průměru do 300mm | kus | 8
| dle přílohy č. 1 k STZ - INVENTARIZACE DŘEVIN - Návrhy zásahů a dosadby |  | 0
| "str. 1 =" 0 |  | 0
| "str. 2 =" 4 |  | 4
| "str. 3 =" 0 |  | 0
| "str. 4 =" 0 |  | 0
| "str. 5 =" 0 |  | 0
| "str. 6 =" 4 |  | 4
| "str. 7 =" 0 |  | 0
| "str. 8 =" 0 |  | 0
poč_pařez_do_d300 | Součet |  | 8
Použití figury:
112201101 | Odstranění pařezů strojně s jejich vykopáním, vytrháním nebo odstřelením průměru přes 100 do 300 mm | kus | 8
162201421 | Vodorovné přemístění větví, kmenů nebo pařezů s naložením, složením a dopravou do 1000 m pařezů kmenů, průměru přes 100 do 300 mm | kus | 8
poč_pařez_do_d500 | počet pařezů průměru do 500mm | m3 | 18
| dle přílohy č. 1 k STZ - INVENTARIZACE DŘEVIN - Návrhy zásahů a dosadby |  | 0
| "str. 1 =" 4 |  | 4
| "str. 2 =" 9 |  | 9
| "str. 3 =" 0 |  | 0
| "str. 4 =" 1 |  | 1
| "str. 5 =" 0 |  | 0
| "str. 6 =" 2 |  | 2
| "str. 7 =" 2 |  | 2
| "str. 8 =" 0 |  | 0
poč_pařez_do_d500 | Součet |  | 18
Použití figury:
112201102 | Odstranění pařezů strojně s jejich vykopáním, vytrháním nebo odstřelením průměru přes 300 do 500 mm | kus | 18
162201422 | Vodorovné přemístění větví, kmenů nebo pařezů s naložením, složením a dopravou do 1000 m pařezů kmenů, průměru přes 300 do 500 mm | kus | 18
poč_pařez_do_d700 | počet pařezů průměru do 700mm | m3 | 9
| dle přílohy č. 1 k STZ - INVENTARIZACE DŘEVIN - Návrhy zásahů a dosadby |  | 0
| "str. 1 =" 0 |  | 0
| "str. 2 =" 0 |  | 0
| "str. 3 =" 0 |  | 0
| "str. 4 =" 0 |  | 0
| "str. 5 =" 0 |  | 0
| "str. 6 =" 3 |  | 3
| "str. 7 =" 5 |  | 5
| "str. 8 =" 1 |  | 1
poč_pařez_do_d700 | Součet |  | 9
Použití figury:
112201103 | Odstranění pařezů strojně s jejich vykopáním, vytrháním nebo odstřelením průměru přes 500 do 700 mm | kus | 9
162201423 | Vodorovné přemístění větví, kmenů nebo pařezů s naložením, složením a dopravou do 1000 m pařezů kmenů, průměru přes 500 do 700 mm | kus | 9
poč_pařez_do_d900 | počet pařezů průměru do 900mm | m3 | 1
| dle přílohy č. 1 k STZ - INVENTARIZACE DŘEVIN - Návrhy zásahů a dosadby |  | 0
| "str. 1 =" 0 |  | 0
| "str. 2 =" 0 |  | 0
| "str. 3 =" 0 |  | 0
| "str. 4 =" 0 |  | 0
| "str. 5 =" 0 |  | 0
| "str. 6 =" 0 |  | 0
| "str. 7 =" 0 |  | 0
| "str. 8 =" 1 |  | 1
poč_pařez_do_d900 | Součet |  | 1
Použití figury:
112201104 | Odstranění pařezů strojně s jejich vykopáním, vytrháním nebo odstřelením průměru přes 700 do 900 mm | kus | 1
162201424 | Vodorovné přemístění větví, kmenů nebo pařezů s naložením, složením a dopravou do 1000 m pařezů kmenů, průměru přes 700 do 900 mm | kus | 1
poč_pařez_nad_d900 | počet pařezů průměru přes 900mm | m3 | 2
| dle přílohy č. 1 k STZ - INVENTARIZACE DŘEVIN - Návrhy zásahů a dosadby |  | 0
| "str. 1 =" 0 |  | 0
| "str. 2 =" 0 |  | 0
| "str. 3 =" 0 |  | 0
| "str. 4 =" 0 |  | 0
| "str. 5 =" 0 |  | 0
| "str. 6 =" 0 |  | 0
| "str. 7 =" 1 |  | 1
| "str. 8 =" 1 |  | 1
poč_pařez_nad_d900 | Součet |  | 2
Použití figury:
112201105 | Odstranění pařezů strojně s jejich vykopáním, vytrháním nebo odstřelením průměru přes 900 do 1100 mm | kus | 2
162201425R | Vodorovné přemístění větví, kmenů nebo pařezů s naložením, složením a dopravou do 1000 m pařezů, průměru přes 900 mm | kus | 2
počet_brslen | počet - brslen evropský | kus | 3
| dle přílohy č. 1 k STZ - INVENTARIZACE DŘEVIN - Návrhy zásahů a dosadby |  | 0
| Plocha č.1 |  | 0
| 3,00 |  | 3
| Plocha č.2 |  | 0
| 0,00 |  | 0
| Plocha č.3 |  | 0
| 0,00 |  | 0
počet_brslen | Součet |  | 3
Použití figury:
02650388R | Brslen evropský (Eonymus europaeus) 60-100 cm, ZB | kus | 3
183101215 | Hloubení jamek pro vysazování rostlin v zemině skupiny 1 až 4 s výměnou půdy z 50% v rovině nebo na svahu do 1:5, objemu přes 0,125 do 0,40 m3 | kus | 16
184102113 | Výsadba dřeviny s balem do předem vyhloubené jamky se zalitím v rovině nebo na svahu do 1:5, při průměru balu přes 300 do 400 mm | kus | 3
184215131 | Ukotvení dřeviny kůly v rovině nebo na svahu do 1:5 třemi kůly, délky do 1 m | kus | 3
184501141 | Zhotovení obalu kmene z rákosové nebo kokosové rohože v rovině nebo na svahu do 1:5 | m2 | 8
184801121 | Ošetření vysazených dřevin solitérních v rovině nebo na svahu do 1:5 | kus | 24
184813211 | Ochranné oplocení kořenové zóny stromu v rovině nebo na svahu do 1:5, výšky do 1500 mm | m | 41.6
184911421 | Mulčování vysazených rostlin mulčovací kůrou, tl. do 100 mm v rovině nebo na svahu do 1:5 | m2 | 48
313219001R | chovatelské pletivo, velikost oka 16x16mm, role šířky 1 m | m2 | 62.4
počet_dub | počet - dub zimní | kus | 2
| dle přílohy č. 1 k STZ - INVENTARIZACE DŘEVIN - Návrhy zásahů a dosadby |  | 0
| Plocha č.1 |  | 0
| 0,00 |  | 0
| Plocha č.2 |  | 0
| 0,00 |  | 0
| Plocha č.3 |  | 0
| 2,00 |  | 2
počet_dub | Součet |  | 2
Použití figury:
0265050141R | Dub zimní /Quercus petraea/, ok 16-18, zemní bal | kus | 2
183101215 | Hloubení jamek pro vysazování rostlin v zemině skupiny 1 až 4 s výměnou půdy z 50% v rovině nebo na svahu do 1:5, objemu přes 0,125 do 0,40 m3 | kus | 16
184102116 | Výsadba dřeviny s balem do předem vyhloubené jamky se zalitím v rovině nebo na svahu do 1:5, při průměru balu přes 600 do 800 mm | kus | 13
184215133 | Ukotvení dřeviny kůly v rovině nebo na svahu do 1:5 třemi kůly, délky přes 2 do 3 m | kus | 13
184501141 | Zhotovení obalu kmene z rákosové nebo kokosové rohože v rovině nebo na svahu do 1:5 | m2 | 8
184801121 | Ošetření vysazených dřevin solitérních v rovině nebo na svahu do 1:5 | kus | 24
184813211 | Ochranné oplocení kořenové zóny stromu v rovině nebo na svahu do 1:5, výšky do 1500 mm | m | 41.6
184911421 | Mulčování vysazených rostlin mulčovací kůrou, tl. do 100 mm v rovině nebo na svahu do 1:5 | m2 | 48
313219001R | chovatelské pletivo, velikost oka 16x16mm, role šířky 1 m | m2 | 62.4
počet_jilm | počet - jilm horský | kus | 2
| dle přílohy č. 1 k STZ - INVENTARIZACE DŘEVIN - Návrhy zásahů a dosadby |  | 0
| Plocha č.1 |  | 0
| 0,00 |  | 0
| Plocha č.2 |  | 0
| 1,00 |  | 1
| Plocha č.3 |  | 0
| 1,00 |  | 1
počet_jilm | Součet |  | 2
Použití figury:
0265050121R | Jilm horský /Ulmus glabra/, 20/25, zemní bal | kus | 2
183101215 | Hloubení jamek pro vysazování rostlin v zemině skupiny 1 až 4 s výměnou půdy z 50% v rovině nebo na svahu do 1:5, objemu přes 0,125 do 0,40 m3 | kus | 16
184102116 | Výsadba dřeviny s balem do předem vyhloubené jamky se zalitím v rovině nebo na svahu do 1:5, při průměru balu přes 600 do 800 mm | kus | 13
184215133 | Ukotvení dřeviny kůly v rovině nebo na svahu do 1:5 třemi kůly, délky přes 2 do 3 m | kus | 13
184501141 | Zhotovení obalu kmene z rákosové nebo kokosové rohože v rovině nebo na svahu do 1:5 | m2 | 8
184801121 | Ošetření vysazených dřevin solitérních v rovině nebo na svahu do 1:5 | kus | 24
184813211 | Ochranné oplocení kořenové zóny stromu v rovině nebo na svahu do 1:5, výšky do 1500 mm | m | 41.6
184911421 | Mulčování vysazených rostlin mulčovací kůrou, tl. do 100 mm v rovině nebo na svahu do 1:5 | m2 | 48
313219001R | chovatelské pletivo, velikost oka 16x16mm, role šířky 1 m | m2 | 62.4
počet_lípa | počet - lípa srdčitá | kus | 1
| dle přílohy č. 1 k STZ - INVENTARIZACE DŘEVIN - Návrhy zásahů a dosadby |  | 0
| Plocha č.1 |  | 0
| 0,00 |  | 0
| Plocha č.2 |  | 0
| 0,00 |  | 0
| Plocha č.3 |  | 0
| 1,00 |  | 1
počet_lípa | Součet |  | 1
Použití figury:
0265050131R | Lípa srdčitá /Tilia cordata/, 25/30, zemní bal | kus | 1
183101215 | Hloubení jamek pro vysazování rostlin v zemině skupiny 1 až 4 s výměnou půdy z 50% v rovině nebo na svahu do 1:5, objemu přes 0,125 do 0,40 m3 | kus | 16
184102116 | Výsadba dřeviny s balem do předem vyhloubené jamky se zalitím v rovině nebo na svahu do 1:5, při průměru balu přes 600 do 800 mm | kus | 13
184215133 | Ukotvení dřeviny kůly v rovině nebo na svahu do 1:5 třemi kůly, délky přes 2 do 3 m | kus | 13
184501141 | Zhotovení obalu kmene z rákosové nebo kokosové rohože v rovině nebo na svahu do 1:5 | m2 | 8
184801121 | Ošetření vysazených dřevin solitérních v rovině nebo na svahu do 1:5 | kus | 24
184813211 | Ochranné oplocení kořenové zóny stromu v rovině nebo na svahu do 1:5, výšky do 1500 mm | m | 41.6
184911421 | Mulčování vysazených rostlin mulčovací kůrou, tl. do 100 mm v rovině nebo na svahu do 1:5 | m2 | 48
313219001R | chovatelské pletivo, velikost oka 16x16mm, role šířky 1 m | m2 | 62.4
počet_líska | počet - líska obecná | kus | 8
| dle přílohy č. 1 k STZ - INVENTARIZACE DŘEVIN - Návrhy zásahů a dosadby |  | 0
| Plocha č.1 |  | 0
| 0,00 |  | 0
| Plocha č.2 |  | 0
| 5,00 |  | 5
| Plocha č.3 |  | 0
| 3,00 |  | 3
počet_líska | Součet |  | 8
Použití figury:
0265050111R | Líska obecná /Corylus avellana/, kmínek/STEM 50cm, 225-250cm, zemní bal | kus | 8
183101215 | Hloubení jamek pro vysazování rostlin v zemině skupiny 1 až 4 s výměnou půdy z 50% v rovině nebo na svahu do 1:5, objemu přes 0,125 do 0,40 m3 | kus | 16
184102116 | Výsadba dřeviny s balem do předem vyhloubené jamky se zalitím v rovině nebo na svahu do 1:5, při průměru balu přes 600 do 800 mm | kus | 13
184215133 | Ukotvení dřeviny kůly v rovině nebo na svahu do 1:5 třemi kůly, délky přes 2 do 3 m | kus | 13
184501141 | Zhotovení obalu kmene z rákosové nebo kokosové rohože v rovině nebo na svahu do 1:5 | m2 | 8
184801121 | Ošetření vysazených dřevin solitérních v rovině nebo na svahu do 1:5 | kus | 24
184813211 | Ochranné oplocení kořenové zóny stromu v rovině nebo na svahu do 1:5, výšky do 1500 mm | m | 41.6
184911421 | Mulčování vysazených rostlin mulčovací kůrou, tl. do 100 mm v rovině nebo na svahu do 1:5 | m2 | 48
313219001R | chovatelské pletivo, velikost oka 16x16mm, role šířky 1 m | m2 | 62.4
počet_vrba | počet - vrba popelavá | kus | 8
| dle přílohy č. 1 k STZ - INVENTARIZACE DŘEVIN - Návrhy zásahů a dosadby |  | 0
| Plocha č.1 |  | 0
| 8,00 |  | 8
| Plocha č.2 |  | 0
| 0,00 |  | 0
| Plocha č.3 |  | 0
| 0,00 |  | 0
počet_vrba | Součet |  | 8
Použití figury:
0265050101R | Vrba popelavá /Salix cinerea/, keř, 20-30cm, kontejner 5L | kus | 8
183111212 | Hloubení jamek pro vysazování rostlin v zemině skupiny 1 až 4 s výměnou půdy z 50% v rovině nebo na svahu do 1:5, objemu přes 0,002 do 0,005 m3 | kus | 8
184102111 | Výsadba dřeviny s balem do předem vyhloubené jamky se zalitím v rovině nebo na svahu do 1:5, při průměru balu přes 100 do 200 mm | kus | 8
184801121 | Ošetření vysazených dřevin solitérních v rovině nebo na svahu do 1:5 | kus | 24
184911421 | Mulčování vysazených rostlin mulčovací kůrou, tl. do 100 mm v rovině nebo na svahu do 1:5 | m2 | 48

## Pokyny pro vyplnění
Struktura údajů, formát souboru a metodika pro zpracování
Struktura
Soubor je složen ze záložky Rekapitulace stavby a záložek s názvem soupisu prací pro jednotlivé objekty ve formátu XLSX. Každá ze záložek přitom obsahuje
ještě samostatné sestavy vymezené orámovaním a nadpisem sestavy.
Rekapitulace stavby obsahuje sestavu Rekapitulace stavby a Rekapitulace objektů stavby a soupisů prací.
V sestavě Rekapitulace stavby jsou uvedeny informace identifikující předmět veřejné zakázky na stavební práce, KSO, CC-CZ, CZ-CPV, CZ-CPA a rekapitulaci
celkové nabídkové ceny uchazeče.
Termínem "uchazeč" (resp. zhotovitel) se myslí "účastník zadávacího řízení" ve smyslu zákona o zadávání veřejných zakázek.
V sestavě Rekapitulace objektů stavby a soupisů prací je uvedena rekapitulace stavebních objektů, inženýrských objektů, provozních souborů,
vedlejších a ostatních nákladů a ostatních nákladů s rekapitulací nabídkové ceny za jednotlivé soupisy prací. Na základě údaje Typ je možné
identifikovat, zda se jedná o objekt nebo soupis prací pro daný objekt:
|  | STA | Stavební objekt pozemní
|  | ING | Stavební objekt inženýrský
|  | PRO | Provozní soubor
|  | VON | Vedlejší a ostatní náklady
|  | OST | Ostatní
|  | Soupis | Soupis prací pro daný typ objektu
Soupis prací pro jednotlivé objekty obsahuje sestavy Krycí list soupisu prací, Rekapitulace členění soupisu prací, Soupis prací. Za soupis prací může být považován
i objekt stavby v případě, že neobsahuje podřízenou zakázku.
Krycí list soupisu obsahuje rekapitulaci informací o předmětu veřejné zakázky ze sestavy Rekapitulace stavby, informaci o zařazení objektu do KSO,
CC-CZ, CZ-CPV, CZ-CPA a rekapitulaci celkové nabídkové ceny uchazeče za aktuální soupis prací.
Rekapitulace členění soupisu prací obsahuje rekapitulaci soupisu prací ve všech úrovních členění soupisu tak, jak byla tato členění použita (např.
stavební díly, funkční díly, případně jiné členění) s rekapitulací nabídkové ceny.
Soupis prací obsahuje položky veškerých stavebních nebo montážních prací, dodávek materiálů a služeb nezbytných pro zhotovení stavebního objektu,
inženýrského objektu, provozního souboru, vedlejších a ostatních nákladů.
Pro položky soupisu prací se zobrazují následující informace:
|  | PČ |  | Pořadové číslo položky v aktuálním soupisu
|  | TYP |  | Typ položky: K - konstrukce, M - materiál, PP - plný popis, PSC - poznámka k souboru cen, P - poznámka k položce, VV - výkaz výměr
|  | Kód |  | Kód položky
|  | Popis |  | Zkrácený popis položky
|  | MJ |  | Měrná jednotka položky
|  | Množství |  | Množství v měrné jednotce
|  | J.cena |  | Jednotková cena položky. Zadaní může obsahovat namísto J.ceny sloupce J.materiál a J.montáž, jejichž součet definuje
J.cenu položky.
|  | Cena celkem |  | Celková cena položky daná jako součin množství a j.ceny
|  | Cenová soustava |  | Příslušnost položky do cenové soustavy
Ke každé položce soupisu prací se na samostatných řádcích může zobrazovat:
Plný popis položky
Poznámka k souboru cen a poznámka zadavatele
Výkaz výměr
Pokud je k řádku výkazu výměr evidovaný údaj ve sloupci Kód, jedná se o definovaný odkaz, na který se může odvolávat výkaz výměr z jiné položky.
Metodika pro zpracování
Jednotlivé sestavy jsou v souboru provázány. Editovatelné pole jsou zvýrazněny žlutým podbarvením, ostatní pole neslouží k editaci a nesmí být jakkoliv
modifikovány.
Uchazeč je pro podání nabídky povinen vyplnit žlutě podbarvená pole:
Pole Uchazeč v sestavě Rekapitulace stavby - zde uchazeč vyplní svůj název (název subjektu)
Pole IČ a DIČ v sestavě Rekapitulace stavby - zde uchazeč vyplní svoje IČ a DIČ
Datum v sestavě Rekapitulace stavby - zde uchazeč vyplní datum vytvoření nabídky
J.cena = jednotková cena v sestavě Soupis prací o maximálním počtu desetinných míst uvedených v poli
- pokud sestavy soupisů prací obsahují pole J.cena, měla by být všechna tato pole vyplněna nenulovými
Poznámka - nepovinný údaj pro položku soupisu
V případě, že sestavy soupisů prací neobsahují pole J.cena, potom ve všech soupisech prací obsahují pole:
- J.materiál - jednotková cena materiálu
- J.montáž - jednotková cena montáže
Uchazeč v tomto případě by měl vyplnit všechna pole J.materiál a pole J.montáž nenulovými kladnými číslicemi. V případech, kdy položka
neobsahuje žádný materiál je přípustné, aby pole J.materiál bylo vyplněno nulou. V případech, kdy položka neobsahuje žádnou montáž je přípustné,
aby pole J.montáž bylo vyplněno nulou. Obě pole - J.materiál, J.Montáž u jedné položky by však neměly být vyplněny nulou.
Rekapitulace stavby
Název |  |  | Povinný |  | Popis | Typ | Max. počet
atributu |  |  | (A/N) |  |  |  | znaků
Kód |  |  | A |  | Kód stavby | String | 20
Stavba |  |  | A |  | Název stavby | String | 120
Místo |  |  | N |  | Místo stavby | String | 50
Datum |  |  | A |  | Datum vykonaného exportu | Date
KSO |  |  | N |  | Klasifikace stavebního objektu | String | 15
CC-CZ |  |  | N |  | Klasifikace stavbeních děl | String | 15
CZ-CPV |  |  | N |  | Společný slovník pro veřejné zakázky | String | 20
CZ-CPA |  |  | N |  | Klasifikace produkce podle činností | String | 20
Zadavatel |  |  | N |  | Zadavatel zadaní | String | 50
IČ |  |  | N |  | IČ zadavatele zadaní | String | 20
DIČ |  |  | N |  | DIČ zadavatele zadaní | String | 20
Uchazeč |  |  | N |  | Uchazeč veřejné zakázky | String | 50
Projektant |  |  | N |  | Projektant | String | 50
Poznámka |  |  | N |  | Poznámka k zadání | String | 255
Sazba DPH |  |  | A |  | Rekapitulace sazeb DPH u položek soupisů | eGSazbaDph
Základna DPH |  |  | A |  | Základna DPH určena součtem celkové ceny z položek soupisů | Double
Hodnota DPH |  |  | A |  | Hodnota DPH | Double
Cena bez DPH |  |  | A |  | Celková cena bez DPH za celou stavbu. Sčítává se ze všech listů. | Double
Cena s DPH |  |  | A |  | Celková cena s DPH za celou stavbu | Double
Rekapitulace objektů stavby a soupisů prací
Název |  |  | Povinný |  | Popis | Typ | Max. počet
atributu |  |  | (A/N) |  |  |  | znaků
Kód |  |  | A |  | Přebírá se z Rekapitulace stavby | String | 20
Stavba |  |  | A |  | Přebírá se z Rekapitulace stavby | String | 120
Místo |  |  | N |  | Přebírá se z Rekapitulace stavby | String | 50
Datum |  |  | A |  | Přebírá se z Rekapitulace stavby | Date
Zadavatel |  |  | N |  | Přebírá se z Rekapitulace stavby | String | 50
Projektant |  |  | N |  | Přebírá se z Rekapitulace stavby | String | 50
Uchazeč |  |  | N |  | Přebírá se z Rekapitulace stavby | String | 50
Kód |  |  | A |  | Kód objektu | String | 20
Objektu, Soupis prací |  |  | A |  | Název objektu | String | 120
Cena bez DPH |  |  | A |  | Cena bez DPH za daný objekt | Double
Cena s DPH |  |  | A |  | Cena spolu s DPH za daný objekt | Double
Typ |  |  | A |  | Typ zakázky | eGTypZakazky
Krycí list soupisu
Název |  |  | Povinný |  | Popis | Typ | Max. počet
atributu |  |  | (A/N) |  |  |  | znaků
Stavba |  |  | A |  | Přebírá se z Rekapitulace stavby | String | 120
Objekt |  |  | A |  | Kód a název objektu | String | 20 + 120
Soupis |  |  | A |  | Kód a název soupisu | String | 20 + 120
KSO |  |  | N |  | Klasifikace stavebního objektu | String | 15
CC-CZ |  |  | N |  | Klasifikace stavbeních děl | String | 15
CZ-CPV |  |  | N |  | Společný slovník pro veřejné zakázky | String | 20
CZ-CPA |  |  | N |  | Klasifikace produkce podle činností | String | 20
Místo |  |  | N |  | Přebírá se z Rekapitulace stavby | String | 50
Zadavatel |  |  | N |  | Přebírá se z Rekapitulace stavby | String | 50
Uchazeč |  |  | N |  | Přebírá se z Rekapitulace stavby | String | 50
Projektant |  |  | N |  | Přebírá se z Rekapitulace stavby | String | 50
Poznámka |  |  | N |  | Poznámka k soupisu prací | String | 255
Sazba DPH |  |  | A |  | Rekapitulace sazeb DPH na položkách aktuálního soupisu | eGSazbaDph
Základna DPH |  |  | A |  | Základna DPH určena součtem celkové ceny z položek aktuálního soupisu | Double
Hodnota DPH |  |  | A |  | Hodnota DPH | Double
Cena bez DPH |  |  | A |  | Cena bez DPH za daný soupis | Double
Cena s DPH |  |  | A |  | Cena s DPH za daný soupis | Double
Rekapitulace členění soupisu prací
Název |  |  | Povinný |  | Popis | Typ | Max. počet
atributu |  |  | (A/N) |  |  |  | znaků
Stavba |  |  | A |  | Přebírá se z Rekapitulace stavby | String | 120
Objekt |  |  | A |  | Kód a název objektu, přebírá se z Krycího listu soupisu | String | 20 + 120
Soupis |  |  | A |  | Kód a název objektu, přebírá se z Krycího listu soupisu | String | 20 + 120
Místo |  |  | N |  | Přebírá se z Rekapitulace stavby | String | 50
Datum |  |  | A |  | Přebírá se z Rekapitulace stavby | Date
Zadavatel |  |  | N |  | Přebírá se z Rekapitulace stavby | String | 50
Projektant |  |  | N |  | Přebírá se z Rekapitulace stavby | String | 50
Uchazeč |  |  | N |  | Přebírá se z Rekapitulace stavby | String | 50
Kód dílu - Popis |  |  | A |  | Kód a název dílu ze soupisu | String | 20 + 100
Cena celkem |  |  | A |  | Cena celkem za díl ze soupisu | Double
Soupis prací
Název |  |  | Povinný |  | Popis | Typ | Max. počet
atributu |  |  | (A/N) |  |  |  | znaků
Stavba |  |  | A |  | Přebírá se z Rekapitulace stavby | String | 120
Objekt |  |  | A |  | Kód a název objektu | String | 20 + 120
Soupis |  |  | A |  | Přebírá se z Krycího listu soupisu | String | 20 + 120
Místo |  |  | N |  | Přebírá se z Krycího listu soupisu | String | 50
Datum |  |  | A |  | Přebírá se z Krycího listu soupisu | Date
Zadavatel |  |  | N |  | Přebírá se z Krycího listu soupisu | String | 50
Projektant |  |  | N |  | Přebírá se z Krycího listu soupisu | String | 50
Uchazeč |  |  | N |  | Přebírá se z Krycího listu soupisu | String | 50
PČ |  |  | A |  | Pořadové číslo položky soupisu | Long
Typ |  |  | A |  | Typ položky soupisu | eGTypPolozky | 1
Kód |  |  | A |  | Kód položky ze soupisu | String | 20
Popis |  |  | A |  | Popis položky ze soupisu | String | 255
MJ |  |  | A |  | Měrná jednotka položky | String | 10
Množství |  |  | A |  | Množství položky soupisu | Double
J.Cena |  |  | A |  | Jednotková cena položky | Double
Cena celkem |  |  | A |  | Cena celkem vyčíslena jako J.Cena * Množství | Double
Cenová soustava |  |  | N |  | Zařazení položky do cenové soustavy | String | 50
p |  |  | N |  | Poznámka položky ze soupisu | Memo
psc |  |  | N |  | Poznámka k souboru cen ze soupisu | Memo
pp |  |  | N |  | Plný popis položky ze soupisu | Memo
vv |  |  | N |  | Výkaz výměr (figura, výraz, výměra) ze soupisu | Text,Text,Double | 20, 150
DPH |  |  | A |  | Sazba DPH pro položku | eGSazbaDPH
Hmotnost |  |  | A |  | Hmotnost položky ze soupisu | Double
Suť |  |  | A |  | Suť položky ze soupisu | Double
Nh |  |  | N |  | Normohodiny položky ze soupisu | Double
Datová věta
Typ věty |  |  | Hodnota |  | Význam
eGSazbaDPH |  |  | základní |  | Základní sazba DPH
|  |  | snížená |  | Snížená sazba DPH
|  |  | nulová |  | Nulová sazba DPH
|  |  | zákl. přenesená |  | Základní sazba DPH přenesená
|  |  | sníž. přenesená |  | Snížená sazba DPH přenesená
eGTypZakazky |  |  | STA |  | Stavební objekt
|  |  | PRO |  | Provozní soubor
|  |  | ING |  | Inženýrský objekt
|  |  | VON |  | Vedlejší a ostatní náklady
|  |  | OST |  | Ostatní náklady
eGTypPolozky |  |  | 1 |  | Položka typu HSV
|  |  | 2 |  | Položka typu PSV
|  |  | 3 |  | Položka typu M
|  |  | 4 |  | Položka typu OST