## Rekapitulace stavby
Export Komplet | [28 empty] | 2.0 | [5 empty] | False | False | {e581a345-34ff-4c1a-b058-78287930b10b}
[20 empty] | >> skryté sloupce << | [13 empty] | 0,01 | 21
[34 empty] | 0,01 | 15
|  | REKAPITULACE STAVBY | [18 empty] | v --- níže se nacházejí doplnkové a pomocné údaje k sestavám --- v | [11 empty] | Návod na vyplnění | 0,001
|  | Kód: |  |  |  |  | GI21-11-23 | [25 empty] | Měnit lze pouze buňky se žlutým podbarvením! 1) na prvním listu Rekapitulace stavby vyplňte v sestavě a) Souhrnný list - údaje o Uchazeči (přenesou se do ostatních sestav i v jiných listech) b) Rekapitulace objektů - potřebné Ostatní náklady 2) na vybraných listech vyplňte v sestavě a) Krycí list - údaje o Uchazeči, pokud se liší od údajů o Uchazeči na Souhrnném listu (údaje se přenesou do ostatních sestav v daném listu) b) Rekapitulace rozpočtu - potřebné Ostatní náklady c) Celkové náklady za stavbu - ceny u položek - množství, pokud má žluté podbarvení - a v případě potřeby poznámku (ta je ve skrytém sloupci) | 0,01
|  | Stavba: |  |  |  |  | Polní cesty C1 a C2, Světlík | [26 empty] | 0,01
|  | KSO: | [13 empty] | CC-CZ: | [17 empty] | 0,01
|  | Místo: |  |  |  |  | Světlík | [8 empty] | Datum: |  | 23. 11. 2021 | [15 empty] | 0,01
0,01
|  | Zadavatel: | [13 empty] | IČ: |  | 01312774 | [15 empty] | 0,01
|  |  | Státní pozemkový úřad | [12 empty] | DIČ: | [17 empty] | 0,01
0,01
|  | Uchazeč: | [13 empty] | IČ: |  | Vyplň údaj | [15 empty] | 0,01
|  |  | Vyplň údaj | [12 empty] | DIČ: |  | Vyplň údaj | [15 empty] | 0,01
False
|  | Projektant: | [13 empty] | IČ: |  | 25166891 | [15 empty] | False
|  |  | Ging s.r.o. | [12 empty] | DIČ: |  | CZ25166891 | [15 empty] | True
0,01
|  | Zpracovatel: | [13 empty] | IČ: | [17 empty] | 0,01
|  |  | lacko.ondrej@seznam.cz | [12 empty] | DIČ: | [17 empty] | True
Poznámka:
|  | Cena bez DPH | [13 empty] | 0
[8 empty] | Sazba daně |  |  | Základ daně |  |  |  |  | Výše daně
|  | DPH |  | základní |  |  |  | 21% |  |  | 0 |  |  |  |  | 0
|  |  |  | snížená |  |  |  | 15% |  |  | 0 |  |  |  |  | 0
|  |  |  | zákl. přenesená |  |  |  | 21% |  |  | 0 |  |  |  |  | 0
|  |  |  | sníž. přenesená |  |  |  | 15% |  |  | 0 |  |  |  |  | 0
|  |  |  | nulová |  |  |  | 0% |  |  | 0 |  |  |  |  | 0
|  | Cena s DPH | [6 empty] | v |  |  | CZK |  |  |  | 0
|  | Projektant | [11 empty] | Zpracovatel
|  | Datum a podpis: | [7 empty] | Razítko |  |  |  | Datum a podpis: |  |  | Razítko
|  | Objednavatel | [11 empty] | Uchazeč
|  | Datum a podpis: | [7 empty] | Razítko |  |  |  | Datum a podpis: |  |  | Razítko
REKAPITULACE OBJEKTŮ STAVBY A SOUPISŮ PRACÍ
| Kód: | [6 empty] | GI21-11-23
| Stavba: | [6 empty] | Polní cesty C1 a C2, Světlík
| Místo: | [6 empty] | Světlík | [6 empty] | Datum: |  | 23. 11. 2021
| Zadavatel: | [6 empty] | Státní pozemkový úřad | [6 empty] | Projektant: |  | Ging s.r.o. |  |  |  | Informatívní údaje z listů zakázek
| Uchazeč: | [13 empty] | Zpracovatel: |  | lacko.ondrej@seznam.cz
| Kód |  |  |  | Popis | [7 empty] | Cena bez DPH [CZK] |  |  |  |  | Cena s DPH [CZK] | Typ |  | z toho Ostat. náklady [CZK] | DPH [CZK] | Normohodiny [h] | DPH základní [CZK] | DPH snížená [CZK] | DPH základní přenesená [CZK] | DPH snížená přenesená [CZK] | Základna DPH základní | Základna DPH snížená | Základna DPH zákl. přenesená | Základna DPH sníž. přenesená | Základna DPH nulová
| Náklady z rozpočtů | [11 empty] | 0 |  |  |  |  | 0 |  |  | 0 | 0 | 0 | 0 | 0 | 0 | 0 | 0 | 0 | 0 | 0 | 0 |  | D | 0 | ###NOIMPORT### | IMPORT | {e581a345-34ff-4c1a-b058-78287930b10b} | {00000000-0000-0000-0000-000000000000}
|  | C1 |  |  |  | POLNÍ CESTA C1 | [6 empty] | 0 |  |  |  |  | 0 | STA |  | 0 | 0 | 0 | 0 | 0 | 0 | 0 | 0 | 0 | 0 | 0 | 0 |  | D | 1 | ###NOIMPORT### | IMPORT | {c8252cd2-0d5b-44c4-95c1-08c4bbc47d90} | {e581a345-34ff-4c1a-b058-78287930b10b} | 2
/ |  |  | C1-1 |  |  |  | POLNÍ CESTA C1 - STAVEBNÍ ČÁST | [5 empty] | 0 |  |  |  |  | 0 | Soupis |  | 0 | 0 | 0 | 0 | 0 | 0 | 0 | 0 | 0 | 0 | 0 | 0 |  |  | 2 |  | IMPORT | {812f90b9-3910-48dc-aed5-71a1f9e78a21} | {c8252cd2-0d5b-44c4-95c1-08c4bbc47d90}
|  | C2 |  |  |  | POLNÍ CESTA C2 | [6 empty] | 0 |  |  |  |  | 0 | STA |  | 0 | 0 | 0 | 0 | 0 | 0 | 0 | 0 | 0 | 0 | 0 | 0 |  | D | 1 | ###NOIMPORT### | IMPORT | {2e25b6a8-f8a9-407f-9f41-1056cd6bd4c3} | {e581a345-34ff-4c1a-b058-78287930b10b} | 2
/ |  |  | C2-1 |  |  |  | POLNÍ CESTA C2 - STAVEBNÍ ČÁST | [5 empty] | 0 |  |  |  |  | 0 | Soupis |  | 0 | 0 | 0 | 0 | 0 | 0 | 0 | 0 | 0 | 0 | 0 | 0 |  |  | 2 |  | IMPORT | {db19ada5-7c76-4602-b9c8-91fe4b59d4f9} | {2e25b6a8-f8a9-407f-9f41-1056cd6bd4c3}
/ |  | VRN |  |  |  | VEDLEJŠÍ ROZPOČTOVÉ NÁKLADY | [6 empty] | 0 |  |  |  |  | 0 | STA |  | 0 | 0 | 0 | 0 | 0 | 0 | 0 | 0 | 0 | 0 | 0 | 0 |  |  | 1 |  | IMPORT | {a8c9e065-d032-4cd5-8dad-db2437d57569} | {e581a345-34ff-4c1a-b058-78287930b10b} | 2

## C1-1 - POLNÍ CESTA C1 - S...
[9 empty] | >> skryté sloupce << | [9 empty] | {812f90b9-3910-48dc-aed5-71a1f9e78a21}
2
| KRYCÍ LIST SOUPISU PRACÍ | [8 empty] | v --- níže se nacházejí doplnkové a pomocné údaje k sestavám --- v | [8 empty] | False
Stavba:
Polní cesty C1 a C2, Světlík
Objekt:
C1 - POLNÍ CESTA C1
Soupis:
C1-1 - POLNÍ CESTA C1 - STAVEBNÍ ČÁST
| KSO: |  |  |  |  | CC-CZ:
| Místo: |  | Světlík |  |  | Datum: | 23. 11. 2021
| Zadavatel: |  |  |  |  | IČ: | 01312774
|  | Státní pozemkový úřad |  |  |  | DIČ:
| Uchazeč: |  |  |  |  | IČ: | Vyplň údaj
|  | Vyplň údaj |  |  |  | DIČ: | Vyplň údaj
| Projektant: |  |  |  |  | IČ: | 25166891
|  | Ging s.r.o. |  |  |  | DIČ: | CZ25166891
| Zpracovatel: |  |  |  |  | IČ:
|  | lacko.ondrej@seznam.cz |  |  |  | DIČ:
Poznámka:
| Cena bez DPH | [5 empty] | 0
|  |  | Základ daně |  |  | Sazba daně | Výše daně
| DPH | základní | 0 |  |  | 21% | 0
|  | snížená | 0 |  |  | 15% | 0
|  | zákl. přenesená | 0 |  |  | 21% | 0
|  | sníž. přenesená | 0 |  |  | 15% | 0
|  | nulová | 0 |  |  | 0% | 0
| Cena s DPH |  |  | v | CZK |  | 0
| Projektant |  |  | Zpracovatel
| Datum a podpis: |  | Razítko | Datum a podpis: |  |  | Razítko
| Objednavatel |  |  | Uchazeč
| Datum a podpis: |  | Razítko | Datum a podpis: |  |  | Razítko
REKAPITULACE ČLENĚNÍ SOUPISU PRACÍ
Stavba:
Polní cesty C1 a C2, Světlík
Objekt:
C1 - POLNÍ CESTA C1
Soupis:
C1-1 - POLNÍ CESTA C1 - STAVEBNÍ ČÁST
Místo: |  |  | Světlík |  |  | Datum: | 23. 11. 2021
Zadavatel: |  |  | Státní pozemkový úřad |  |  | Projektant: | Ging s.r.o.
Uchazeč: |  |  | Vyplň údaj |  |  | Zpracovatel: | lacko.ondrej@seznam.cz
Kód dílu - Popis | [6 empty] | Cena celkem [CZK]
Náklady ze soupisu prací | [6 empty] | 0 | [12 empty] | -1
| HSV - Práce a dodávky HSV | [5 empty] | 0
| 1 - Zemní práce | [5 empty] | 0
| 2 - Zakládání | [5 empty] | 0
| 3 - Svislé a kompletní konstrukce | [5 empty] | 0
| 4 - Vodorovné konstrukce | [5 empty] | 0
| 5 - Komunikace pozemní | [5 empty] | 0
| 6 - Úpravy povrchů, podlahy a osazování výplní | [5 empty] | 0
| 8 - Trubní vedení | [5 empty] | 0
| 9 - Ostatní konstrukce a práce, bourání | [5 empty] | 0
| 997 - Přesun sutě | [5 empty] | 0
| 998 - Přesun hmot | [5 empty] | 0
| OST - Ostatní | [5 empty] | 0
SOUPIS PRACÍ
Stavba:
Polní cesty C1 a C2, Světlík
Objekt:
C1 - POLNÍ CESTA C1
Soupis:
C1-1 - POLNÍ CESTA C1 - STAVEBNÍ ČÁST
Místo: |  |  | Světlík |  |  | Datum: | 23. 11. 2021
Zadavatel: |  |  | Státní pozemkový úřad |  |  | Projektant: | Ging s.r.o.
Uchazeč: |  |  | Vyplň údaj |  |  | Zpracovatel: | lacko.ondrej@seznam.cz
PČ | Typ | Kód | Popis | MJ | Množství | J.cena [CZK] | Cena celkem [CZK] | Cenová soustava |  |  | DPH | J. Nh [h] | Nh celkem [h] | J. hmotnost [t] | Hmotnost celkem [t] | J. suť [t] | Suť Celkem [t]
Náklady soupisu celkem | [6 empty] | 0 | [5 empty] | 0 |  | 9772.5893 |  | 168.1231 |  | D | -1 | [10 empty] | 0
| D | HSV | Práce a dodávky HSV |  |  |  | 0 | [5 empty] | 0 |  | 9772.5893 |  | 168.1231 | 1 | D | 0 |  |  |  | ROZPOCET | [6 empty] | 0
| D | 1 | Zemní práce |  |  |  | 0 | [5 empty] | 0 |  | 0 |  | 0 | 1 | D | 1 |  |  |  | ROZPOCET | [6 empty] | 0
1 | K | 111251102 | Odstranění křovin a stromů průměru kmene do 100 mm i s kořeny sklonu terénu do 1:5 z celkové plochy přes 100 do 500 m2 strojně | m2 | 200 |  | 0 |  |  |  | základní |  | 0 | 0 | 0 | 0 | 0 | 4 | K | 2 |  |  |  | ROZPOCET | 0 | 0 | 0 | 0 | 0 | 1 | 0 | 4 | -310805515
2 | K | 112101101 | Odstranění stromů listnatých průměru kmene přes 100 do 300 mm | kus | 2 |  | 0 |  |  |  | základní |  | 0 | 0 | 0 | 0 | 0 | 4 | K | 2 |  |  |  | ROZPOCET | 0 | 0 | 0 | 0 | 0 | 1 | 0 | 4 | -799486912
3 | K | 112251101 | Odstranění pařezů D přes 100 do 300 mm | kus | 2 |  | 0 |  |  |  | základní |  | 0 | 0 | 0 | 0 | 0 | 4 | K | 2 |  |  |  | ROZPOCET | 0 | 0 | 0 | 0 | 0 | 1 | 0 | 4 | 1232221947
4 | K | 113107222 | Odstranění podkladu z kameniva drceného tl přes 100 do 200 mm strojně pl přes 200 m2 | m2 | 5819 |  | 0 |  |  |  | základní |  | 0 | 0 | 0 | 0 | 0 | 4 | K | 2 |  |  |  | ROZPOCET | 0 | 0 | 0 | 0 | 0 | 1 | 0 | 4 | -440317222
| VV |  | 6042-58-7-30-45-40-43"stávající povrch z makadamu |  | 5819 | [13 empty] | VV | 2 | 2 | True | 1 | ROZPOCET
5 | K | 122251106 | Odkopávky a prokopávky nezapažené v hornině třídy těžitelnosti I skupiny 3 objem do 5000 m3 strojně | m3 | 1529.065 |  | 0 |  |  |  | základní |  | 0 | 0 | 0 | 0 | 0 | 4 | K | 2 |  |  |  | ROZPOCET | 0 | 0 | 0 | 0 | 0 | 1 | 0 | 4 | 451581150
| VV |  | 107*0,49*0,5"mimo stávající vozovku |  | 26.215 | [13 empty] | VV | 2 | 2 | True | 0 | ROZPOCET
| VV |  | (6042-107)*0,34*0,5"pod stávájící vozovkou |  | 1008.95 | [13 empty] | VV | 2 | 2 | True | 0 | ROZPOCET
| VV |  | (248+36+147+7+19+320+205+224+182+87+10+20+8+527+292+27+11+126+50+53+130+179+97+43)*0,5*0,49*0,5"pod krajnicemi |  | 373.38 | [13 empty] | VV | 2 | 2 | True | 0 | ROZPOCET
| VV |  | (29+28+38+34+26+32+33+31+32+47+8+30+15+13)*0,49*0,5"sjezdy |  | 97.02 | [13 empty] | VV | 2 | 2 | True | 0 | ROZPOCET
| VV |  | 94*0,5*0,5"sanace |  | 23.5 | [13 empty] | VV | 2 | 2 | True | 0 | ROZPOCET
| VV |  | Součet |  | 1529.065 | [13 empty] | VV | 2 | 4 | True | 1 | ROZPOCET
6 | K | 122351106 | Odkopávky a prokopávky nezapažené v hornině třídy těžitelnosti II skupiny 4 objem do 5000 m3 strojně | m3 | 1529.065 |  | 0 |  |  |  | základní |  | 0 | 0 | 0 | 0 | 0 | 4 | K | 2 |  |  |  | ROZPOCET | 0 | 0 | 0 | 0 | 0 | 1 | 0 | 4 | 1621295320
| VV |  | 107*0,49*0,5"mimo stávající vozovku |  | 26.215 | [13 empty] | VV | 2 | 2 | True | 0 | ROZPOCET
| VV |  | (6042-107)*0,34*0,5"pod stávájící vozovkou |  | 1008.95 | [13 empty] | VV | 2 | 2 | True | 0 | ROZPOCET
| VV |  | (248+36+147+7+19+320+205+224+182+87+10+20+8+527+292+27+11+126+50+53+130+179+97+43)*0,5*0,49*0,5"pod krajnicemi |  | 373.38 | [13 empty] | VV | 2 | 2 | True | 0 | ROZPOCET
| VV |  | (29+28+38+34+26+32+33+31+32+47+8+30+15+13)*0,49*0,5"sjezdy |  | 97.02 | [13 empty] | VV | 2 | 2 | True | 0 | ROZPOCET
| VV |  | 94*0,5*0,5"sanace |  | 23.5 | [13 empty] | VV | 2 | 2 | True | 0 | ROZPOCET
| VV |  | Součet |  | 1529.065 | [13 empty] | VV | 2 | 4 | True | 1 | ROZPOCET
7 | K | 124253100 | Vykopávky pro koryta vodotečí v hornině třídy těžitelnosti I skupiny 3 objem do 100 m3 strojně | m3 | 290 |  | 0 |  |  |  | základní |  | 0 | 0 | 0 | 0 | 0 | 4 | K | 2 |  |  |  | ROZPOCET | 0 | 0 | 0 | 0 | 0 | 1 | 0 | 4 | -750585237
| VV |  | 290"nové příkopy |  | 290 | [13 empty] | VV | 2 | 2 | True | 1 | ROZPOCET
8 | K | 124353100 | Vykopávky pro koryta vodotečí v hornině třídy těžitelnosti II skupiny 4 objem do 100 m3 strojně | m3 | 290 |  | 0 |  |  |  | základní |  | 0 | 0 | 0 | 0 | 0 | 4 | K | 2 |  |  |  | ROZPOCET | 0 | 0 | 0 | 0 | 0 | 1 | 0 | 4 | -1470817730
| VV |  | 290"nové příkopy |  | 290 | [13 empty] | VV | 2 | 2 | True | 1 | ROZPOCET
9 | K | 131251102 | Hloubení jam nezapažených v hornině třídy těžitelnosti I skupiny 3 objem do 50 m3 strojně | m3 | 24.737 |  | 0 |  |  |  | základní |  | 0 | 0 | 0 | 0 | 0 | 4 | K | 2 |  |  |  | ROZPOCET | 0 | 0 | 0 | 0 | 0 | 1 | 0 | 4 | 449976428
| VV |  | "propustky | [15 empty] | VV | 2 | 1 | True | 0 | ROZPOCET
| VV |  | 8,6*1,2*1,24*0,5 |  | 6.398 | [13 empty] | VV | 2 | 2 | True | 0 | ROZPOCET
| VV |  | 9,94*1,2*1,24*0,5 |  | 7.395 | [13 empty] | VV | 2 | 2 | True | 0 | ROZPOCET
| VV |  | 7,25*1,2*1,24*0,5 |  | 5.394 | [13 empty] | VV | 2 | 2 | True | 0 | ROZPOCET
| VV |  | 7,46*1,2*1,24*0,5 |  | 5.55 | [13 empty] | VV | 2 | 2 | True | 0 | ROZPOCET
| VV |  | Součet |  | 24.737 | [13 empty] | VV | 2 | 4 | True | 1 | ROZPOCET
10 | K | 131351102 | Hloubení jam nezapažených v hornině třídy těžitelnosti II skupiny 4 objem do 50 m3 strojně | m3 | 24.737 |  | 0 |  |  |  | základní |  | 0 | 0 | 0 | 0 | 0 | 4 | K | 2 |  |  |  | ROZPOCET | 0 | 0 | 0 | 0 | 0 | 1 | 0 | 4 | -1952779782
| VV |  | "propustky | [15 empty] | VV | 2 | 1 | True | 0 | ROZPOCET
| VV |  | 8,6*1,2*1,24*0,5 |  | 6.398 | [13 empty] | VV | 2 | 2 | True | 0 | ROZPOCET
| VV |  | 9,94*1,2*1,24*0,5 |  | 7.395 | [13 empty] | VV | 2 | 2 | True | 0 | ROZPOCET
| VV |  | 7,25*1,2*1,24*0,5 |  | 5.394 | [13 empty] | VV | 2 | 2 | True | 0 | ROZPOCET
| VV |  | 7,46*1,2*1,24*0,5 |  | 5.55 | [13 empty] | VV | 2 | 2 | True | 0 | ROZPOCET
| VV |  | Součet |  | 24.737 | [13 empty] | VV | 2 | 4 | True | 1 | ROZPOCET
11 | K | 132251101 | Hloubení rýh nezapažených š do 800 mm v hornině třídy těžitelnosti I skupiny 3 objem do 20 m3 strojně | m3 | 3.78 |  | 0 |  |  |  | základní |  | 0 | 0 | 0 | 0 | 0 | 4 | K | 2 |  |  |  | ROZPOCET | 0 | 0 | 0 | 0 | 0 | 1 | 0 | 4 | 2108392522
| VV |  | (1,9*2+0,7)*0,3*0,7*8*0,5"čela propustků |  | 3.78 | [13 empty] | VV | 2 | 2 | True | 1 | ROZPOCET
12 | K | 132351101 | Hloubení rýh nezapažených š do 800 mm v hornině třídy těžitelnosti II skupiny 4 objem do 20 m3 strojně | m3 | 3.78 |  | 0 |  |  |  | základní |  | 0 | 0 | 0 | 0 | 0 | 4 | K | 2 |  |  |  | ROZPOCET | 0 | 0 | 0 | 0 | 0 | 1 | 0 | 4 | -1743562147
| VV |  | (1,9*2+0,7)*0,3*0,7*8*0,5"čela propustků |  | 3.78 | [13 empty] | VV | 2 | 2 | True | 1 | ROZPOCET
13 | K | 133212011 | Hloubení šachet v hornině třídy těžitelnosti I skupiny 3 plocha výkopu do 4 m2 ručně | m3 | 0.375 |  | 0 |  |  |  | základní |  | 0 | 0 | 0 | 0 | 0 | 4 | K | 2 |  |  |  | ROZPOCET | 0 | 0 | 0 | 0 | 0 | 1 | 0 | 4 | -460770024
| VV |  | 6*0,5*0,5*0,5*0,5"pro směrové sloupky |  | 0.375 | [13 empty] | VV | 2 | 2 | True | 1 | ROZPOCET
14 | K | 133312011 | Hloubení šachet v hornině třídy těžitelnosti II skupiny 4 plocha výkopu do 4 m2 ručně | m3 | 0.375 |  | 0 |  |  |  | základní |  | 0 | 0 | 0 | 0 | 0 | 4 | K | 2 |  |  |  | ROZPOCET | 0 | 0 | 0 | 0 | 0 | 1 | 0 | 4 | 1455326008
| VV |  | 6*0,5*0,5*0,5*0,5"pro směrové sloupky |  | 0.375 | [13 empty] | VV | 2 | 2 | True | 1 | ROZPOCET
15 | K | 162201401 | Vodorovné přemístění větví stromů listnatých do 1 km D kmene přes 100 do 300 mm | kus | 2 |  | 0 |  |  |  | základní |  | 0 | 0 | 0 | 0 | 0 | 4 | K | 2 |  |  |  | ROZPOCET | 0 | 0 | 0 | 0 | 0 | 1 | 0 | 4 | 58915305
16 | K | 162201411 | Vodorovné přemístění kmenů stromů listnatých do 1 km D kmene přes 100 do 300 mm | kus | 2 |  | 0 |  |  |  | základní |  | 0 | 0 | 0 | 0 | 0 | 4 | K | 2 |  |  |  | ROZPOCET | 0 | 0 | 0 | 0 | 0 | 1 | 0 | 4 | -1013436300
17 | K | 162201421 | Vodorovné přemístění pařezů do 1 km D přes 100 do 300 mm | kus | 2 |  | 0 |  |  |  | základní |  | 0 | 0 | 0 | 0 | 0 | 4 | K | 2 |  |  |  | ROZPOCET | 0 | 0 | 0 | 0 | 0 | 1 | 0 | 4 | -765809684
18 | K | 162301931 | Příplatek k vodorovnému přemístění větví stromů listnatých D kmene přes 100 do 300 mm ZKD 1 km | kus | 18 |  | 0 |  |  |  | základní |  | 0 | 0 | 0 | 0 | 0 | 4 | K | 2 |  |  |  | ROZPOCET | 0 | 0 | 0 | 0 | 0 | 1 | 0 | 4 | 147494509
| VV |  | 2*9 'Přepočtené koeficientem množství |  | 18 | [13 empty] | VV | 2 | 2 | False | 1 | ROZPOCET
19 | K | 162301951 | Příplatek k vodorovnému přemístění kmenů stromů listnatých D kmene přes 100 do 300 mm ZKD 1 km | kus | 18 |  | 0 |  |  |  | základní |  | 0 | 0 | 0 | 0 | 0 | 4 | K | 2 |  |  |  | ROZPOCET | 0 | 0 | 0 | 0 | 0 | 1 | 0 | 4 | -1814748950
| VV |  | 2*9 'Přepočtené koeficientem množství |  | 18 | [13 empty] | VV | 2 | 2 | False | 1 | ROZPOCET
20 | K | 162301971 | Příplatek k vodorovnému přemístění pařezů D přes 100 do 300 mm ZKD 1 km | kus | 18 |  | 0 |  |  |  | základní |  | 0 | 0 | 0 | 0 | 0 | 4 | K | 2 |  |  |  | ROZPOCET | 0 | 0 | 0 | 0 | 0 | 1 | 0 | 4 | -1353549209
| VV |  | 2*9 'Přepočtené koeficientem množství |  | 18 | [13 empty] | VV | 2 | 2 | False | 1 | ROZPOCET
21 | K | 162451106 | Vodorovné přemístění přes 1 500 do 2000 m výkopku/sypaniny z horniny třídy těžitelnosti I skupiny 1 až 3 | m3 | 1856.56 |  | 0 |  |  |  | základní |  | 0 | 0 | 0 | 0 | 0 | 4 | K | 2 |  |  |  | ROZPOCET | 0 | 0 | 0 | 0 | 0 | 1 | 0 | 4 | 1771739525
| VV |  | "ODVOZY NA MEZISKLÁDKU | [15 empty] | VV | 2 | 1 | True | 0 | ROZPOCET
| VV |  | "ODKOPÁVKY | [15 empty] | VV | 2 | 1 | True | 0 | ROZPOCET
| VV |  | 107*0,49*0,5"mimo stávající vozovku |  | 26.215 | [13 empty] | VV | 2 | 2 | True | 0 | ROZPOCET
| VV |  | (6042-107)*0,34*0,5"pod stávájící vozovkou |  | 1008.95 | [13 empty] | VV | 2 | 2 | True | 0 | ROZPOCET
| VV |  | (248+36+147+7+19+320+205+224+182+87+10+20+8+527+292+27+11+126+50+53+130+179+97+43)*0,5*0,49*0,5"pod krajnicemi |  | 373.38 | [13 empty] | VV | 2 | 2 | True | 0 | ROZPOCET
| VV |  | (29+28+38+34+26+32+33+31+32+47+8+30+15+13)*0,49*0,5"sjezdy |  | 97.02 | [13 empty] | VV | 2 | 2 | True | 0 | ROZPOCET
| VV |  | 94*0,5*0,5"sanace |  | 23.5 | [13 empty] | VV | 2 | 2 | True | 0 | ROZPOCET
| VV |  | Mezisoučet |  | 1529.065 | [13 empty] | VV | 2 | 3 | True | 0 | ROZPOCET
| VV |  | "PŘÍKOPY | [15 empty] | VV | 2 | 1 | True | 0 | ROZPOCET
| VV |  | 290"nové příkopy |  | 290 | [13 empty] | VV | 2 | 2 | True | 0 | ROZPOCET
| VV |  | Mezisoučet |  | 290 | [13 empty] | VV | 2 | 3 | True | 0 | ROZPOCET
| VV |  | "ŠACHTY | [15 empty] | VV | 2 | 1 | True | 0 | ROZPOCET
| VV |  | 0,75*0,5 |  | 0.375 | [13 empty] | VV | 2 | 2 | True | 0 | ROZPOCET
| VV |  | Mezisoučet |  | 0.375 | [13 empty] | VV | 2 | 3 | True | 0 | ROZPOCET
| VV |  | "propustky | [15 empty] | VV | 2 | 1 | True | 0 | ROZPOCET
| VV |  | 8,6*1,2*1,24*0,5 |  | 6.398 | [13 empty] | VV | 2 | 2 | True | 0 | ROZPOCET
| VV |  | 9,94*1,2*1,24*0,5 |  | 7.395 | [13 empty] | VV | 2 | 2 | True | 0 | ROZPOCET
| VV |  | 7,25*1,2*1,24*0,5 |  | 5.394 | [13 empty] | VV | 2 | 2 | True | 0 | ROZPOCET
| VV |  | 7,46*1,2*1,24*0,5 |  | 5.55 | [13 empty] | VV | 2 | 2 | True | 0 | ROZPOCET
| VV |  | (1,9*2+0,7)*0,3*0,7*8*0,5"čela propustků |  | 3.78 | [13 empty] | VV | 2 | 2 | True | 0 | ROZPOCET
| VV |  | Mezisoučet |  | 28.517 | [13 empty] | VV | 2 | 3 | True | 0 | ROZPOCET
| VV |  | "ODVOZY Z MEZISKLÁDKY ZPĚT NA STAVBU | [15 empty] | VV | 2 | 1 | True | 0 | ROZPOCET
| VV |  | "propustky | [15 empty] | VV | 2 | 1 | True | 0 | ROZPOCET
| VV |  | 8,6*0,69*0,75*0,5 |  | 2.225 | [13 empty] | VV | 2 | 2 | True | 0 | ROZPOCET
| VV |  | 9,94*0,69*0,75*0,5 |  | 2.572 | [13 empty] | VV | 2 | 2 | True | 0 | ROZPOCET
| VV |  | 7,25*0,69*0,75*0,5 |  | 1.876 | [13 empty] | VV | 2 | 2 | True | 0 | ROZPOCET
| VV |  | 7,46*0,69*0,75*0,5 |  | 1.93 | [13 empty] | VV | 2 | 2 | True | 0 | ROZPOCET
| VV |  | Mezisoučet |  | 8.603 | [13 empty] | VV | 2 | 3 | True | 0 | ROZPOCET
| VV |  | Součet |  | 1856.56 | [13 empty] | VV | 2 | 4 | True | 1 | ROZPOCET
22 | K | 162451126 | Vodorovné přemístění přes 1 500 do 2000 m výkopku/sypaniny z horniny třídy těžitelnosti II skupiny 4 a 5 | m3 | 1856.56 |  | 0 |  |  |  | základní |  | 0 | 0 | 0 | 0 | 0 | 4 | K | 2 |  |  |  | ROZPOCET | 0 | 0 | 0 | 0 | 0 | 1 | 0 | 4 | 1093466144
| VV |  | "ODVOZ NA MEZISKLÁDKU | [15 empty] | VV | 2 | 1 | True | 0 | ROZPOCET
| VV |  | "ODKOPÁVKY | [15 empty] | VV | 2 | 1 | True | 0 | ROZPOCET
| VV |  | 107*0,49*0,5"mimo stávající vozovku |  | 26.215 | [13 empty] | VV | 2 | 2 | True | 0 | ROZPOCET
| VV |  | (6042-107)*0,34*0,5"pod stávájící vozovkou |  | 1008.95 | [13 empty] | VV | 2 | 2 | True | 0 | ROZPOCET
| VV |  | (248+36+147+7+19+320+205+224+182+87+10+20+8+527+292+27+11+126+50+53+130+179+97+43)*0,5*0,49*0,5"pod krajnicemi |  | 373.38 | [13 empty] | VV | 2 | 2 | True | 0 | ROZPOCET
| VV |  | (29+28+38+34+26+32+33+31+32+47+8+30+15+13)*0,49*0,5"sjezdy |  | 97.02 | [13 empty] | VV | 2 | 2 | True | 0 | ROZPOCET
| VV |  | 94*0,5*0,5"sanace |  | 23.5 | [13 empty] | VV | 2 | 2 | True | 0 | ROZPOCET
| VV |  | Mezisoučet |  | 1529.065 | [13 empty] | VV | 2 | 3 | True | 0 | ROZPOCET
| VV |  | "PŘÍKOPY | [15 empty] | VV | 2 | 1 | True | 0 | ROZPOCET
| VV |  | 290"nové příkopy |  | 290 | [13 empty] | VV | 2 | 2 | True | 0 | ROZPOCET
| VV |  | Mezisoučet |  | 290 | [13 empty] | VV | 2 | 3 | True | 0 | ROZPOCET
| VV |  | "ŠACHTY | [15 empty] | VV | 2 | 1 | True | 0 | ROZPOCET
| VV |  | 0,75*0,5 |  | 0.375 | [13 empty] | VV | 2 | 2 | True | 0 | ROZPOCET
| VV |  | Mezisoučet |  | 0.375 | [13 empty] | VV | 2 | 3 | True | 0 | ROZPOCET
| VV |  | "propustky | [15 empty] | VV | 2 | 1 | True | 0 | ROZPOCET
| VV |  | 8,6*1,2*1,24*0,5 |  | 6.398 | [13 empty] | VV | 2 | 2 | True | 0 | ROZPOCET
| VV |  | 9,94*1,2*1,24*0,5 |  | 7.395 | [13 empty] | VV | 2 | 2 | True | 0 | ROZPOCET
| VV |  | 7,25*1,2*1,24*0,5 |  | 5.394 | [13 empty] | VV | 2 | 2 | True | 0 | ROZPOCET
| VV |  | 7,46*1,2*1,24*0,5 |  | 5.55 | [13 empty] | VV | 2 | 2 | True | 0 | ROZPOCET
| VV |  | (1,9*2+0,7)*0,3*0,7*8*0,5"čela propustků |  | 3.78 | [13 empty] | VV | 2 | 2 | True | 0 | ROZPOCET
| VV |  | Mezisoučet |  | 28.517 | [13 empty] | VV | 2 | 3 | True | 0 | ROZPOCET
| VV |  | "ODVOZY Z MEZISKLÁDKY ZPĚT NA STAVBU | [15 empty] | VV | 2 | 1 | True | 0 | ROZPOCET
| VV |  | "propustky | [15 empty] | VV | 2 | 1 | True | 0 | ROZPOCET
| VV |  | 8,6*0,69*0,75*0,5 |  | 2.225 | [13 empty] | VV | 2 | 2 | True | 0 | ROZPOCET
| VV |  | 9,94*0,69*0,75*0,5 |  | 2.572 | [13 empty] | VV | 2 | 2 | True | 0 | ROZPOCET
| VV |  | 7,25*0,69*0,75*0,5 |  | 1.876 | [13 empty] | VV | 2 | 2 | True | 0 | ROZPOCET
| VV |  | 7,46*0,69*0,75*0,5 |  | 1.93 | [13 empty] | VV | 2 | 2 | True | 0 | ROZPOCET
| VV |  | Mezisoučet |  | 8.603 | [13 empty] | VV | 2 | 3 | True | 0 | ROZPOCET
| VV |  | Součet |  | 1856.56 | [13 empty] | VV | 2 | 4 | True | 1 | ROZPOCET
23 | K | 162751117 | Vodorovné přemístění přes 9 000 do 10000 m výkopku/sypaniny z horniny třídy těžitelnosti I skupiny 1 až 3 | m3 | 1839.354 |  | 0 |  |  |  | základní |  | 0 | 0 | 0 | 0 | 0 | 4 | K | 2 |  |  |  | ROZPOCET | 0 | 0 | 0 | 0 | 0 | 1 | 0 | 4 | 118703329
| P |  | Poznámka k položce: PŘEDPOKLÁDANÁ VZDÁLENOST SKLÁDKY DO 10KM | [15 empty] | P | 2
| VV |  | 1856,56-8,603*2"odvoz na skládku |  | 1839.354 | [13 empty] | VV | 2 | 2 | True | 1 | ROZPOCET
24 | K | 162751137 | Vodorovné přemístění přes 9 000 do 10000 m výkopku/sypaniny z horniny třídy těžitelnosti II skupiny 4 a 5 | m3 | 1839.354 |  | 0 |  |  |  | základní |  | 0 | 0 | 0 | 0 | 0 | 4 | K | 2 |  |  |  | ROZPOCET | 0 | 0 | 0 | 0 | 0 | 1 | 0 | 4 | 306956140
| P |  | Poznámka k položce: PŘEDPOKLÁDANÁ VZDÁLENOST SKLÁDKY DO 10KM | [15 empty] | P | 2
| VV |  | 1856,56-8,603*2"odvoz na skládku |  | 1839.354 | [13 empty] | VV | 2 | 2 | True | 1 | ROZPOCET
25 | K | 167151111 | Nakládání výkopku z hornin třídy těžitelnosti I skupiny 1 až 3 přes 100 m3 | m3 | 1856.56 |  | 0 |  |  |  | základní |  | 0 | 0 | 0 | 0 | 0 | 4 | K | 2 |  |  |  | ROZPOCET | 0 | 0 | 0 | 0 | 0 | 1 | 0 | 4 | -957675435
26 | K | 167151112 | Nakládání výkopku z hornin třídy těžitelnosti II skupiny 4 a 5 přes 100 m3 | m3 | 1856.56 |  | 0 |  |  |  | základní |  | 0 | 0 | 0 | 0 | 0 | 4 | K | 2 |  |  |  | ROZPOCET | 0 | 0 | 0 | 0 | 0 | 1 | 0 | 4 | 488426273
27 | K | 171201231 | Poplatek za uložení zeminy a kamení na recyklační skládce (skládkovné) kód odpadu 17 05 04 | t | 6706.274 |  | 0 |  |  |  | základní |  | 0 | 0 | 0 | 0 | 0 | 4 | K | 2 |  |  |  | ROZPOCET | 0 | 0 | 0 | 0 | 0 | 1 | 0 | 4 | 1770099071
| VV |  | 1862,854*2 |  | 3725.708 | [13 empty] | VV | 2 | 2 | True | 1 | ROZPOCET
| VV |  | 3725,708*1,8 'Přepočtené koeficientem množství |  | 6706.274 | [13 empty] | VV | 2 | 2 | False | 1 | ROZPOCET
28 | K | 174251101 | Zásyp jam, šachet rýh nebo kolem objektů sypaninou bez zhutnění | m3 | 17.208 |  | 0 |  |  |  | základní |  | 0 | 0 | 0 | 0 | 0 | 4 | K | 2 |  |  |  | ROZPOCET | 0 | 0 | 0 | 0 | 0 | 1 | 0 | 4 | -1055793576
| VV |  | "propustky | [15 empty] | VV | 2 | 1 | True | 0 | ROZPOCET
| VV |  | 8,6*0,69*0,75 |  | 4.451 | [13 empty] | VV | 2 | 2 | True | 0 | ROZPOCET
| VV |  | 9,94*0,69*0,75 |  | 5.144 | [13 empty] | VV | 2 | 2 | True | 0 | ROZPOCET
| VV |  | 7,25*0,69*0,75 |  | 3.752 | [13 empty] | VV | 2 | 2 | True | 0 | ROZPOCET
| VV |  | 7,46*0,69*0,75 |  | 3.861 | [13 empty] | VV | 2 | 2 | True | 0 | ROZPOCET
| VV |  | Součet |  | 17.208 | [13 empty] | VV | 2 | 4 | True | 1 | ROZPOCET
29 | K | 181912112 | Úprava pláně v hornině třídy těžitelnosti I skupiny 3 se zhutněním ručně | m2 | 3927.02 |  | 0 |  |  |  | základní |  | 0 | 0 | 0 | 0 | 0 | 4 | K | 2 |  |  |  | ROZPOCET | 0 | 0 | 0 | 0 | 0 | 1 | 0 | 4 | 1573776454
| VV |  | 6042*0,5"pod navrhovanou vozovkou |  | 3021 | [13 empty] | VV | 2 | 2 | True | 0 | ROZPOCET
| VV |  | (248+36+147+7+19+320+205+224+182+87+10+20+8+527+292+27+11+126+50+53+130+179+97+43)*0,5*0,5"pod krajnicemi |  | 762 | [13 empty] | VV | 2 | 2 | True | 0 | ROZPOCET
| VV |  | (29+28+38+34+26+32+33+31+32+47+8+30+15+13)*0,49*0,5"sjezdy |  | 97.02 | [13 empty] | VV | 2 | 2 | True | 0 | ROZPOCET
| VV |  | 94*0,5"sanace |  | 47 | [13 empty] | VV | 2 | 2 | True | 0 | ROZPOCET
| VV |  | Součet |  | 3927.02 | [13 empty] | VV | 2 | 4 | True | 1 | ROZPOCET
30 | K | 181913112 | Úprava pláně v hornině třídy těžitelnosti II skupiny 4 se zhutněním ručně | m2 | 3927.02 |  | 0 |  |  |  | základní |  | 0 | 0 | 0 | 0 | 0 | 4 | K | 2 |  |  |  | ROZPOCET | 0 | 0 | 0 | 0 | 0 | 1 | 0 | 4 | 1006718191
| VV |  | 6042*0,5"pod navrhovanou vozovkou |  | 3021 | [13 empty] | VV | 2 | 2 | True | 0 | ROZPOCET
| VV |  | (248+36+147+7+19+320+205+224+182+87+10+20+8+527+292+27+11+126+50+53+130+179+97+43)*0,5*0,5"pod krajnicemi |  | 762 | [13 empty] | VV | 2 | 2 | True | 0 | ROZPOCET
| VV |  | (29+28+38+34+26+32+33+31+32+47+8+30+15+13)*0,49*0,5"sjezdy |  | 97.02 | [13 empty] | VV | 2 | 2 | True | 0 | ROZPOCET
| VV |  | 94*0,5"sanace |  | 47 | [13 empty] | VV | 2 | 2 | True | 0 | ROZPOCET
| VV |  | Součet |  | 3927.02 | [13 empty] | VV | 2 | 4 | True | 1 | ROZPOCET
| D | 2 | Zakládání |  |  |  | 0 | [5 empty] | 0 |  | 18.4517 |  | 0 | 1 | D | 1 |  |  |  | ROZPOCET | [6 empty] | 0
31 | K | 271572211 | Podsyp pod základové konstrukce se zhutněním z netříděného štěrkopísku | m3 | 1.08 |  | 0 |  |  |  | základní |  | 0 | 1.98 | 2.1384 | 0 | 0 | 4 | K | 2 |  |  |  | ROZPOCET | 0 | 0 | 0 | 0 | 0 | 1 | 0 | 4 | 2040791811
| VV |  | (1,9*2+0,7)*0,3*0,1*8"čela propustků |  | 1.08 | [13 empty] | VV | 2 | 2 | True | 1 | ROZPOCET
32 | K | 274313611 | Základové pásy z betonu tř. C 16/20 | m3 | 6.48 |  | 0 |  |  |  | základní |  | 0 | 2.2563 | 14.6211 | 0 | 0 | 4 | K | 2 |  |  |  | ROZPOCET | 0 | 0 | 0 | 0 | 0 | 1 | 0 | 4 | -1339444288
| VV |  | (1,9*2+0,7)*0,3*0,6*8"čela propustků |  | 6.48 | [13 empty] | VV | 2 | 2 | True | 1 | ROZPOCET
33 | K | 275313611 | Základové patky z betonu tř. C 16/20 | m3 | 0.75 |  | 0 |  |  |  | základní |  | 0 | 2.2563 | 1.6923 | 0 | 0 | 4 | K | 2 |  |  |  | ROZPOCET | 0 | 0 | 0 | 0 | 0 | 1 | 0 | 4 | -1270079737
| VV |  | 6*0,5*0,5*0,5"pro směrové sloupky |  | 0.75 | [13 empty] | VV | 2 | 2 | True | 1 | ROZPOCET
| D | 3 | Svislé a kompletní konstrukce |  |  |  | 0 | [5 empty] | 0 |  | 0.31181 |  | 0 | 1 | D | 1 |  |  |  | ROZPOCET | [6 empty] | 0
34 | K | 321311115 | Konstrukce vodních staveb z betonu prostého mrazuvzdorného tř. C 25/30 | m3 | 5.4 |  | 0 |  |  |  | základní |  | 0 | 0 | 0 | 0 | 0 | 4 | K | 2 |  |  |  | ROZPOCET | 0 | 0 | 0 | 0 | 0 | 1 | 0 | 4 | 1209326292
| VV |  | (1,9*2+0,7)*0,3*0,5*8"beton.práhy propustků |  | 5.4 | [13 empty] | VV | 2 | 2 | True | 1 | ROZPOCET
35 | K | 321351010 | Bednění konstrukcí vodních staveb rovinné - zřízení | m2 | 38.4 |  | 0 |  |  |  | základní |  | 0 | 0.00726 | 0.27878 | 0 | 0 | 4 | K | 2 |  |  |  | ROZPOCET | 0 | 0 | 0 | 0 | 0 | 1 | 0 | 4 | 1504476800
| VV |  | (1,9*2+0,7)*2*0,5*8"beton.práhy propustků |  | 36 | [13 empty] | VV | 2 | 2 | True | 0 | ROZPOCET
| VV |  | 0,3*0,5*2*2*4 |  | 2.4 | [13 empty] | VV | 2 | 2 | True | 0 | ROZPOCET
| VV |  | Součet |  | 38.4 | [13 empty] | VV | 2 | 4 | True | 1 | ROZPOCET
36 | K | 321352010 | Bednění konstrukcí vodních staveb rovinné - odstranění | m2 | 38.4 |  | 0 |  |  |  | základní |  | 0 | 0.00086 | 0.033024 | 0 | 0 | 4 | K | 2 |  |  |  | ROZPOCET | 0 | 0 | 0 | 0 | 0 | 1 | 0 | 4 | -460971651
| D | 4 | Vodorovné konstrukce |  |  |  | 0 | [5 empty] | 0 |  | 5.8638 |  | 0 | 1 | D | 1 |  |  |  | ROZPOCET | [6 empty] | 0
37 | K | 465512227 | Dlažba z lomového kamene na sucho se zalitím spár cementovou maltou tl 250 mm | m2 | 11.2 |  | 0 |  |  |  | základní |  | 0 | 0.51744 | 5.7953 | 0 | 0 | 4 | K | 2 |  |  |  | ROZPOCET | 0 | 0 | 0 | 0 | 0 | 1 | 0 | 4 | 1278136687
| VV |  | 1*0,7*2*8"propustky |  | 11.2 | [13 empty] | VV | 2 | 2 | True | 1 | ROZPOCET
38 | K | 465517217 | Oprava dlažeb z lomového kamene na sucho se zalitím spár do 20 m2 bez dodání kamene tl 250 mm | m2 | 1.4 |  | 0 |  |  |  | základní |  | 0 | 0.04893 | 0.068502 | 0 | 0 | 4 | K | 2 |  |  |  | ROZPOCET | 0 | 0 | 0 | 0 | 0 | 1 | 0 | 4 | -1261053562
| VV |  | 1*0,7*2"oprava stáv.propustku |  | 1.4 | [13 empty] | VV | 2 | 2 | True | 1 | ROZPOCET
| D | 5 | Komunikace pozemní |  |  |  | 0 | [5 empty] | 0 |  | 9641.3131 |  | 0 | 1 | D | 1 |  |  |  | ROZPOCET | [6 empty] | 0
39 | K | 564851111 | Podklad ze štěrkodrtě ŠD tl 150 mm | m2 | 16560.96 |  | 0 |  |  |  | základní |  | 0 | 0.345 | 5713.5312 | 0 | 0 | 4 | K | 2 |  |  |  | ROZPOCET | 0 | 0 | 0 | 0 | 0 | 1 | 0 | 4 | 144637909
| VV |  | 6042*2"pod navrhovanou vozovkou |  | 12084 | [13 empty] | VV | 2 | 2 | True | 0 | ROZPOCET
| VV |  | (248+36+147+7+19+320+205+224+182+87+10+20+8+527+292+27+11+126+50+53+130+179+97+43)*0,5*2"pod krajnicemi |  | 3048 | [13 empty] | VV | 2 | 2 | True | 0 | ROZPOCET
| VV |  | (29+28+38+34+26+32+33+31+32+47+8+30+15+13)*2"sjezdy |  | 792 | [13 empty] | VV | 2 | 2 | True | 0 | ROZPOCET
| VV |  | Mezisoučet |  | 15924 | [13 empty] | VV | 2 | 3 | True | 0 | ROZPOCET
| VV |  | 15924*0,02"přesah mimo vozovku |  | 318.48 | [13 empty] | VV | 2 | 2 | True | 0 | ROZPOCET
| VV |  | 15924*0,02"ztratné |  | 318.48 | [13 empty] | VV | 2 | 2 | True | 0 | ROZPOCET
| VV |  | Součet |  | 16560.96 | [13 empty] | VV | 2 | 4 | True | 1 | ROZPOCET
40 | K | 564861111 | Podklad ze štěrkodrtě ŠD tl 200 mm | m2 | 59.2 |  | 0 |  |  |  | základní |  | 0 | 0 | 0 | 0 | 0 | 4 | K | 2 |  |  |  | ROZPOCET | 0 | 0 | 0 | 0 | 0 | 1 | 0 | 4 | 1116955269
| VV |  | 59,2"provizorní výšková úprava vozovky |  | 59.2 | [13 empty] | VV | 2 | 2 | True | 1 | ROZPOCET
41 | K | 573211107 | Postřik živičný spojovací z asfaltu v množství 0,30 kg/m2 | m2 | 6759.9 |  | 0 |  |  |  | základní |  | 0 | 0.00031 | 2.0956 | 0 | 0 | 4 | K | 2 |  |  |  | ROZPOCET | 0 | 0 | 0 | 0 | 0 | 1 | 0 | 4 | 1198322706
| VV |  | 6042"finální vrstva vozovky |  | 6042 | [13 empty] | VV | 2 | 2 | True | 0 | ROZPOCET
| VV |  | (29+28+38+34+26+32+33+31+32+47+8+30+15+13)"sjezdy |  | 396 | [13 empty] | VV | 2 | 2 | True | 0 | ROZPOCET
| VV |  | Mezisoučet |  | 6438 | [13 empty] | VV | 2 | 3 | True | 0 | ROZPOCET
| VV |  | 6438*0,05"ztratné |  | 321.9 | [13 empty] | VV | 2 | 2 | True | 0 | ROZPOCET
| VV |  | Součet |  | 6759.9 | [13 empty] | VV | 2 | 4 | True | 1 | ROZPOCET
42 | K | 573312111 | Prolití podkladu asfaltem v množství 3 kg/m2 | m2 | 5819 |  | 0 |  |  |  | základní |  | 0 | 0.00303 | 17.6316 | 0 | 0 | 4 | K | 2 |  |  |  | ROZPOCET | 0 | 0 | 0 | 0 | 0 | 1 | 0 | 4 | -1968488925
| VV |  | 5819"makadam ze stávajícího materiálu dovezeného z mezideponie |  | 5819 | [13 empty] | VV | 2 | 2 | True | 1 | ROZPOCET
43 | K | 574391113 | Penetrační makadam hrubý PMH tl 130 mm | m2 | 2464.45 |  | 0 |  |  |  | základní |  | 0 | 0.2939 | 724.3019 | 0 | 0 | 4 | K | 2 |  |  |  | ROZPOCET | 0 | 0 | 0 | 0 | 0 | 1 | 0 | 4 | 1199591081
| VV |  | (248+36+147+7+19+320+205+224+182+87+10+20+8+527+292+27+11+126+50+53+130+179+97+43)*0,5"pod krajnicemi |  | 1524 | [13 empty] | VV | 2 | 2 | True | 0 | ROZPOCET
| VV |  | 6042-5819"pod vozovkou z nového materiálu |  | 223 | [13 empty] | VV | 2 | 2 | True | 0 | ROZPOCET
| VV |  | (29+28+38+34+26+32+33+31+32+47+8+30+15+13)"sjezdy |  | 396 | [13 empty] | VV | 2 | 2 | True | 0 | ROZPOCET
| VV |  | Mezisoučet |  | 2143 | [13 empty] | VV | 2 | 3 | True | 0 | ROZPOCET
| VV |  | 2143*0,1"přesahy mimo vozovku |  | 214.3 | [13 empty] | VV | 2 | 2 | True | 0 | ROZPOCET
| VV |  | 2143*0,05"ztratné |  | 107.15 | [13 empty] | VV | 2 | 2 | True | 0 | ROZPOCET
| VV |  | Mezisoučet |  | 321.45 | [13 empty] | VV | 2 | 3 | True | 0 | ROZPOCET
| VV |  | Součet |  | 2464.45 | [13 empty] | VV | 2 | 4 | True | 1 | ROZPOCET
44 | K | 574391113-R | Penetrační makadam hrubý PMH tl 130 mm-POUZE MONTÁŽ | m2 | 5819 |  | 0 |  |  |  | základní |  | 0 | 0.2939 | 1710.2041 | 0 | 0 | 4 | K | 2 |  |  |  | ROZPOCET | 0 | 0 | 0 | 0 | 0 | 1 | 0 | 4 | -1711470670
| VV |  | 5819"pod vozovkou ze stávajícího materiálu dovezeného z mezideponie |  | 5819 | [13 empty] | VV | 2 | 2 | True | 1 | ROZPOCET
45 | K | 575151111 | Vrstva z makadamu tl.60 mm 32/63 | m2 | 1524 |  | 0 |  |  |  | základní |  | 0 | 0.155 | 236.22 | 0 | 0 | 4 | K | 2 |  |  |  | ROZPOCET | 0 | 0 | 0 | 0 | 0 | 1 | 0 | 4 | -549454537
| VV |  | (248+36+147+7+19+320+205+224+182+87+10+20+8+527+292+27+11+126+50+53+130+179+97+43)*0,5"krajnice |  | 1524 | [13 empty] | VV | 2 | 2 | True | 1 | ROZPOCET
46 | K | 577155141 | Asfaltový beton vrstva obrusná ACO 16 (ABH) tl 60 mm š přes 3 m z modifikovaného asfaltu | m2 | 6759.9 |  | 0 |  |  |  | základní |  | 0 | 0.15559 | 1051.7728 | 0 | 0 | 4 | K | 2 |  |  |  | ROZPOCET | 0 | 0 | 0 | 0 | 0 | 1 | 0 | 4 | 765251321
| VV |  | 6042"finální vrstva vozovky |  | 6042 | [13 empty] | VV | 2 | 2 | True | 0 | ROZPOCET
| VV |  | (29+28+38+34+26+32+33+31+32+47+8+30+15+13)"sjezdy |  | 396 | [13 empty] | VV | 2 | 2 | True | 0 | ROZPOCET
| VV |  | Mezisoučet |  | 6438 | [13 empty] | VV | 2 | 3 | True | 0 | ROZPOCET
| VV |  | 6438*0,05"ztratné |  | 321.9 | [13 empty] | VV | 2 | 2 | True | 0 | ROZPOCET
| VV |  | Součet |  | 6759.9 | [13 empty] | VV | 2 | 4 | True | 1 | ROZPOCET
47 | K | R-564771111 | Podklad z kameniva hrubého drceného tl 250 mm - POUZE MONTÁŽ | m2 | 188 |  | 0 |  |  |  | základní |  | 0 | 0.487 | 91.556 | 0 | 0 | 4 | K | 2 |  |  |  | ROZPOCET | 0 | 0 | 0 | 0 | 0 | 1 | 0 | 4 | 1271462954
| VV |  | 94*2"sanace |  | 188 | [13 empty] | VV | 2 | 2 | True | 1 | ROZPOCET
48 | M | 58344003 | kamenivo drcené hrubé frakce 63/125 | t | 94 |  | 0 |  |  |  | základní |  | 0 | 1 | 94 | 0 | 0 | 8 | M | 2 |  |  |  | ROZPOCET | 0 | 0 | 0 | 0 | 0 | 1 | 0 | 4 | 1687355374
| VV |  | 188*0,25 |  | 47 | [13 empty] | VV | 2 | 2 | True | 1 | ROZPOCET
| VV |  | 47*2 'Přepočtené koeficientem množství |  | 94 | [13 empty] | VV | 2 | 2 | False | 1 | ROZPOCET
| D | 6 | Úpravy povrchů, podlahy a osazování výplní |  |  |  | 0 | [5 empty] | 0 |  | 1.2631 |  | 0 | 1 | D | 1 |  |  |  | ROZPOCET | [6 empty] | 0
49 | K | 628635512 | Vyplnění spár zdiva z lomového kamene maltou cementovou na hl do 70 mm s vyspárováním | m2 | 13.8 |  | 0 |  |  |  | základní |  | 0 | 0.09153 | 1.2631 | 0 | 0 | 4 | K | 2 |  |  |  | ROZPOCET | 0 | 0 | 0 | 0 | 0 | 1 | 0 | 4 | -212857502
| VV |  | 4,2+9+0,6"oprava stáv.propustku |  | 13.8 | [13 empty] | VV | 2 | 2 | True | 1 | ROZPOCET
| D | 8 | Trubní vedení |  |  |  | 0 | [5 empty] | 0 |  | 0 |  | 0 | 1 | D | 1 |  |  |  | ROZPOCET | [6 empty] | 0
| D | 9 | Ostatní konstrukce a práce, bourání |  |  |  | 0 | [5 empty] | 0 |  | 105.3857 |  | 168.1231 | 1 | D | 1 |  |  |  | ROZPOCET | [6 empty] | 0
50 | K | 912211111 | Montáž směrového sloupku silničního plastového prosté uložení bez betonového základu | kus | 6 |  | 0 |  |  |  | základní |  | 0 | 0 | 0 | 0 | 0 | 4 | K | 2 |  |  |  | ROZPOCET | 0 | 0 | 0 | 0 | 0 | 1 | 0 | 4 | 1459347236
51 | M | 40445158 | sloupek směrový silniční plastový 1,2m | kus | 6 |  | 0 |  |  |  | základní |  | 0 | 0.0021 | 0.0126 | 0 | 0 | 8 | M | 2 |  |  |  | ROZPOCET | 0 | 0 | 0 | 0 | 0 | 1 | 0 | 4 | -1763058973
52 | K | 916131213 | Osazení silničního obrubníku betonového stojatého s boční opěrou do lože z betonu prostého | m | 82.9 |  | 0 |  |  |  | základní |  | 0 | 0.1554 | 12.8827 | 0 | 0 | 4 | K | 2 |  |  |  | ROZPOCET | 0 | 0 | 0 | 0 | 0 | 1 | 0 | 4 | -1720628619
| VV |  | 6,5+6,1+10,1+4,5+6*3+7,5+6,2+6*4"ukončení sjezdů |  | 82.9 | [13 empty] | VV | 2 | 2 | True | 1 | ROZPOCET
53 | M | 59217029 | obrubník betonový silniční nájezdový 1000x150x150mm | m | 84.558 |  | 0 |  |  |  | základní |  | 0 | 0.0483 | 4.0842 | 0 | 0 | 8 | M | 2 |  |  |  | ROZPOCET | 0 | 0 | 0 | 0 | 0 | 1 | 0 | 4 | -371600901
| VV |  | 82,9*1,02 'Přepočtené koeficientem množství |  | 84.558 | [13 empty] | VV | 2 | 2 | False | 1 | ROZPOCET
54 | K | 919441211 | Čelo propustku z lomového kamene pro propustek z trub DN 300 až 500 | kus | 8 |  | 0 |  |  |  | základní |  | 0 | 7.0057 | 56.0453 | 0 | 0 | 4 | K | 2 |  |  |  | ROZPOCET | 0 | 0 | 0 | 0 | 0 | 1 | 0 | 4 | 470297746
55 | K | 919521120 | Zřízení silničního propustku z trub betonových nebo ŽB DN 400 | m | 33.25 |  | 0 |  |  |  | základní |  | 0 | 0.61348 | 20.3982 | 0 | 0 | 4 | K | 2 |  |  |  | ROZPOCET | 0 | 0 | 0 | 0 | 0 | 1 | 0 | 4 | -1827927239
| VV |  | 8,6+9,94+7,25+7,46"propustky |  | 33.25 | [13 empty] | VV | 2 | 2 | True | 1 | ROZPOCET
56 | M | 59222022 | trouba ŽB hrdlová DN 400 | m | 39.9 |  | 0 |  |  |  | základní |  | 0 | 0.2996 | 11.954 | 0 | 0 | 8 | M | 2 |  |  |  | ROZPOCET | 0 | 0 | 0 | 0 | 0 | 1 | 0 | 4 | -879060606
| VV |  | 33,25*1,2 'Přepočtené koeficientem množství |  | 39.9 | [13 empty] | VV | 2 | 2 | False | 1 | ROZPOCET
57 | K | 919732211 | Styčná spára napojení nového živičného povrchu na stávající za tepla š 15 mm hl 25 mm s prořezáním | m | 13.05 |  | 0 |  |  |  | základní |  | 0 | 0.00061 | 0.0079605 | 0 | 0 | 4 | K | 2 |  |  |  | ROZPOCET | 0 | 0 | 0 | 0 | 0 | 1 | 0 | 4 | 321680408
| VV |  | 5,35+3,85*2"napojení na stáv.komunikaci |  | 13.05 | [13 empty] | VV | 2 | 2 | True | 1 | ROZPOCET
58 | K | 938902201 | Čištění příkopů ručně š dna do 400 mm objem nánosu do 0,15 m3/m | m | 1926 |  | 0 |  |  |  | základní |  | 0 | 0 | 0 | 0.086 | 165.636 | 4 | K | 2 |  |  |  | ROZPOCET | 0 | 0 | 0 | 0 | 0 | 1 | 0 | 4 | -470907413
| VV |  | 1504+422"podél cesty |  | 1926 | [13 empty] | VV | 2 | 2 | True | 1 | ROZPOCET
59 | K | 938902484 | Čištění propustků ručně D přes 1500 do 2000 mm při tl nánosu přes 75% DN | m | 4 |  | 0 |  |  |  | základní |  | 0 | 0 | 0 | 0.582 | 2.328 | 4 | K | 2 |  |  |  | ROZPOCET | 0 | 0 | 0 | 0 | 0 | 1 | 0 | 4 | -1116793081
| VV |  | 4"oprava stáv.propustku |  | 4 | [13 empty] | VV | 2 | 2 | True | 1 | ROZPOCET
60 | K | 938902499 | Příplatek k čištění propustků delších než 8 m za každý další 1 m délky | m | 3.7 |  | 0 |  |  |  | základní |  | 0 | 0 | 0 | 0.043 | 0.1591 | 4 | K | 2 |  |  |  | ROZPOCET | 0 | 0 | 0 | 0 | 0 | 1 | 0 | 4 | 1993452727
| VV |  | 3,7"oprava stáv.propustku |  | 3.7 | [13 empty] | VV | 2 | 2 | True | 1 | ROZPOCET
61 | K | 977211111 | Řezání stěnovou pilou ŽB kcí s výztuží průměru do 16 mm hl do 200 mm | m | 10.048 |  | 0 |  |  |  | základní |  | 0 | 8e-05 | 0.00080384 | 0 | 0 | 4 | K | 2 |  |  |  | ROZPOCET | 0 | 0 | 0 | 0 | 0 | 1 | 0 | 4 | -728673497
| VV |  | 2*3,14*0,2*8"řezání čel žb trub propustků |  | 10.048 | [13 empty] | VV | 2 | 2 | True | 1 | ROZPOCET
62 | K | 985131111 | Očištění ploch stěn, rubu kleneb a podlah tlakovou vodou | m2 | 13.8 |  | 0 |  |  |  | základní |  | 0 | 0 | 0 | 0 | 0 | 4 | K | 2 |  |  |  | ROZPOCET | 0 | 0 | 0 | 0 | 0 | 1 | 0 | 4 | 1344282616
| VV |  | 4,2+9+0,6"oprava stáv.propustku |  | 13.8 | [13 empty] | VV | 2 | 2 | True | 1 | ROZPOCET
| D | 997 | Přesun sutě |  |  |  | 0 | [5 empty] | 0 |  | 0 |  | 0 | 1 | D | 1 |  |  |  | ROZPOCET | [6 empty] | 0
63 | K | 997221551 | Vodorovná doprava suti ze sypkých materiálů do 1 km | t | 168.123 |  | 0 |  |  |  | základní |  | 0 | 0 | 0 | 0 | 0 | 4 | K | 2 |  |  |  | ROZPOCET | 0 | 0 | 0 | 0 | 0 | 1 | 0 | 4 | -1751880582
64 | K | 997221551-R | Vodorovná doprava suti ze sypkých materiálů do 1 km | t | 3375.02 |  | 0 |  |  |  | základní |  | 0 | 0 | 0 | 0 | 0 | 4 | K | 2 |  |  |  | ROZPOCET | 0 | 0 | 0 | 0 | 0 | 1 | 0 | 4 | -228105125
| VV |  | 5819*0,29"odstraněný makadam na meziskládku |  | 1687.51 | [13 empty] | VV | 2 | 2 | True | 0 | ROZPOCET
| VV |  | 5819*0,29"odstraněný makadam zpět na stavbu |  | 1687.51 | [13 empty] | VV | 2 | 2 | True | 0 | ROZPOCET
| VV |  | Součet |  | 3375.02 | [13 empty] | VV | 2 | 4 | True | 1 | ROZPOCET
65 | K | 997221559 | Příplatek ZKD 1 km u vodorovné dopravy suti ze sypkých materiálů | t | 1513.107 |  | 0 |  |  |  | základní |  | 0 | 0 | 0 | 0 | 0 | 4 | K | 2 |  |  |  | ROZPOCET | 0 | 0 | 0 | 0 | 0 | 1 | 0 | 4 | 1395358941
| P |  | Poznámka k položce: PŘEDPOKLÁDANÁ VZDÁLENOST SKLÁDKY DO 10KM | [15 empty] | P | 2
| VV |  | 168,123*9 'Přepočtené koeficientem množství |  | 1513.107 | [13 empty] | VV | 2 | 2 | False | 1 | ROZPOCET
66 | K | 997221559-R | Příplatek ZKD 1 km u vodorovné dopravy suti ze sypkých materiálů | t | 3375.02 |  | 0 |  |  |  | základní |  | 0 | 0 | 0 | 0 | 0 | 4 | K | 2 |  |  |  | ROZPOCET | 0 | 0 | 0 | 0 | 0 | 1 | 0 | 4 | 239157062
67 | K | 997221611 | Nakládání suti na dopravní prostředky pro vodorovnou dopravu | t | 1687.51 |  | 0 |  |  |  | základní |  | 0 | 0 | 0 | 0 | 0 | 4 | K | 2 |  |  |  | ROZPOCET | 0 | 0 | 0 | 0 | 0 | 1 | 0 | 4 | 447205644
| VV |  | "NALOŽENÍ PRO ZPĚTNÝ ODVOZ NA STAVBU | [15 empty] | VV | 2 | 1 | True | 0 | ROZPOCET
| VV |  | 5819*0,29"penetrační makadam |  | 1687.51 | [13 empty] | VV | 2 | 2 | True | 1 | ROZPOCET
68 | K | 997221655 | Poplatek za uložení na skládce (skládkovné) zeminy a kamení kód odpadu 17 05 04 | t | 168.123 |  | 0 |  |  |  | základní |  | 0 | 0 | 0 | 0 | 0 | 4 | K | 2 |  |  |  | ROZPOCET | 0 | 0 | 0 | 0 | 0 | 1 | 0 | 4 | -190577824
| D | 998 | Přesun hmot |  |  |  | 0 | [5 empty] | 0 |  | 0 |  | 0 | 1 | D | 1 |  |  |  | ROZPOCET | [6 empty] | 0
69 | K | 998225111 | Přesun hmot pro pozemní komunikace s krytem z kamene, monolitickým betonovým nebo živičným | t | 9772.589 |  | 0 |  |  |  | základní |  | 0 | 0 | 0 | 0 | 0 | 4 | K | 2 |  |  |  | ROZPOCET | 0 | 0 | 0 | 0 | 0 | 1 | 0 | 4 | 153309655
70 | K | 998225192 | Příplatek k přesunu hmot pro pozemní komunikace s krytem z kamene, živičným, betonovým do 2000 m | t | 9772.589 |  | 0 |  |  |  | základní |  | 0 | 0 | 0 | 0 | 0 | 4 | K | 2 |  |  |  | ROZPOCET | 0 | 0 | 0 | 0 | 0 | 1 | 0 | 4 | 1619044710
| D | OST | Ostatní |  |  |  | 0 | [5 empty] | 0 |  | 0 |  | 0 | 4 | D | 0 |  |  |  | ROZPOCET | [6 empty] | 0

## C2-1 - POLNÍ CESTA C2 - S...
[9 empty] | >> skryté sloupce << | [9 empty] | {db19ada5-7c76-4602-b9c8-91fe4b59d4f9}
2
| KRYCÍ LIST SOUPISU PRACÍ | [8 empty] | v --- níže se nacházejí doplnkové a pomocné údaje k sestavám --- v | [8 empty] | False
Stavba:
Polní cesty C1 a C2, Světlík
Objekt:
C2 - POLNÍ CESTA C2
Soupis:
C2-1 - POLNÍ CESTA C2 - STAVEBNÍ ČÁST
| KSO: |  |  |  |  | CC-CZ:
| Místo: |  | Světlík |  |  | Datum: | 23. 11. 2021
| Zadavatel: |  |  |  |  | IČ: | 01312774
|  | Státní pozemkový úřad |  |  |  | DIČ:
| Uchazeč: |  |  |  |  | IČ: | Vyplň údaj
|  | Vyplň údaj |  |  |  | DIČ: | Vyplň údaj
| Projektant: |  |  |  |  | IČ: | 25166891
|  | Ging s.r.o. |  |  |  | DIČ: | CZ25166891
| Zpracovatel: |  |  |  |  | IČ:
|  | lacko.ondrej@seznam.cz |  |  |  | DIČ:
Poznámka:
| Cena bez DPH | [5 empty] | 0
|  |  | Základ daně |  |  | Sazba daně | Výše daně
| DPH | základní | 0 |  |  | 21% | 0
|  | snížená | 0 |  |  | 15% | 0
|  | zákl. přenesená | 0 |  |  | 21% | 0
|  | sníž. přenesená | 0 |  |  | 15% | 0
|  | nulová | 0 |  |  | 0% | 0
| Cena s DPH |  |  | v | CZK |  | 0
| Projektant |  |  | Zpracovatel
| Datum a podpis: |  | Razítko | Datum a podpis: |  |  | Razítko
| Objednavatel |  |  | Uchazeč
| Datum a podpis: |  | Razítko | Datum a podpis: |  |  | Razítko
REKAPITULACE ČLENĚNÍ SOUPISU PRACÍ
Stavba:
Polní cesty C1 a C2, Světlík
Objekt:
C2 - POLNÍ CESTA C2
Soupis:
C2-1 - POLNÍ CESTA C2 - STAVEBNÍ ČÁST
Místo: |  |  | Světlík |  |  | Datum: | 23. 11. 2021
Zadavatel: |  |  | Státní pozemkový úřad |  |  | Projektant: | Ging s.r.o.
Uchazeč: |  |  | Vyplň údaj |  |  | Zpracovatel: | lacko.ondrej@seznam.cz
Kód dílu - Popis | [6 empty] | Cena celkem [CZK]
Náklady ze soupisu prací | [6 empty] | 0 | [12 empty] | -1
| HSV - Práce a dodávky HSV | [5 empty] | 0
| 1 - Zemní práce | [5 empty] | 0
| 2 - Zakládání | [5 empty] | 0
| 3 - Svislé a kompletní konstrukce | [5 empty] | 0
| 4 - Vodorovné konstrukce | [5 empty] | 0
| 5 - Komunikace pozemní | [5 empty] | 0
| 6 - Úpravy povrchů, podlahy a osazování výplní | [5 empty] | 0
| 9 - Ostatní konstrukce a práce, bourání | [5 empty] | 0
| 997 - Přesun sutě | [5 empty] | 0
| 998 - Přesun hmot | [5 empty] | 0
| OST - Ostatní | [5 empty] | 0
SOUPIS PRACÍ
Stavba:
Polní cesty C1 a C2, Světlík
Objekt:
C2 - POLNÍ CESTA C2
Soupis:
C2-1 - POLNÍ CESTA C2 - STAVEBNÍ ČÁST
Místo: |  |  | Světlík |  |  | Datum: | 23. 11. 2021
Zadavatel: |  |  | Státní pozemkový úřad |  |  | Projektant: | Ging s.r.o.
Uchazeč: |  |  | Vyplň údaj |  |  | Zpracovatel: | lacko.ondrej@seznam.cz
PČ | Typ | Kód | Popis | MJ | Množství | J.cena [CZK] | Cena celkem [CZK] | Cenová soustava |  |  | DPH | J. Nh [h] | Nh celkem [h] | J. hmotnost [t] | Hmotnost celkem [t] | J. suť [t] | Suť Celkem [t]
Náklady soupisu celkem | [6 empty] | 0 | [5 empty] | 0 |  | 15799.6329 |  | 332.7638 |  | D | -1 | [10 empty] | 0
| D | HSV | Práce a dodávky HSV |  |  |  | 0 | [5 empty] | 0 |  | 15799.6329 |  | 332.7638 | 1 | D | 0 |  |  |  | ROZPOCET | [6 empty] | 0
| D | 1 | Zemní práce |  |  |  | 0 | [5 empty] | 0 |  | 0.29502 |  | 0 | 1 | D | 1 |  |  |  | ROZPOCET | [6 empty] | 0
1 | K | 112101101 | Odstranění stromů listnatých průměru kmene přes 100 do 300 mm | kus | 9 |  | 0 |  |  |  | základní |  | 0 | 0 | 0 | 0 | 0 | 4 | K | 2 |  |  |  | ROZPOCET | 0 | 0 | 0 | 0 | 0 | 1 | 0 | 4 | -1408543926
2 | K | 112101102 | Odstranění stromů listnatých průměru kmene přes 300 do 500 mm | kus | 3 |  | 0 |  |  |  | základní |  | 0 | 0 | 0 | 0 | 0 | 4 | K | 2 |  |  |  | ROZPOCET | 0 | 0 | 0 | 0 | 0 | 1 | 0 | 4 | -1094280769
3 | K | 112101104 | Odstranění stromů listnatých průměru kmene přes 700 do 900 mm | kus | 2 |  | 0 |  |  |  | základní |  | 0 | 0 | 0 | 0 | 0 | 4 | K | 2 |  |  |  | ROZPOCET | 0 | 0 | 0 | 0 | 0 | 1 | 0 | 4 | -1783652414
4 | K | 112101105 | Odstranění stromů listnatých průměru kmene přes 900 do 1100 mm | kus | 1 |  | 0 |  |  |  | základní |  | 0 | 0 | 0 | 0 | 0 | 4 | K | 2 |  |  |  | ROZPOCET | 0 | 0 | 0 | 0 | 0 | 1 | 0 | 4 | -855973378
5 | K | 112251101 | Odstranění pařezů D přes 100 do 300 mm | kus | 9 |  | 0 |  |  |  | základní |  | 0 | 0 | 0 | 0 | 0 | 4 | K | 2 |  |  |  | ROZPOCET | 0 | 0 | 0 | 0 | 0 | 1 | 0 | 4 | 620746546
6 | K | 112251102 | Odstranění pařezů D přes 300 do 500 mm | kus | 3 |  | 0 |  |  |  | základní |  | 0 | 0 | 0 | 0 | 0 | 4 | K | 2 |  |  |  | ROZPOCET | 0 | 0 | 0 | 0 | 0 | 1 | 0 | 4 | -1804453842
7 | K | 112251104 | Odstranění pařezů D přes 700 do 900 mm | kus | 2 |  | 0 |  |  |  | základní |  | 0 | 0 | 0 | 0 | 0 | 4 | K | 2 |  |  |  | ROZPOCET | 0 | 0 | 0 | 0 | 0 | 1 | 0 | 4 | 486600449
8 | K | 112251105 | Odstranění pařezů D přes 900 do 1100 mm | kus | 1 |  | 0 |  |  |  | základní |  | 0 | 0 | 0 | 0 | 0 | 4 | K | 2 |  |  |  | ROZPOCET | 0 | 0 | 0 | 0 | 0 | 1 | 0 | 4 | 1760438259
9 | K | 113107222 | Odstranění podkladu z kameniva drceného tl přes 100 do 200 mm strojně pl přes 200 m2 | m2 | 7710 |  | 0 |  |  |  | základní |  | 0 | 0 | 0 | 0 | 0 | 4 | K | 2 |  |  |  | ROZPOCET | 0 | 0 | 0 | 0 | 0 | 1 | 0 | 4 | -1970438092
| VV |  | 7710"stávající povrch z makadamu |  | 7710 | [13 empty] | VV | 2 | 2 | True | 1 | ROZPOCET
10 | K | 122251106 | Odkopávky a prokopávky nezapažené v hornině třídy těžitelnosti I skupiny 3 objem do 5000 m3 strojně | m3 | 2059.218 |  | 0 |  |  |  | základní |  | 0 | 0 | 0 | 0 | 0 | 4 | K | 2 |  |  |  | ROZPOCET | 0 | 0 | 0 | 0 | 0 | 1 | 0 | 4 | -1108465544
| VV |  | 7710*0,34*0,5"pod stávájící vozovkou |  | 1310.7 | [13 empty] | VV | 2 | 2 | True | 0 | ROZPOCET
| VV |  | (4+74+16+241+33+132+129+118+7+22+7+142+70+113+177+123+56+109+104+105+22+9+98+26+24+41+47+4+20+5+40+87+5+5+27+120+21+77)*0,5*0,49*0,5"pod krajnicemi |  | 301.35 | [13 empty] | VV | 2 | 2 | True | 0 | ROZPOCET
| VV |  | (475+6+16+7+71+71+291+114+5+245+137+334+5+22+2)*0,5*0,49*0,5"pod krajnicemi |  | 220.623 | [13 empty] | VV | 2 | 2 | True | 0 | ROZPOCET
| VV |  | (11+18+18+23+32+17+16+15+15+32+7+19+20+30+15+18+37+20+24+58+14+7+13+22+18+22)*0,49*0,5"sjezdy |  | 132.545 | [13 empty] | VV | 2 | 2 | True | 0 | ROZPOCET
| VV |  | 376*0,5*0,5"sanace |  | 94 | [13 empty] | VV | 2 | 2 | True | 0 | ROZPOCET
| VV |  | Součet |  | 2059.218 | [13 empty] | VV | 2 | 4 | True | 1 | ROZPOCET
11 | K | 122351106 | Odkopávky a prokopávky nezapažené v hornině třídy těžitelnosti II skupiny 4 objem do 5000 m3 strojně | m3 | 2059.218 |  | 0 |  |  |  | základní |  | 0 | 0 | 0 | 0 | 0 | 4 | K | 2 |  |  |  | ROZPOCET | 0 | 0 | 0 | 0 | 0 | 1 | 0 | 4 | -1010782423
| VV |  | 7710*0,34*0,5"pod stávájící vozovkou |  | 1310.7 | [13 empty] | VV | 2 | 2 | True | 0 | ROZPOCET
| VV |  | (4+74+16+241+33+132+129+118+7+22+7+142+70+113+177+123+56+109+104+105+22+9+98+26+24+41+47+4+20+5+40+87+5+5+27+120+21+77)*0,5*0,49*0,5"pod krajnicemi |  | 301.35 | [13 empty] | VV | 2 | 2 | True | 0 | ROZPOCET
| VV |  | (475+6+16+7+71+71+291+114+5+245+137+334+5+22+2)*0,5*0,49*0,5"pod krajnicemi |  | 220.623 | [13 empty] | VV | 2 | 2 | True | 0 | ROZPOCET
| VV |  | (11+18+18+23+32+17+16+15+15+32+7+19+20+30+15+18+37+20+24+58+14+7+13+22+18+22)*0,49*0,5"sjezdy |  | 132.545 | [13 empty] | VV | 2 | 2 | True | 0 | ROZPOCET
| VV |  | 376*0,5*0,5"sanace |  | 94 | [13 empty] | VV | 2 | 2 | True | 0 | ROZPOCET
| VV |  | Součet |  | 2059.218 | [13 empty] | VV | 2 | 4 | True | 1 | ROZPOCET
12 | K | 124253100 | Vykopávky pro koryta vodotečí v hornině třídy těžitelnosti I skupiny 3 objem do 100 m3 strojně | m3 | 345 |  | 0 |  |  |  | základní |  | 0 | 0 | 0 | 0 | 0 | 4 | K | 2 |  |  |  | ROZPOCET | 0 | 0 | 0 | 0 | 0 | 1 | 0 | 4 | -1348408060
| VV |  | 345"nové příkopy |  | 345 | [13 empty] | VV | 2 | 2 | True | 1 | ROZPOCET
13 | K | 124353100 | Vykopávky pro koryta vodotečí v hornině třídy těžitelnosti II skupiny 4 objem do 100 m3 strojně | m3 | 345 |  | 0 |  |  |  | základní |  | 0 | 0 | 0 | 0 | 0 | 4 | K | 2 |  |  |  | ROZPOCET | 0 | 0 | 0 | 0 | 0 | 1 | 0 | 4 | -1999604029
| VV |  | 345"nové příkopy |  | 345 | [13 empty] | VV | 2 | 2 | True | 1 | ROZPOCET
14 | K | 131251102 | Hloubení jam nezapažených v hornině třídy těžitelnosti I skupiny 3 objem do 50 m3 strojně | m3 | 20.336 |  | 0 |  |  |  | základní |  | 0 | 0 | 0 | 0 | 0 | 4 | K | 2 |  |  |  | ROZPOCET | 0 | 0 | 0 | 0 | 0 | 1 | 0 | 4 | -417171892
| VV |  | "propustky | [15 empty] | VV | 2 | 1 | True | 0 | ROZPOCET
| VV |  | 3*1,4*1,24*0,5 |  | 2.604 | [13 empty] | VV | 2 | 2 | True | 0 | ROZPOCET
| VV |  | 6,5*1,2*1,24*0,5 |  | 4.836 | [13 empty] | VV | 2 | 2 | True | 0 | ROZPOCET
| VV |  | 13*1,6*1,24*0,5 |  | 12.896 | [13 empty] | VV | 2 | 2 | True | 0 | ROZPOCET
| VV |  | Součet |  | 20.336 | [13 empty] | VV | 2 | 4 | True | 1 | ROZPOCET
15 | K | 131351102 | Hloubení jam nezapažených v hornině třídy těžitelnosti II skupiny 4 objem do 50 m3 strojně | m3 | 20.336 |  | 0 |  |  |  | základní |  | 0 | 0 | 0 | 0 | 0 | 4 | K | 2 |  |  |  | ROZPOCET | 0 | 0 | 0 | 0 | 0 | 1 | 0 | 4 | -785759790
| VV |  | "propustky | [15 empty] | VV | 2 | 1 | True | 0 | ROZPOCET
| VV |  | 3*1,4*1,24*0,5 |  | 2.604 | [13 empty] | VV | 2 | 2 | True | 0 | ROZPOCET
| VV |  | 6,5*1,2*1,24*0,5 |  | 4.836 | [13 empty] | VV | 2 | 2 | True | 0 | ROZPOCET
| VV |  | 13*1,6*1,24*0,5 |  | 12.896 | [13 empty] | VV | 2 | 2 | True | 0 | ROZPOCET
| VV |  | Součet |  | 20.336 | [13 empty] | VV | 2 | 4 | True | 1 | ROZPOCET
16 | K | 132251101 | Hloubení rýh nezapažených š do 800 mm v hornině třídy těžitelnosti I skupiny 3 objem do 20 m3 strojně | m3 | 2.363 |  | 0 |  |  |  | základní |  | 0 | 0 | 0 | 0 | 0 | 4 | K | 2 |  |  |  | ROZPOCET | 0 | 0 | 0 | 0 | 0 | 1 | 0 | 4 | -1037176903
| VV |  | (1,9*2+0,7)*0,3*0,7*5*0,5"čela propustků |  | 2.363 | [13 empty] | VV | 2 | 2 | True | 1 | ROZPOCET
17 | K | 132351101 | Hloubení rýh nezapažených š do 800 mm v hornině třídy těžitelnosti II skupiny 4 objem do 20 m3 strojně | m3 | 2.363 |  | 0 |  |  |  | základní |  | 0 | 0 | 0 | 0 | 0 | 4 | K | 2 |  |  |  | ROZPOCET | 0 | 0 | 0 | 0 | 0 | 1 | 0 | 4 | 1098584772
| VV |  | (1,9*2+0,7)*0,3*0,7*5*0,5"čela propustků |  | 2.363 | [13 empty] | VV | 2 | 2 | True | 1 | ROZPOCET
18 | K | 133212011 | Hloubení šachet v hornině třídy těžitelnosti I skupiny 3 plocha výkopu do 4 m2 ručně | m3 | 0.125 |  | 0 |  |  |  | základní |  | 0 | 0 | 0 | 0 | 0 | 4 | K | 2 |  |  |  | ROZPOCET | 0 | 0 | 0 | 0 | 0 | 1 | 0 | 4 | -835587144
| VV |  | 2*0,5*0,5*0,5*0,5"pro směrové sloupky |  | 0.125 | [13 empty] | VV | 2 | 2 | True | 1 | ROZPOCET
19 | K | 133312011 | Hloubení šachet v hornině třídy těžitelnosti II skupiny 4 plocha výkopu do 4 m2 ručně | m3 | 0.125 |  | 0 |  |  |  | základní |  | 0 | 0 | 0 | 0 | 0 | 4 | K | 2 |  |  |  | ROZPOCET | 0 | 0 | 0 | 0 | 0 | 1 | 0 | 4 | -1681195843
| VV |  | 2*0,5*0,5*0,5*0,5"pro směrové sloupky |  | 0.125 | [13 empty] | VV | 2 | 2 | True | 1 | ROZPOCET
20 | K | 162201401 | Vodorovné přemístění větví stromů listnatých do 1 km D kmene přes 100 do 300 mm | kus | 9 |  | 0 |  |  |  | základní |  | 0 | 0 | 0 | 0 | 0 | 4 | K | 2 |  |  |  | ROZPOCET | 0 | 0 | 0 | 0 | 0 | 1 | 0 | 4 | 1736597074
21 | K | 162201402 | Vodorovné přemístění větví stromů listnatých do 1 km D kmene přes 300 do 500 mm | kus | 3 |  | 0 |  |  |  | základní |  | 0 | 0 | 0 | 0 | 0 | 4 | K | 2 |  |  |  | ROZPOCET | 0 | 0 | 0 | 0 | 0 | 1 | 0 | 4 | 1459752247
22 | K | 162201404 | Vodorovné přemístění větví stromů listnatých do 1 km D kmene přes 700 do 900 mm | kus | 2 |  | 0 |  |  |  | základní |  | 0 | 0 | 0 | 0 | 0 | 4 | K | 2 |  |  |  | ROZPOCET | 0 | 0 | 0 | 0 | 0 | 1 | 0 | 4 | -759637912
23 | K | 162201411 | Vodorovné přemístění kmenů stromů listnatých do 1 km D kmene přes 100 do 300 mm | kus | 9 |  | 0 |  |  |  | základní |  | 0 | 0 | 0 | 0 | 0 | 4 | K | 2 |  |  |  | ROZPOCET | 0 | 0 | 0 | 0 | 0 | 1 | 0 | 4 | 10551629
24 | K | 162201412 | Vodorovné přemístění kmenů stromů listnatých do 1 km D kmene přes 300 do 500 mm | kus | 3 |  | 0 |  |  |  | základní |  | 0 | 0 | 0 | 0 | 0 | 4 | K | 2 |  |  |  | ROZPOCET | 0 | 0 | 0 | 0 | 0 | 1 | 0 | 4 | -1431000563
25 | K | 162201414 | Vodorovné přemístění kmenů stromů listnatých do 1 km D kmene přes 700 do 900 mm | kus | 2 |  | 0 |  |  |  | základní |  | 0 | 0 | 0 | 0 | 0 | 4 | K | 2 |  |  |  | ROZPOCET | 0 | 0 | 0 | 0 | 0 | 1 | 0 | 4 | 920248747
26 | K | 162201421 | Vodorovné přemístění pařezů do 1 km D přes 100 do 300 mm | kus | 9 |  | 0 |  |  |  | základní |  | 0 | 0 | 0 | 0 | 0 | 4 | K | 2 |  |  |  | ROZPOCET | 0 | 0 | 0 | 0 | 0 | 1 | 0 | 4 | -580605338
27 | K | 162201422 | Vodorovné přemístění pařezů do 1 km D přes 300 do 500 mm | kus | 3 |  | 0 |  |  |  | základní |  | 0 | 0 | 0 | 0 | 0 | 4 | K | 2 |  |  |  | ROZPOCET | 0 | 0 | 0 | 0 | 0 | 1 | 0 | 4 | 123606379
28 | K | 162201424 | Vodorovné přemístění pařezů do 1 km D přes 700 do 900 mm | kus | 2 |  | 0 |  |  |  | základní |  | 0 | 0 | 0 | 0 | 0 | 4 | K | 2 |  |  |  | ROZPOCET | 0 | 0 | 0 | 0 | 0 | 1 | 0 | 4 | -1832603841
29 | K | 162201500 | Vodorovné přemístění větví stromů listnatých do 1 km D kmene přes 900 do 1100 mm | kus | 1 |  | 0 |  |  |  | základní |  | 0 | 0 | 0 | 0 | 0 | 4 | K | 2 |  |  |  | ROZPOCET | 0 | 0 | 0 | 0 | 0 | 1 | 0 | 4 | -1955511290
30 | K | 162201510 | Vodorovné přemístění kmenů stromů listnatých do 1 km D kmene přes 900 do 1100 mm | kus | 1 |  | 0 |  |  |  | základní |  | 0 | 0 | 0 | 0 | 0 | 4 | K | 2 |  |  |  | ROZPOCET | 0 | 0 | 0 | 0 | 0 | 1 | 0 | 4 | -1002687581
31 | K | 162201520 | Vodorovné přemístění pařezů do 1 km D přes 900 do 1100 mm | kus | 1 |  | 0 |  |  |  | základní |  | 0 | 0 | 0 | 0 | 0 | 4 | K | 2 |  |  |  | ROZPOCET | 0 | 0 | 0 | 0 | 0 | 1 | 0 | 4 | -2088613303
32 | K | 162301931 | Příplatek k vodorovnému přemístění větví stromů listnatých D kmene přes 100 do 300 mm ZKD 1 km | kus | 81 |  | 0 |  |  |  | základní |  | 0 | 0 | 0 | 0 | 0 | 4 | K | 2 |  |  |  | ROZPOCET | 0 | 0 | 0 | 0 | 0 | 1 | 0 | 4 | -1912712525
| VV |  | 9*9 'Přepočtené koeficientem množství |  | 81 | [13 empty] | VV | 2 | 2 | False | 1 | ROZPOCET
33 | K | 162301932 | Příplatek k vodorovnému přemístění větví stromů listnatých D kmene přes 300 do 500 mm ZKD 1 km | kus | 27 |  | 0 |  |  |  | základní |  | 0 | 0 | 0 | 0 | 0 | 4 | K | 2 |  |  |  | ROZPOCET | 0 | 0 | 0 | 0 | 0 | 1 | 0 | 4 | -675345656
| VV |  | 3*9 'Přepočtené koeficientem množství |  | 27 | [13 empty] | VV | 2 | 2 | False | 1 | ROZPOCET
34 | K | 162301934 | Příplatek k vodorovnému přemístění větví stromů listnatých D kmene přes 700 do 900 mm ZKD 1 km | kus | 18 |  | 0 |  |  |  | základní |  | 0 | 0 | 0 | 0 | 0 | 4 | K | 2 |  |  |  | ROZPOCET | 0 | 0 | 0 | 0 | 0 | 1 | 0 | 4 | 1548970048
| VV |  | 2*9 'Přepočtené koeficientem množství |  | 18 | [13 empty] | VV | 2 | 2 | False | 1 | ROZPOCET
35 | K | 162301935 | Příplatek k vodorovnému přemístění větví stromů listnatých D kmene přes 900 do 1100 mm ZKD 1 km | kus | 9 |  | 0 |  |  |  | základní |  | 0 | 0 | 0 | 0 | 0 | 4 | K | 2 |  |  |  | ROZPOCET | 0 | 0 | 0 | 0 | 0 | 1 | 0 | 4 | -768520973
| VV |  | 1*9 'Přepočtené koeficientem množství |  | 9 | [13 empty] | VV | 2 | 2 | False | 1 | ROZPOCET
36 | K | 162301951 | Příplatek k vodorovnému přemístění kmenů stromů listnatých D kmene přes 100 do 300 mm ZKD 1 km | kus | 81 |  | 0 |  |  |  | základní |  | 0 | 0 | 0 | 0 | 0 | 4 | K | 2 |  |  |  | ROZPOCET | 0 | 0 | 0 | 0 | 0 | 1 | 0 | 4 | -19223416
| VV |  | 9*9 'Přepočtené koeficientem množství |  | 81 | [13 empty] | VV | 2 | 2 | False | 1 | ROZPOCET
37 | K | 162301952 | Příplatek k vodorovnému přemístění kmenů stromů listnatých D kmene přes 300 do 500 mm ZKD 1 km | kus | 27 |  | 0 |  |  |  | základní |  | 0 | 0 | 0 | 0 | 0 | 4 | K | 2 |  |  |  | ROZPOCET | 0 | 0 | 0 | 0 | 0 | 1 | 0 | 4 | -894317278
| VV |  | 3*9 'Přepočtené koeficientem množství |  | 27 | [13 empty] | VV | 2 | 2 | False | 1 | ROZPOCET
38 | K | 162301954 | Příplatek k vodorovnému přemístění kmenů stromů listnatých D kmene přes 700 do 900 mm ZKD 1 km | kus | 18 |  | 0 |  |  |  | základní |  | 0 | 0 | 0 | 0 | 0 | 4 | K | 2 |  |  |  | ROZPOCET | 0 | 0 | 0 | 0 | 0 | 1 | 0 | 4 | -146935748
| VV |  | 2*9 'Přepočtené koeficientem množství |  | 18 | [13 empty] | VV | 2 | 2 | False | 1 | ROZPOCET
39 | K | 162301955 | Příplatek k vodorovnému přemístění kmenů stromů listnatých D kmene přes 900 do 1100 mm ZKD 1 km | kus | 9 |  | 0 |  |  |  | základní |  | 0 | 0 | 0 | 0 | 0 | 4 | K | 2 |  |  |  | ROZPOCET | 0 | 0 | 0 | 0 | 0 | 1 | 0 | 4 | -181421057
| VV |  | 1*9 'Přepočtené koeficientem množství |  | 9 | [13 empty] | VV | 2 | 2 | False | 1 | ROZPOCET
40 | K | 162301971 | Příplatek k vodorovnému přemístění pařezů D přes 100 do 300 mm ZKD 1 km | kus | 81 |  | 0 |  |  |  | základní |  | 0 | 0 | 0 | 0 | 0 | 4 | K | 2 |  |  |  | ROZPOCET | 0 | 0 | 0 | 0 | 0 | 1 | 0 | 4 | 92750036
| VV |  | 9*9 'Přepočtené koeficientem množství |  | 81 | [13 empty] | VV | 2 | 2 | False | 1 | ROZPOCET
41 | K | 162301972 | Příplatek k vodorovnému přemístění pařezů D přes 300 do 500 mm ZKD 1 km | kus | 27 |  | 0 |  |  |  | základní |  | 0 | 0 | 0 | 0 | 0 | 4 | K | 2 |  |  |  | ROZPOCET | 0 | 0 | 0 | 0 | 0 | 1 | 0 | 4 | 758075644
| VV |  | 3*9 'Přepočtené koeficientem množství |  | 27 | [13 empty] | VV | 2 | 2 | False | 1 | ROZPOCET
42 | K | 162301974 | Příplatek k vodorovnému přemístění pařezů D přes 700 do 900 mm ZKD 1 km | kus | 18 |  | 0 |  |  |  | základní |  | 0 | 0 | 0 | 0 | 0 | 4 | K | 2 |  |  |  | ROZPOCET | 0 | 0 | 0 | 0 | 0 | 1 | 0 | 4 | 557074948
| VV |  | 2*9 'Přepočtené koeficientem množství |  | 18 | [13 empty] | VV | 2 | 2 | False | 1 | ROZPOCET
43 | K | 162301975 | Příplatek k vodorovnému přemístění pařezů D přes 900 do 1100 mm ZKD 1 km | kus | 9 |  | 0 |  |  |  | základní |  | 0 | 0 | 0 | 0 | 0 | 4 | K | 2 |  |  |  | ROZPOCET | 0 | 0 | 0 | 0 | 0 | 1 | 0 | 4 | -1070880848
| VV |  | 1*9 'Přepočtené koeficientem množství |  | 9 | [13 empty] | VV | 2 | 2 | False | 1 | ROZPOCET
44 | K | 162551108 | Vodorovné přemístění přes 2 500 do 3000 m výkopku/sypaniny z horniny třídy těžitelnosti I skupiny 1 až 3 | m3 | 2415.863 |  | 0 |  |  |  | základní |  | 0 | 0 | 0 | 0 | 0 | 4 | K | 2 |  |  |  | ROZPOCET | 0 | 0 | 0 | 0 | 0 | 1 | 0 | 4 | 228477577
| VV |  | "NA MEZIDEPONII | [15 empty] | VV | 2 | 1 | True | 0 | ROZPOCET
| VV |  | 7710*0,34*0,5"pod stávájící vozovkou |  | 1310.7 | [13 empty] | VV | 2 | 2 | True | 0 | ROZPOCET
| VV |  | (4+74+16+241+33+132+129+118+7+22+7+142+70+113+177+123+56+109+104+105+22+9+98+26+24+41+47+4+20+5+40+87+5+5+27+120+21+77)*0,5*0,49*0,5"pod krajnicemi |  | 301.35 | [13 empty] | VV | 2 | 2 | True | 0 | ROZPOCET
| VV |  | (475+6+16+7+71+71+291+114+5+245+137+334+5+22+2)*0,5*0,49*0,5"pod krajnicemi |  | 220.623 | [13 empty] | VV | 2 | 2 | True | 0 | ROZPOCET
| VV |  | (11+18+18+23+32+17+16+15+15+32+7+19+20+30+15+18+37+20+24+58+14+7+13+22+18+22)*0,49*0,5"sjezdy |  | 132.545 | [13 empty] | VV | 2 | 2 | True | 0 | ROZPOCET
| VV |  | 345"nové příkopy |  | 345 | [13 empty] | VV | 2 | 2 | True | 0 | ROZPOCET
| VV |  | 376*0,5*0,5"sanace |  | 94 | [13 empty] | VV | 2 | 2 | True | 0 | ROZPOCET
| VV |  | Mezisoučet |  | 2404.218 | [13 empty] | VV | 2 | 3 | True | 0 | ROZPOCET
| VV |  | 11,645"z mezideponie zpět pro zásyp |  | 11.645 | [13 empty] | VV | 2 | 2 | True | 0 | ROZPOCET
| VV |  | Mezisoučet |  | 11.645 | [13 empty] | VV | 2 | 3 | True | 0 | ROZPOCET
| VV |  | Součet |  | 2415.863 | [13 empty] | VV | 2 | 4 | True | 1 | ROZPOCET
45 | K | 162551128 | Vodorovné přemístění přes 2 500 do 3000 m výkopku/sypaniny z horniny třídy těžitelnosti II skupiny 4 a 5 | m3 | 2404.218 |  | 0 |  |  |  | základní |  | 0 | 0 | 0 | 0 | 0 | 4 | K | 2 |  |  |  | ROZPOCET | 0 | 0 | 0 | 0 | 0 | 1 | 0 | 4 | -910040969
| VV |  | "NA MEZIDEPONII | [15 empty] | VV | 2 | 1 | True | 0 | ROZPOCET
| VV |  | 7710*0,34*0,5"pod stávájící vozovkou |  | 1310.7 | [13 empty] | VV | 2 | 2 | True | 0 | ROZPOCET
| VV |  | (4+74+16+241+33+132+129+118+7+22+7+142+70+113+177+123+56+109+104+105+22+9+98+26+24+41+47+4+20+5+40+87+5+5+27+120+21+77)*0,5*0,49*0,5"pod krajnicemi |  | 301.35 | [13 empty] | VV | 2 | 2 | True | 0 | ROZPOCET
| VV |  | (475+6+16+7+71+71+291+114+5+245+137+334+5+22+2)*0,5*0,49*0,5"pod krajnicemi |  | 220.623 | [13 empty] | VV | 2 | 2 | True | 0 | ROZPOCET
| VV |  | (11+18+18+23+32+17+16+15+15+32+7+19+20+30+15+18+37+20+24+58+14+7+13+22+18+22)*0,49*0,5"sjezdy |  | 132.545 | [13 empty] | VV | 2 | 2 | True | 0 | ROZPOCET
| VV |  | 345"nové příkopy |  | 345 | [13 empty] | VV | 2 | 2 | True | 0 | ROZPOCET
| VV |  | 376*0,5*0,5"sanace |  | 94 | [13 empty] | VV | 2 | 2 | True | 0 | ROZPOCET
| VV |  | Součet |  | 2404.218 | [13 empty] | VV | 2 | 4 | True | 1 | ROZPOCET
46 | K | 162751117 | Vodorovné přemístění přes 9 000 do 10000 m výkopku/sypaniny z horniny třídy těžitelnosti I skupiny 1 až 3 | m3 | 2392.573 |  | 0 |  |  |  | základní |  | 0 | 0 | 0 | 0 | 0 | 4 | K | 2 |  |  |  | ROZPOCET | 0 | 0 | 0 | 0 | 0 | 1 | 0 | 4 | 292003558
| P |  | Poznámka k položce: PŘEDPOKLÁDANÁ VZDÁLENOST SKLÁDKY DO 10KM | [15 empty] | P | 2
| VV |  | 2415,863-11,645*2"odvoz na skládku z mezideponie |  | 2392.573 | [13 empty] | VV | 2 | 2 | True | 1 | ROZPOCET
47 | K | 162751137 | Vodorovné přemístění přes 9 000 do 10000 m výkopku/sypaniny z horniny třídy těžitelnosti II skupiny 4 a 5 | m3 | 2404.218 |  | 0 |  |  |  | základní |  | 0 | 0 | 0 | 0 | 0 | 4 | K | 2 |  |  |  | ROZPOCET | 0 | 0 | 0 | 0 | 0 | 1 | 0 | 4 | -854437707
| P |  | Poznámka k položce: PŘEDPOKLÁDANÁ VZDÁLENOST SKLÁDKY DO 10KM | [15 empty] | P | 2
| VV |  | 2404,218"odvoz na skládku z mezideponie |  | 2404.218 | [13 empty] | VV | 2 | 2 | True | 1 | ROZPOCET
48 | K | 167151111 | Nakládání výkopku z hornin třídy těžitelnosti I skupiny 1 až 3 přes 100 m3 | m3 | 2415.863 |  | 0 |  |  |  | základní |  | 0 | 0 | 0 | 0 | 0 | 4 | K | 2 |  |  |  | ROZPOCET | 0 | 0 | 0 | 0 | 0 | 1 | 0 | 4 | -1593481920
| VV |  | 2415,863"nakládání na mezideponii |  | 2415.863 | [13 empty] | VV | 2 | 2 | True | 1 | ROZPOCET
49 | K | 167151112 | Nakládání výkopku z hornin třídy těžitelnosti II skupiny 4 a 5 přes 100 m3 | m3 | 2404.218 |  | 0 |  |  |  | základní |  | 0 | 0 | 0 | 0 | 0 | 4 | K | 2 |  |  |  | ROZPOCET | 0 | 0 | 0 | 0 | 0 | 1 | 0 | 4 | 868232342
| VV |  | 2404,218"nakládání na mezideponii |  | 2404.218 | [13 empty] | VV | 2 | 2 | True | 1 | ROZPOCET
50 | K | 171201231 | Poplatek za uložení zeminy a kamení na recyklační skládce (skládkovné) kód odpadu 17 05 04 | t | 8676.146 |  | 0 |  |  |  | základní |  | 0 | 0 | 0 | 0 | 0 | 4 | K | 2 |  |  |  | ROZPOCET | 0 | 0 | 0 | 0 | 0 | 1 | 0 | 4 | 443297675
| VV |  | 2415,863+2404,218 |  | 4820.081 | [13 empty] | VV | 2 | 2 | True | 1 | ROZPOCET
| VV |  | 4820,081*1,8 'Přepočtené koeficientem množství |  | 8676.146 | [13 empty] | VV | 2 | 2 | False | 1 | ROZPOCET
51 | K | 174251101 | Zásyp jam, šachet rýh nebo kolem objektů sypaninou bez zhutnění | m3 | 11.645 |  | 0 |  |  |  | základní |  | 0 | 0 | 0 | 0 | 0 | 4 | K | 2 |  |  |  | ROZPOCET | 0 | 0 | 0 | 0 | 0 | 1 | 0 | 4 | 862904389
| VV |  | "propustky | [15 empty] | VV | 2 | 1 | True | 0 | ROZPOCET
| VV |  | 3*0,69*0,75 |  | 1.553 | [13 empty] | VV | 2 | 2 | True | 0 | ROZPOCET
| VV |  | 6,5*0,69*0,75 |  | 3.364 | [13 empty] | VV | 2 | 2 | True | 0 | ROZPOCET
| VV |  | 13*0,69*0,75 |  | 6.728 | [13 empty] | VV | 2 | 2 | True | 0 | ROZPOCET
| VV |  | Součet |  | 11.645 | [13 empty] | VV | 2 | 4 | True | 1 | ROZPOCET
52 | K | 181912112 | Úprava pláně v hornině třídy těžitelnosti I skupiny 3 se zhutněním ručně | m2 | 5378.75 |  | 0 |  |  |  | základní |  | 0 | 0 | 0 | 0 | 0 | 4 | K | 2 |  |  |  | ROZPOCET | 0 | 0 | 0 | 0 | 0 | 1 | 0 | 4 | 1339292544
| VV |  | 7710*0,5"pod stávájící vozovkou |  | 3855 | [13 empty] | VV | 2 | 2 | True | 0 | ROZPOCET
| VV |  | (4+74+16+241+33+132+129+118+7+22+7+142+70+113+177+123+56+109+104+105+22+9+98+26+24+41+47+4+20+5+40+87+5+5+27+120+21+77)*0,5*0,5"pod krajnicemi |  | 615 | [13 empty] | VV | 2 | 2 | True | 0 | ROZPOCET
| VV |  | (475+6+16+7+71+71+291+114+5+245+137+334+5+22+2)*0,5*0,5"pod krajnicemi |  | 450.25 | [13 empty] | VV | 2 | 2 | True | 0 | ROZPOCET
| VV |  | (11+18+18+23+32+17+16+15+15+32+7+19+20+30+15+18+37+20+24+58+14+7+13+22+18+22)*0,5"sjezdy |  | 270.5 | [13 empty] | VV | 2 | 2 | True | 0 | ROZPOCET
| VV |  | 376*0,5"sanace |  | 188 | [13 empty] | VV | 2 | 2 | True | 0 | ROZPOCET
| VV |  | Součet |  | 5378.75 | [13 empty] | VV | 2 | 4 | True | 1 | ROZPOCET
53 | K | 181913112 | Úprava pláně v hornině třídy těžitelnosti II skupiny 4 se zhutněním ručně | m2 | 5378.75 |  | 0 |  |  |  | základní |  | 0 | 0 | 0 | 0 | 0 | 4 | K | 2 |  |  |  | ROZPOCET | 0 | 0 | 0 | 0 | 0 | 1 | 0 | 4 | -1465408202
| VV |  | 7710*0,5"pod stávájící vozovkou |  | 3855 | [13 empty] | VV | 2 | 2 | True | 0 | ROZPOCET
| VV |  | (4+74+16+241+33+132+129+118+7+22+7+142+70+113+177+123+56+109+104+105+22+9+98+26+24+41+47+4+20+5+40+87+5+5+27+120+21+77)*0,5*0,5"pod krajnicemi |  | 615 | [13 empty] | VV | 2 | 2 | True | 0 | ROZPOCET
| VV |  | (475+6+16+7+71+71+291+114+5+245+137+334+5+22+2)*0,5*0,5"pod krajnicemi |  | 450.25 | [13 empty] | VV | 2 | 2 | True | 0 | ROZPOCET
| VV |  | (11+18+18+23+32+17+16+15+15+32+7+19+20+30+15+18+37+20+24+58+14+7+13+22+18+22)*0,5"sjezdy |  | 270.5 | [13 empty] | VV | 2 | 2 | True | 0 | ROZPOCET
| VV |  | 376*0,5"sanace |  | 188 | [13 empty] | VV | 2 | 2 | True | 0 | ROZPOCET
| VV |  | Součet |  | 5378.75 | [13 empty] | VV | 2 | 4 | True | 1 | ROZPOCET
54 | K | 183151112 | Hloubení jam pro výsadbu dřevin strojně v rovině nebo ve svahu do 1:5 obj jamky přes 0,2 do 0,3 m3 | kus | 18 |  | 0 |  |  |  | základní |  | 0 | 0 | 0 | 0 | 0 | 4 | K | 2 |  |  |  | ROZPOCET | 0 | 0 | 0 | 0 | 0 | 1 | 0 | 4 | -518230832
| VV |  | 9+4+5"výsadba stromů |  | 18 | [13 empty] | VV | 2 | 2 | True | 1 | ROZPOCET
55 | K | 184102113 | Výsadba dřeviny s balem D přes 0,3 do 0,4 m do jamky se zalitím v rovině a svahu do 1:5 | kus | 18 |  | 0 |  |  |  | základní |  | 0 | 0 | 0 | 0 | 0 | 4 | K | 2 |  |  |  | ROZPOCET | 0 | 0 | 0 | 0 | 0 | 1 | 0 | 4 | 413885223
| VV |  | 9+4+5"výsadba stromů |  | 18 | [13 empty] | VV | 2 | 2 | True | 1 | ROZPOCET
56 | M | 1001-R | Ovocný strom s balem,vysokokmen, v.1,5m | kus | 18 |  | 0 |  |  |  | základní |  | 0 | 0 | 0 | 0 | 0 | 8 | M | 2 |  |  |  | ROZPOCET | 0 | 0 | 0 | 0 | 0 | 1 | 0 | 4 | 706873709
57 | K | 184215132 | Ukotvení kmene dřevin třemi kůly D do 0,1 m dl přes 1 do 2 m | kus | 54 |  | 0 |  |  |  | základní |  | 0 | 5e-05 | 0.0027 | 0 | 0 | 4 | K | 2 |  |  |  | ROZPOCET | 0 | 0 | 0 | 0 | 0 | 1 | 0 | 4 | 93199809
| VV |  | 3*18 |  | 54 | [13 empty] | VV | 2 | 2 | True | 1 | ROZPOCET
58 | M | 60591253 | kůl vyvazovací dřevěný impregnovaný D 8cm dl 2m | kus | 54 |  | 0 |  |  |  | základní |  | 0 | 0.00472 | 0.25488 | 0 | 0 | 8 | M | 2 |  |  |  | ROZPOCET | 0 | 0 | 0 | 0 | 0 | 1 | 0 | 4 | 2124570069
59 | K | 184813121 | Ochrana dřevin před okusem ručně pletivem v rovině a svahu do 1:5 | kus | 18 |  | 0 |  |  |  | základní |  | 0 | 0.00208 | 0.03744 | 0 | 0 | 4 | K | 2 |  |  |  | ROZPOCET | 0 | 0 | 0 | 0 | 0 | 1 | 0 | 4 | 705996650
60 | K | R-112101107 | Odstranění stromů listnatých průměru kmene přes 1300 do 2000 mm | kus | 3 |  | 0 |  |  |  | základní |  | 0 | 0 | 0 | 0 | 0 | 4 | K | 2 |  |  |  | ROZPOCET | 0 | 0 | 0 | 0 | 0 | 1 | 0 | 4 | 437444048
61 | K | R-112251108 | Odstranění pařezů D přes 1300 do 2000 mm | kus | 3 |  | 0 |  |  |  | základní |  | 0 | 0 | 0 | 0 | 0 | 4 | K | 2 |  |  |  | ROZPOCET | 0 | 0 | 0 | 0 | 0 | 1 | 0 | 4 | -2125834257
62 | K | R-162201502 | Vodorovné přemístění větví stromů listnatých do 1 km D kmene přes 1300 do 2000 mm | kus | 3 |  | 0 |  |  |  | základní |  | 0 | 0 | 0 | 0 | 0 | 4 | K | 2 |  |  |  | ROZPOCET | 0 | 0 | 0 | 0 | 0 | 1 | 0 | 4 | 1127879596
63 | K | R-162201512 | Vodorovné přemístění kmenů stromů listnatých do 1 km D kmene přes 1300 do 2000 mm | kus | 3 |  | 0 |  |  |  | základní |  | 0 | 0 | 0 | 0 | 0 | 4 | K | 2 |  |  |  | ROZPOCET | 0 | 0 | 0 | 0 | 0 | 1 | 0 | 4 | -1771104581
64 | K | R-162201522 | Vodorovné přemístění pařezů do 1 km D přes 1300 do 2000 mm | kus | 3 |  | 0 |  |  |  | základní |  | 0 | 0 | 0 | 0 | 0 | 4 | K | 2 |  |  |  | ROZPOCET | 0 | 0 | 0 | 0 | 0 | 1 | 0 | 4 | -129237965
65 | K | R-162301937 | Příplatek k vodorovnému přemístění větví stromů listnatých D kmene přes 1300 do 2000 mm ZKD 1 km | kus | 3 |  | 0 |  |  |  | základní |  | 0 | 0 | 0 | 0 | 0 | 4 | K | 2 |  |  |  | ROZPOCET | 0 | 0 | 0 | 0 | 0 | 1 | 0 | 4 | 702714489
66 | K | R-162301957 | Příplatek k vodorovnému přemístění kmenů stromů listnatých D kmene přes 1300 do 2000 mm ZKD 1 km | kus | 3 |  | 0 |  |  |  | základní |  | 0 | 0 | 0 | 0 | 0 | 4 | K | 2 |  |  |  | ROZPOCET | 0 | 0 | 0 | 0 | 0 | 1 | 0 | 4 | 951546256
67 | K | R-162301977 | Příplatek k vodorovnému přemístění pařezů D přes 1300 do 2000 mm ZKD 1 km | kus | 3 |  | 0 |  |  |  | základní |  | 0 | 0 | 0 | 0 | 0 | 4 | K | 2 |  |  |  | ROZPOCET | 0 | 0 | 0 | 0 | 0 | 1 | 0 | 4 | -1185905384
| D | 2 | Zakládání |  |  |  | 0 | [5 empty] | 0 |  | 5.5204 |  | 0 | 1 | D | 1 |  |  |  | ROZPOCET | [6 empty] | 0
68 | K | 271572211 | Podsyp pod základové konstrukce se zhutněním z netříděného štěrkopísku | m3 | 0.338 |  | 0 |  |  |  | základní |  | 0 | 1.98 | 0.66924 | 0 | 0 | 4 | K | 2 |  |  |  | ROZPOCET | 0 | 0 | 0 | 0 | 0 | 1 | 0 | 4 | 1313496547
| VV |  | (1,9*2+0,7)*0,3*0,1*5*0,5"čela propustků |  | 0.338 | [13 empty] | VV | 2 | 2 | True | 1 | ROZPOCET
69 | K | 274313611 | Základové pásy z betonu tř. C 16/20 | m3 | 2.025 |  | 0 |  |  |  | základní |  | 0 | 2.2563 | 4.5691 | 0 | 0 | 4 | K | 2 |  |  |  | ROZPOCET | 0 | 0 | 0 | 0 | 0 | 1 | 0 | 4 | 1571166980
| VV |  | (1,9*2+0,7)*0,3*0,6*5*0,5"čela propustků |  | 2.025 | [13 empty] | VV | 2 | 2 | True | 1 | ROZPOCET
70 | K | 275313611 | Základové patky z betonu tř. C 16/20 | m3 | 0.125 |  | 0 |  |  |  | základní |  | 0 | 2.2563 | 0.28204 | 0 | 0 | 4 | K | 2 |  |  |  | ROZPOCET | 0 | 0 | 0 | 0 | 0 | 1 | 0 | 4 | -2067049125
| VV |  | 2*0,5*0,5*0,5*0,5"pro směrové sloupky |  | 0.125 | [13 empty] | VV | 2 | 2 | True | 1 | ROZPOCET
| D | 3 | Svislé a kompletní konstrukce |  |  |  | 0 | [5 empty] | 0 |  | 0.19488 |  | 0 | 1 | D | 1 |  |  |  | ROZPOCET | [6 empty] | 0
71 | K | 321311115 | Konstrukce vodních staveb z betonu prostého mrazuvzdorného tř. C 25/30 | m3 | 3.375 |  | 0 |  |  |  | základní |  | 0 | 0 | 0 | 0 | 0 | 4 | K | 2 |  |  |  | ROZPOCET | 0 | 0 | 0 | 0 | 0 | 1 | 0 | 4 | -1627283529
| VV |  | (1,9*2+0,7)*0,3*0,5*5"beton.práhy propustků |  | 3.375 | [13 empty] | VV | 2 | 2 | True | 1 | ROZPOCET
72 | K | 321351010 | Bednění konstrukcí vodních staveb rovinné - zřízení | m2 | 24 |  | 0 |  |  |  | základní |  | 0 | 0.00726 | 0.17424 | 0 | 0 | 4 | K | 2 |  |  |  | ROZPOCET | 0 | 0 | 0 | 0 | 0 | 1 | 0 | 4 | 1963519797
| VV |  | (1,9*2+0,7)*0,5*2*5+0,3*0,5*2*5"beton.práhy propustků |  | 24 | [13 empty] | VV | 2 | 2 | True | 1 | ROZPOCET
73 | K | 321352010 | Bednění konstrukcí vodních staveb rovinné - odstranění | m2 | 24 |  | 0 |  |  |  | základní |  | 0 | 0.00086 | 0.02064 | 0 | 0 | 4 | K | 2 |  |  |  | ROZPOCET | 0 | 0 | 0 | 0 | 0 | 1 | 0 | 4 | 1462003365
| D | 4 | Vodorovné konstrukce |  |  |  | 0 | [5 empty] | 0 |  | 14.4167 |  | 0 | 1 | D | 1 |  |  |  | ROZPOCET | [6 empty] | 0
74 | K | 465512227 | Dlažba z lomového kamene na sucho se zalitím spár cementovou maltou tl 250 mm | m2 | 22.5 |  | 0 |  |  |  | základní |  | 0 | 0.51744 | 11.6424 | 0 | 0 | 4 | K | 2 |  |  |  | ROZPOCET | 0 | 0 | 0 | 0 | 0 | 1 | 0 | 4 | 1899098175
| VV |  | 4,5*1*5"propustky |  | 22.5 | [13 empty] | VV | 2 | 2 | True | 1 | ROZPOCET
75 | K | 465517217 | Oprava dlažeb z lomového kamene na sucho se zalitím spár do 20 m2 bez dodání kamene tl 250 mm | m2 | 56.7 |  | 0 |  |  |  | základní |  | 0 | 0.04893 | 2.7743 | 0 | 0 | 4 | K | 2 |  |  |  | ROZPOCET | 0 | 0 | 0 | 0 | 0 | 1 | 0 | 4 | 1129721048
| VV |  | 4,5*0,7*2*9"oprava čel propustků |  | 56.7 | [13 empty] | VV | 2 | 2 | True | 1 | ROZPOCET
| D | 5 | Komunikace pozemní |  |  |  | 0 | [5 empty] | 0 |  | 15653.9398 |  | 0 | 1 | D | 1 |  |  |  | ROZPOCET | [6 empty] | 0
76 | K | 564851111 | Podklad ze štěrkodrtě ŠD tl 150 mm | m2 | 26024.96 |  | 0 |  |  |  | základní |  | 0 | 0.345 | 8978.6112 | 0 | 0 | 4 | K | 2 |  |  |  | ROZPOCET | 0 | 0 | 0 | 0 | 0 | 1 | 0 | 4 | 1890175914
| VV |  | 7710"pod stávájící vozovkou |  | 7710 | [13 empty] | VV | 2 | 2 | True | 0 | ROZPOCET
| VV |  | (4+74+16+241+33+132+129+118+7+22+7+142+70+113+177+123+56+109+104+105+22+9+98+26+24+41+47+4+20+5+40+87+5+5+27+120+21+77)"pod krajnicemi |  | 2460 | [13 empty] | VV | 2 | 2 | True | 0 | ROZPOCET
| VV |  | (475+6+16+7+71+71+291+114+5+245+137+334+5+22+2)"pod krajnicemi |  | 1801 | [13 empty] | VV | 2 | 2 | True | 0 | ROZPOCET
| VV |  | (11+18+18+23+32+17+16+15+15+32+7+19+20+30+15+18+37+20+24+58+14+7+13+22+18+22)"sjezdy |  | 541 | [13 empty] | VV | 2 | 2 | True | 0 | ROZPOCET
| VV |  | Mezisoučet |  | 12512 | [13 empty] | VV | 2 | 3 | True | 0 | ROZPOCET
| VV |  | 12512"druhá vrstva |  | 12512 | [13 empty] | VV | 2 | 2 | True | 0 | ROZPOCET
| VV |  | Mezisoučet |  | 12512 | [13 empty] | VV | 2 | 3 | True | 0 | ROZPOCET
| VV |  | 12512*2*0,02"ztratné |  | 500.48 | [13 empty] | VV | 2 | 2 | True | 0 | ROZPOCET
| VV |  | 12512*2*0,02"přesahy mimo vozovku |  | 500.48 | [13 empty] | VV | 2 | 2 | True | 0 | ROZPOCET
| VV |  | Mezisoučet |  | 1000.96 | [13 empty] | VV | 2 | 3 | True | 0 | ROZPOCET
| VV |  | Součet |  | 26024.96 | [13 empty] | VV | 2 | 4 | True | 1 | ROZPOCET
77 | K | 564861111 | Podklad ze štěrkodrtě ŠD tl 200 mm | m2 | 30 |  | 0 |  |  |  | základní |  | 0 | 0 | 0 | 0 | 0 | 4 | K | 2 |  |  |  | ROZPOCET | 0 | 0 | 0 | 0 | 0 | 1 | 0 | 4 | 1929908487
| VV |  | 30"provizorní výšková úprava vozovky |  | 30 | [13 empty] | VV | 2 | 2 | True | 1 | ROZPOCET
78 | K | 573211107 | Postřik živičný spojovací z asfaltu v množství 0,30 kg/m2 | m2 | 8663.55 |  | 0 |  |  |  | základní |  | 0 | 0.00031 | 2.6857 | 0 | 0 | 4 | K | 2 |  |  |  | ROZPOCET | 0 | 0 | 0 | 0 | 0 | 1 | 0 | 4 | 1024062541
| VV |  | 7710"pod stávájící vozovkou |  | 7710 | [13 empty] | VV | 2 | 2 | True | 0 | ROZPOCET
| VV |  | (11+18+18+23+32+17+16+15+15+32+7+19+20+30+15+18+37+20+24+58+14+7+13+22+18+22)"sjezdy |  | 541 | [13 empty] | VV | 2 | 2 | True | 0 | ROZPOCET
| VV |  | Mezisoučet |  | 8251 | [13 empty] | VV | 2 | 3 | True | 0 | ROZPOCET
| VV |  | 8251*0,05"ztratné |  | 412.55 | [13 empty] | VV | 2 | 2 | True | 0 | ROZPOCET
| VV |  | Mezisoučet |  | 412.55 | [13 empty] | VV | 2 | 3 | True | 0 | ROZPOCET
| VV |  | Součet |  | 8663.55 | [13 empty] | VV | 2 | 4 | True | 1 | ROZPOCET
79 | K | 573312111 | Prolití podkladu asfaltem v množství 3 kg/m2 | m2 | 7710 |  | 0 |  |  |  | základní |  | 0 | 0.00303 | 23.3613 | 0 | 0 | 4 | K | 2 |  |  |  | ROZPOCET | 0 | 0 | 0 | 0 | 0 | 1 | 0 | 4 | 639786904
| VV |  | 7710"pod vozovkou ze stávajícího materiálu dovezeného z mezideponie |  | 7710 | [13 empty] | VV | 2 | 2 | True | 1 | ROZPOCET
80 | K | 574391113 | Penetrační makadam hrubý PMH tl 130 mm | m2 | 6678.8 |  | 0 |  |  |  | základní |  | 0 | 0.2939 | 1962.8993 | 0 | 0 | 4 | K | 2 |  |  |  | ROZPOCET | 0 | 0 | 0 | 0 | 0 | 1 | 0 | 4 | -623779081
| VV |  | 7710"pod stávájící vozovkou |  | 7710 | [13 empty] | VV | 2 | 2 | True | 0 | ROZPOCET
| VV |  | (4+74+16+241+33+132+129+118+7+22+7+142+70+113+177+123+56+109+104+105+22+9+98+26+24+41+47+4+20+5+40+87+5+5+27+120+21+77)"pod krajnicemi |  | 2460 | [13 empty] | VV | 2 | 2 | True | 0 | ROZPOCET
| VV |  | (475+6+16+7+71+71+291+114+5+245+137+334+5+22+2)"pod krajnicemi |  | 1801 | [13 empty] | VV | 2 | 2 | True | 0 | ROZPOCET
| VV |  | (11+18+18+23+32+17+16+15+15+32+7+19+20+30+15+18+37+20+24+58+14+7+13+22+18+22)"sjezdy |  | 541 | [13 empty] | VV | 2 | 2 | True | 0 | ROZPOCET
| VV |  | Mezisoučet |  | 12512 | [13 empty] | VV | 2 | 3 | True | 0 | ROZPOCET
| VV |  | -7710"odečet stávajícího makadamu |  | -7710 | [13 empty] | VV | 2 | 2 | True | 0 | ROZPOCET
| VV |  | Mezisoučet |  | -7710 | [13 empty] | VV | 2 | 3 | True | 0 | ROZPOCET
| VV |  | 12512*0,1"přesahy mimo vozovku |  | 1251.2 | [13 empty] | VV | 2 | 2 | True | 0 | ROZPOCET
| VV |  | 12512*0,05"ztratné |  | 625.6 | [13 empty] | VV | 2 | 2 | True | 0 | ROZPOCET
| VV |  | Mezisoučet |  | 1876.8 | [13 empty] | VV | 2 | 3 | True | 0 | ROZPOCET
| VV |  | Součet |  | 6678.8 | [13 empty] | VV | 2 | 4 | True | 1 | ROZPOCET
81 | K | 574391113-R | Penetrační makadam hrubý PMH tl 130 mm-POUZE MONTÁŽ | m2 | 7710 |  | 0 |  |  |  | základní |  | 0 | 0.2939 | 2265.969 | 0 | 0 | 4 | K | 2 |  |  |  | ROZPOCET | 0 | 0 | 0 | 0 | 0 | 1 | 0 | 4 | -731636336
| VV |  | 7710"pod vozovkou ze stávajícího materiálu dovezeného z mezideponie |  | 7710 | [13 empty] | VV | 2 | 2 | True | 1 | ROZPOCET
82 | K | 575151111 | Vrstva z makadamu tl.60 mm 32/63 | m2 | 2130.5 |  | 0 |  |  |  | základní |  | 0 | 0.155 | 330.2275 | 0 | 0 | 4 | K | 2 |  |  |  | ROZPOCET | 0 | 0 | 0 | 0 | 0 | 1 | 0 | 4 | -637285311
| VV |  | (4+74+16+241+33+132+129+118+7+22+7+142+70+113+177+123+56+109+104+105+22+9+98+26+24+41+47+4+20+5+40+87+5+5+27+120+21+77)*0,5"krajnice |  | 1230 | [13 empty] | VV | 2 | 2 | True | 0 | ROZPOCET
| VV |  | (475+6+16+7+71+71+291+114+5+245+137+334+5+22+2)*0,5"krajnice |  | 900.5 | [13 empty] | VV | 2 | 2 | True | 0 | ROZPOCET
| VV |  | Součet |  | 2130.5 | [13 empty] | VV | 2 | 4 | True | 1 | ROZPOCET
83 | K | 577155141 | Asfaltový beton vrstva obrusná ACO 16 (ABH) tl 60 mm š přes 3 m z modifikovaného asfaltu | m2 | 8663.55 |  | 0 |  |  |  | základní |  | 0 | 0.15559 | 1347.9617 | 0 | 0 | 4 | K | 2 |  |  |  | ROZPOCET | 0 | 0 | 0 | 0 | 0 | 1 | 0 | 4 | 1348269782
| VV |  | 7710"pod stávájící vozovkou |  | 7710 | [13 empty] | VV | 2 | 2 | True | 0 | ROZPOCET
| VV |  | (11+18+18+23+32+17+16+15+15+32+7+19+20+30+15+18+37+20+24+58+14+7+13+22+18+22)"sjezdy |  | 541 | [13 empty] | VV | 2 | 2 | True | 0 | ROZPOCET
| VV |  | Mezisoučet |  | 8251 | [13 empty] | VV | 2 | 3 | True | 0 | ROZPOCET
| VV |  | 8251*0,05"ztratné |  | 412.55 | [13 empty] | VV | 2 | 2 | True | 0 | ROZPOCET
| VV |  | Mezisoučet |  | 412.55 | [13 empty] | VV | 2 | 3 | True | 0 | ROZPOCET
| VV |  | Součet |  | 8663.55 | [13 empty] | VV | 2 | 4 | True | 1 | ROZPOCET
84 | K | R-564771111 | Podklad z kameniva hrubého drceného tl 250 mm - POUZE MONTÁŽ | m2 | 752 |  | 0 |  |  |  | základní |  | 0 | 0.487 | 366.224 | 0 | 0 | 4 | K | 2 |  |  |  | ROZPOCET | 0 | 0 | 0 | 0 | 0 | 1 | 0 | 4 | -1012438599
| VV |  | 376*2"sanace |  | 752 | [13 empty] | VV | 2 | 2 | True | 1 | ROZPOCET
85 | M | 58344003 | kamenivo drcené hrubé frakce 63/125 | t | 376 |  | 0 |  |  |  | základní |  | 0 | 1 | 376 | 0 | 0 | 8 | M | 2 |  |  |  | ROZPOCET | 0 | 0 | 0 | 0 | 0 | 1 | 0 | 4 | 1327878686
| VV |  | 752*0,25 |  | 188 | [13 empty] | VV | 2 | 2 | True | 1 | ROZPOCET
| VV |  | 188*2 'Přepočtené koeficientem množství |  | 376 | [13 empty] | VV | 2 | 2 | False | 1 | ROZPOCET
| D | 6 | Úpravy povrchů, podlahy a osazování výplní |  |  |  | 0 | [5 empty] | 0 |  | 6.9197 |  | 0 | 1 | D | 1 |  |  |  | ROZPOCET | [6 empty] | 0
86 | K | 628635512 | Vyplnění spár zdiva z lomového kamene maltou cementovou na hl do 70 mm s vyspárováním | m2 | 75.6 |  | 0 |  |  |  | základní |  | 0 | 0.09153 | 6.9197 | 0 | 0 | 4 | K | 2 |  |  |  | ROZPOCET | 0 | 0 | 0 | 0 | 0 | 1 | 0 | 4 | -1159271430
| VV |  | 2,8*1,5*9*2"oprava stáv.propustku |  | 75.6 | [13 empty] | VV | 2 | 2 | True | 1 | ROZPOCET
| D | 9 | Ostatní konstrukce a práce, bourání |  |  |  | 0 | [5 empty] | 0 |  | 118.3465 |  | 332.7638 | 1 | D | 1 |  |  |  | ROZPOCET | [6 empty] | 0
87 | K | 912211111 | Montáž směrového sloupku silničního plastového prosté uložení bez betonového základu | kus | 2 |  | 0 |  |  |  | základní |  | 0 | 0 | 0 | 0 | 0 | 4 | K | 2 |  |  |  | ROZPOCET | 0 | 0 | 0 | 0 | 0 | 1 | 0 | 4 | 1143483637
88 | M | 40445158 | sloupek směrový silniční plastový 1,2m | kus | 2 |  | 0 |  |  |  | základní |  | 0 | 0.0021 | 0.0042 | 0 | 0 | 8 | M | 2 |  |  |  | ROZPOCET | 0 | 0 | 0 | 0 | 0 | 1 | 0 | 4 | 405139336
89 | K | 916131213 | Osazení silničního obrubníku betonového stojatého s boční opěrou do lože z betonu prostého | m | 162.9 |  | 0 |  |  |  | základní |  | 0 | 0.1554 | 25.3147 | 0 | 0 | 4 | K | 2 |  |  |  | ROZPOCET | 0 | 0 | 0 | 0 | 0 | 1 | 0 | 4 | 1235608769
| VV |  | 6+5+6,1+6+7+5+5,1+6,3+5,4+6*3+6*2+7+7*3+7+9+6+6+7+6+6*2"ukončení sjezdů |  | 162.9 | [13 empty] | VV | 2 | 2 | True | 1 | ROZPOCET
90 | M | 59217029 | obrubník betonový silniční nájezdový 1000x150x150mm | m | 179.19 |  | 0 |  |  |  | základní |  | 0 | 0.0483 | 8.6549 | 0 | 0 | 8 | M | 2 |  |  |  | ROZPOCET | 0 | 0 | 0 | 0 | 0 | 1 | 0 | 4 | 1349510505
| VV |  | 162,9*1,1 'Přepočtené koeficientem množství |  | 179.19 | [13 empty] | VV | 2 | 2 | False | 1 | ROZPOCET
91 | K | 919441211 | Čelo propustku z lomového kamene pro propustek z trub DN 300 až 500 | kus | 3 |  | 0 |  |  |  | základní |  | 0 | 7.0057 | 21.017 | 0 | 0 | 4 | K | 2 |  |  |  | ROZPOCET | 0 | 0 | 0 | 0 | 0 | 1 | 0 | 4 | -1089179116
92 | K | 919441221 | Čelo propustku z lomového kamene pro propustek z trub DN 600 až 800 | kus | 2 |  | 0 |  |  |  | základní |  | 0 | 16.7514 | 33.5028 | 0 | 0 | 4 | K | 2 |  |  |  | ROZPOCET | 0 | 0 | 0 | 0 | 0 | 1 | 0 | 4 | -960409368
93 | K | 919521120 | Zřízení silničního propustku z trub betonových nebo ŽB DN 400 | m | 6.5 |  | 0 |  |  |  | základní |  | 0 | 0.61348 | 3.9876 | 0 | 0 | 4 | K | 2 |  |  |  | ROZPOCET | 0 | 0 | 0 | 0 | 0 | 1 | 0 | 4 | -469898337
94 | M | 59222022 | trouba ŽB hrdlová DN 400 | m | 7.15 |  | 0 |  |  |  | základní |  | 0 | 0.2996 | 2.1421 | 0 | 0 | 8 | M | 2 |  |  |  | ROZPOCET | 0 | 0 | 0 | 0 | 0 | 1 | 0 | 4 | 350879792
| VV |  | 6,5*1,1 'Přepočtené koeficientem množství |  | 7.15 | [13 empty] | VV | 2 | 2 | False | 1 | ROZPOCET
95 | K | 919521130 | Zřízení silničního propustku z trub betonových nebo ŽB DN 500 | m | 3 |  | 0 |  |  |  | základní |  | 0 | 0.74932 | 2.248 | 0 | 0 | 4 | K | 2 |  |  |  | ROZPOCET | 0 | 0 | 0 | 0 | 0 | 1 | 0 | 4 | 751907529
96 | M | 59222024 | trouba ŽB hrdlová DN 500 | m | 3.3 |  | 0 |  |  |  | základní |  | 0 | 0.416 | 1.3728 | 0 | 0 | 8 | M | 2 |  |  |  | ROZPOCET | 0 | 0 | 0 | 0 | 0 | 1 | 0 | 4 | 1858823034
| VV |  | 3*1,1 'Přepočtené koeficientem množství |  | 3.3 | [13 empty] | VV | 2 | 2 | False | 1 | ROZPOCET
97 | K | 919521140 | Zřízení silničního propustku z trub betonových nebo ŽB DN 600 | m | 13 |  | 0 |  |  |  | základní |  | 0 | 0.88535 | 11.5095 | 0 | 0 | 4 | K | 2 |  |  |  | ROZPOCET | 0 | 0 | 0 | 0 | 0 | 1 | 0 | 4 | 1762328285
98 | M | 59222001 | trouba ŽB hrdlová DN 600 | m | 14.3 |  | 0 |  |  |  | základní |  | 0 | 0.6 | 8.58 | 0 | 0 | 8 | M | 2 |  |  |  | ROZPOCET | 0 | 0 | 0 | 0 | 0 | 1 | 0 | 4 | 1435807179
| VV |  | 13*1,1 'Přepočtené koeficientem množství |  | 14.3 | [13 empty] | VV | 2 | 2 | False | 1 | ROZPOCET
99 | K | 919732211 | Styčná spára napojení nového živičného povrchu na stávající za tepla š 15 mm hl 25 mm s prořezáním | m | 20 |  | 0 |  |  |  | základní |  | 0 | 0.00061 | 0.0122 | 0 | 0 | 4 | K | 2 |  |  |  | ROZPOCET | 0 | 0 | 0 | 0 | 0 | 1 | 0 | 4 | 1905116042
100 | K | 938902201 | Čištění příkopů ručně š dna do 400 mm objem nánosu do 0,15 m3/m | m | 3228 |  | 0 |  |  |  | základní |  | 0 | 0 | 0 | 0.086 | 277.608 | 4 | K | 2 |  |  |  | ROZPOCET | 0 | 0 | 0 | 0 | 0 | 1 | 0 | 4 | -1448630604
| VV |  | 662+285+236+51+268+199+95+45+92+173+188+293+119+408+101+13"podél cesty |  | 3228 | [13 empty] | VV | 2 | 2 | True | 1 | ROZPOCET
101 | K | 938902484 | Čištění propustků ručně při tl nánosu přes 75% DN | m | 94.4 |  | 0 |  |  |  | základní |  | 0 | 0 | 0 | 0.582 | 54.9408 | 4 | K | 2 |  |  |  | ROZPOCET | 0 | 0 | 0 | 0 | 0 | 1 | 0 | 4 | 378207202
| VV |  | 9,5+6,2+7,6+6,1+8,5+6,3+10+7,2+6,4+6,3+6,9+7,2+6,2"stáv.propusktky |  | 94.4 | [13 empty] | VV | 2 | 2 | True | 1 | ROZPOCET
102 | K | 938902499 | Příplatek k čištění propustků delších než 8 m za každý další 1 m délky | m | 5 |  | 0 |  |  |  | základní |  | 0 | 0 | 0 | 0.043 | 0.215 | 4 | K | 2 |  |  |  | ROZPOCET | 0 | 0 | 0 | 0 | 0 | 1 | 0 | 4 | 1631955822
| VV |  | 2+1+2"stáv.propusktky |  | 5 | [13 empty] | VV | 2 | 2 | True | 1 | ROZPOCET
103 | K | 977211111 | Řezání stěnovou pilou ŽB kcí s výztuží průměru do 16 mm hl do 200 mm | m | 8.164 |  | 0 |  |  |  | základní |  | 0 | 8e-05 | 0.00065312 | 0 | 0 | 4 | K | 2 |  |  |  | ROZPOCET | 0 | 0 | 0 | 0 | 0 | 1 | 0 | 4 | -1775133813
| VV |  | 2*3,14*0,25*2+2*3,14*0,3*2+2*3,14*0,2"čela propustků |  | 8.164 | [13 empty] | VV | 2 | 2 | True | 1 | ROZPOCET
104 | K | 985131111 | Očištění ploch stěn, rubu kleneb a podlah tlakovou vodou | m2 | 75.6 |  | 0 |  |  |  | základní |  | 0 | 0 | 0 | 0 | 0 | 4 | K | 2 |  |  |  | ROZPOCET | 0 | 0 | 0 | 0 | 0 | 1 | 0 | 4 | 1580046865
| VV |  | 2,8*1,5*9*2"oprava stáv.propustku |  | 75.6 | [13 empty] | VV | 2 | 2 | True | 1 | ROZPOCET
| D | 997 | Přesun sutě |  |  |  | 0 | [5 empty] | 0 |  | 0 |  | 0 | 1 | D | 1 |  |  |  | ROZPOCET | [6 empty] | 0
105 | K | 997221551 | Vodorovná doprava suti ze sypkých materiálů do 1 km | t | 4471.8 |  | 0 |  |  |  | základní |  | 0 | 0 | 0 | 0 | 0 | 4 | K | 2 |  |  |  | ROZPOCET | 0 | 0 | 0 | 0 | 0 | 1 | 0 | 4 | -338122689
| VV |  | 7710*0,29"odstraněný makadam na meziskládku |  | 2235.9 | [13 empty] | VV | 2 | 2 | True | 0 | ROZPOCET
| VV |  | 7710*0,29"odstraněný makadam zpět na stavbu |  | 2235.9 | [13 empty] | VV | 2 | 2 | True | 0 | ROZPOCET
| VV |  | Součet |  | 4471.8 | [13 empty] | VV | 2 | 4 | True | 1 | ROZPOCET
106 | K | 997221551-R | Vodorovná doprava suti ze sypkých materiálů do 1 km | t | 332.764 |  | 0 |  |  |  | základní |  | 0 | 0 | 0 | 0 | 0 | 4 | K | 2 |  |  |  | ROZPOCET | 0 | 0 | 0 | 0 | 0 | 1 | 0 | 4 | -622813789
107 | K | 997221559 | Příplatek ZKD 1 km u vodorovné dopravy suti ze sypkých materiálů | t | 2994.876 |  | 0 |  |  |  | základní |  | 0 | 0 | 0 | 0 | 0 | 4 | K | 2 |  |  |  | ROZPOCET | 0 | 0 | 0 | 0 | 0 | 1 | 0 | 4 | -505331817
| P |  | Poznámka k položce: PŘEDPOKLÁDANÁ VZDÁLENOST SKLÁDKY DO 10KM | [15 empty] | P | 2
| VV |  | 332,764*9 'Přepočtené koeficientem množství |  | 2994.876 | [13 empty] | VV | 2 | 2 | False | 1 | ROZPOCET
108 | K | 997221559-R | Příplatek ZKD 1 km u vodorovné dopravy suti ze sypkých materiálů | t | 8943.6 |  | 0 |  |  |  | základní |  | 0 | 0 | 0 | 0 | 0 | 4 | K | 2 |  |  |  | ROZPOCET | 0 | 0 | 0 | 0 | 0 | 1 | 0 | 4 | 241054442
| P |  | Poznámka k položce: VZDÁLENOST MEZISKLÁDKY DO 3KM | [15 empty] | P | 2
| VV |  | 4471,8*2 'Přepočtené koeficientem množství |  | 8943.6 | [13 empty] | VV | 2 | 2 | False | 1 | ROZPOCET
109 | K | 997221611 | Nakládání suti na dopravní prostředky pro vodorovnou dopravu | t | 2235.9 |  | 0 |  |  |  | základní |  | 0 | 0 | 0 | 0 | 0 | 4 | K | 2 |  |  |  | ROZPOCET | 0 | 0 | 0 | 0 | 0 | 1 | 0 | 4 | 1388940198
| VV |  | 7710*0,29"odstraněný makadam zpět na stavbu |  | 2235.9 | [13 empty] | VV | 2 | 2 | True | 1 | ROZPOCET
110 | K | 997221655 | Poplatek za uložení na skládce (skládkovné) zeminy a kamení kód odpadu 17 05 04 | t | 331.646 |  | 0 |  |  |  | základní |  | 0 | 0 | 0 | 0 | 0 | 4 | K | 2 |  |  |  | ROZPOCET | 0 | 0 | 0 | 0 | 0 | 1 | 0 | 4 | -262357271
| D | 998 | Přesun hmot |  |  |  | 0 | [5 empty] | 0 |  | 0 |  | 0 | 1 | D | 1 |  |  |  | ROZPOCET | [6 empty] | 0
111 | K | 998225111 | Přesun hmot pro pozemní komunikace s krytem z kamene, monolitickým betonovým nebo živičným | t | 15799.633 |  | 0 |  |  |  | základní |  | 0 | 0 | 0 | 0 | 0 | 4 | K | 2 |  |  |  | ROZPOCET | 0 | 0 | 0 | 0 | 0 | 1 | 0 | 4 | -604761092
112 | K | 998225193 | Příplatek k přesunu hmot pro pozemní komunikace s krytem z kamene, živičným, betonovým do 3000 m | t | 15799.633 |  | 0 |  |  |  | základní |  | 0 | 0 | 0 | 0 | 0 | 4 | K | 2 |  |  |  | ROZPOCET | 0 | 0 | 0 | 0 | 0 | 1 | 0 | 4 | 2011173219
| D | OST | Ostatní |  |  |  | 0 | [5 empty] | 0 |  | 0 |  | 0 | 4 | D | 0 |  |  |  | ROZPOCET | [6 empty] | 0
113 | K | ost001 | Povýsadbová péče o stromy | kpl | 1 |  | 0 |  |  |  | základní |  | 0 | 0 | 0 | 0 | 0 | 512 | K | 1 |  |  |  | ROZPOCET | 0 | 0 | 0 | 0 | 0 | 1 | 0 | 512 | -1310640017
114 | K | ost002 | Úprava vedení vysokého napětí | kpl | 1 |  | 0 |  |  |  | základní |  | 0 | 0 | 0 | 0 | 0 | 512 | K | 1 |  |  |  | ROZPOCET | 0 | 0 | 0 | 0 | 0 | 1 | 0 | 512 | -1099356531

## VRN - VEDLEJŠÍ ROZPOČTOVÉ...
[9 empty] | >> skryté sloupce << | [9 empty] | {a8c9e065-d032-4cd5-8dad-db2437d57569}
2
| KRYCÍ LIST SOUPISU PRACÍ | [8 empty] | v --- níže se nacházejí doplnkové a pomocné údaje k sestavám --- v | [8 empty] | False
Stavba:
Polní cesty C1 a C2, Světlík
Objekt:
VRN - VEDLEJŠÍ ROZPOČTOVÉ NÁKLADY
| KSO: |  |  |  |  | CC-CZ:
| Místo: |  | Světlík |  |  | Datum: | 23. 11. 2021
| Zadavatel: |  |  |  |  | IČ: | 01312774
|  | Státní pozemkový úřad |  |  |  | DIČ:
| Uchazeč: |  |  |  |  | IČ: | Vyplň údaj
|  | Vyplň údaj |  |  |  | DIČ: | Vyplň údaj
| Projektant: |  |  |  |  | IČ: | 25166891
|  | Ging s.r.o. |  |  |  | DIČ: | CZ25166891
| Zpracovatel: |  |  |  |  | IČ:
|  | lacko.ondrej@seznam.cz |  |  |  | DIČ:
Poznámka:
| Cena bez DPH | [5 empty] | 0
|  |  | Základ daně |  |  | Sazba daně | Výše daně
| DPH | základní | 0 |  |  | 21% | 0
|  | snížená | 0 |  |  | 15% | 0
|  | zákl. přenesená | 0 |  |  | 21% | 0
|  | sníž. přenesená | 0 |  |  | 15% | 0
|  | nulová | 0 |  |  | 0% | 0
| Cena s DPH |  |  | v | CZK |  | 0
| Projektant |  |  | Zpracovatel
| Datum a podpis: |  | Razítko | Datum a podpis: |  |  | Razítko
| Objednavatel |  |  | Uchazeč
| Datum a podpis: |  | Razítko | Datum a podpis: |  |  | Razítko
REKAPITULACE ČLENĚNÍ SOUPISU PRACÍ
Stavba:
Polní cesty C1 a C2, Světlík
Objekt:
VRN - VEDLEJŠÍ ROZPOČTOVÉ NÁKLADY
Místo: |  |  | Světlík |  |  | Datum: | 23. 11. 2021
Zadavatel: |  |  | Státní pozemkový úřad |  |  | Projektant: | Ging s.r.o.
Uchazeč: |  |  | Vyplň údaj |  |  | Zpracovatel: | lacko.ondrej@seznam.cz
Kód dílu - Popis | [6 empty] | Cena celkem [CZK]
Náklady ze soupisu prací | [6 empty] | 0 | [12 empty] | -1
| OST - Ostatní | [5 empty] | 0
| VRN - Vedlejší rozpočtové náklady | [5 empty] | 0
| VRN1 - Průzkumné, geodetické a projektové práce | [5 empty] | 0
| VRN2 - Příprava staveniště | [5 empty] | 0
| VRN3 - Zařízení staveniště | [5 empty] | 0
| VRN4 - Inženýrská činnost | [5 empty] | 0
| VRN6 - Územní vlivy | [5 empty] | 0
| VRN7 - Provozní vlivy | [5 empty] | 0
| VRN8 - Přesun stavebních kapacit | [5 empty] | 0
SOUPIS PRACÍ
Stavba:
Polní cesty C1 a C2, Světlík
Objekt:
VRN - VEDLEJŠÍ ROZPOČTOVÉ NÁKLADY
Místo: |  |  | Světlík |  |  | Datum: | 23. 11. 2021
Zadavatel: |  |  | Státní pozemkový úřad |  |  | Projektant: | Ging s.r.o.
Uchazeč: |  |  | Vyplň údaj |  |  | Zpracovatel: | lacko.ondrej@seznam.cz
PČ | Typ | Kód | Popis | MJ | Množství | J.cena [CZK] | Cena celkem [CZK] | Cenová soustava |  |  | DPH | J. Nh [h] | Nh celkem [h] | J. hmotnost [t] | Hmotnost celkem [t] | J. suť [t] | Suť Celkem [t]
Náklady soupisu celkem | [6 empty] | 0 | [5 empty] | 0 |  | 0 |  | 0 |  | D | -1 | [7 empty] | 0
| D | OST | Ostatní |  |  |  | 0 | [5 empty] | 0 |  | 0 |  | 0 | 4 | D | 0 | ROZPOCET | [6 empty] | 0
1 | K | ost001 | Geometrický plán | kpl | 1 |  | 0 |  |  |  | základní |  | 0 | 0 | 0 | 0 | 0 | 512 | K | 1 | ROZPOCET | 0 | 0 | 0 | 0 | 0 | 1 | 0 | 512 | -1576282045
| D | VRN | Vedlejší rozpočtové náklady |  |  |  | 0 | [5 empty] | 0 |  | 0 |  | 0 | 5 | D | 0 | ROZPOCET | [6 empty] | 0
| D | VRN1 | Průzkumné, geodetické a projektové práce |  |  |  | 0 | [5 empty] | 0 |  | 0 |  | 0 | 5 | D | 1 | ROZPOCET | [6 empty] | 0
2 | K | 010001000 | Průzkumné, geodetické a projektové práce | kpl | 1 |  | 0 |  |  |  | základní |  | 0 | 0 | 0 | 0 | 0 | 1024 | K | 2 | ROZPOCET | 0 | 0 | 0 | 0 | 0 | 1 | 0 | 1024 | -2043366978
| D | VRN2 | Příprava staveniště |  |  |  | 0 | [5 empty] | 0 |  | 0 |  | 0 | 5 | D | 1 | ROZPOCET | [6 empty] | 0
3 | K | 020001000 | Příprava staveniště | kpl | 1 |  | 0 |  |  |  | základní |  | 0 | 0 | 0 | 0 | 0 | 1024 | K | 2 | ROZPOCET | 0 | 0 | 0 | 0 | 0 | 1 | 0 | 1024 | 330868623
| D | VRN3 | Zařízení staveniště |  |  |  | 0 | [5 empty] | 0 |  | 0 |  | 0 | 5 | D | 1 | ROZPOCET | [6 empty] | 0
4 | K | 030001000 | Zařízení staveniště | kpl | 1 |  | 0 |  |  |  | základní |  | 0 | 0 | 0 | 0 | 0 | 1024 | K | 2 | ROZPOCET | 0 | 0 | 0 | 0 | 0 | 1 | 0 | 1024 | 534671789
| D | VRN4 | Inženýrská činnost |  |  |  | 0 | [5 empty] | 0 |  | 0 |  | 0 | 5 | D | 1 | ROZPOCET | [6 empty] | 0
5 | K | 043002000 | Zkoušky a ostatní měření | kpl | 1 |  | 0 |  |  |  | základní |  | 0 | 0 | 0 | 0 | 0 | 1024 | K | 2 | ROZPOCET | 0 | 0 | 0 | 0 | 0 | 1 | 0 | 1024 | 1257785630
6 | K | 045002000 | Kompletační a koordinační činnost | kpl | 1 |  | 0 |  |  |  | základní |  | 0 | 0 | 0 | 0 | 0 | 1024 | K | 2 | ROZPOCET | 0 | 0 | 0 | 0 | 0 | 1 | 0 | 1024 | -1676007174
| D | VRN6 | Územní vlivy |  |  |  | 0 | [5 empty] | 0 |  | 0 |  | 0 | 5 | D | 1 | ROZPOCET | [6 empty] | 0
7 | K | 065002000 | Mimostaveništní doprava materiálů | kpl | 1 |  | 0 |  |  |  | základní |  | 0 | 0 | 0 | 0 | 0 | 1024 | K | 2 | ROZPOCET | 0 | 0 | 0 | 0 | 0 | 1 | 0 | 1024 | -750966246
| D | VRN7 | Provozní vlivy |  |  |  | 0 | [5 empty] | 0 |  | 0 |  | 0 | 5 | D | 1 | ROZPOCET | [6 empty] | 0
8 | K | 072103001 | Projednání DIO a zajištění DIR komunikace II.a III. třídy | kpl | 1 |  | 0 |  |  |  | základní |  | 0 | 0 | 0 | 0 | 0 | 1024 | K | 2 | ROZPOCET | 0 | 0 | 0 | 0 | 0 | 1 | 0 | 1024 | -811263709
| D | VRN8 | Přesun stavebních kapacit |  |  |  | 0 | [5 empty] | 0 |  | 0 |  | 0 | 5 | D | 1 | ROZPOCET | [6 empty] | 0
9 | K | 081002000 | Doprava zaměstnanců | kpl | 1 |  | 0 |  |  |  | základní |  | 0 | 0 | 0 | 0 | 0 | 1024 | K | 2 | ROZPOCET | 0 | 0 | 0 | 0 | 0 | 1 | 0 | 1024 | 1970012201