## Vstup
|  | akce: | Studie odtokových poměrů na vodních tocích IV. řádu v povodí Stěnavy
|  | varianta: | Svinský potok ř.km 5,143
|  | číslo příslušnosti hydrologického pořadí povodí: | 2-04-03-013/3
Kategorizace toku
| plocha povodí,ke kterému se provádí výpočet | S | 683026 | m2 |  | 956339
| celková plocha polí ve vyšetřovaném povodí | Spolí | 6829 | m2 |  | 717678
| celková plocha lesů ve vyšetřovaném povodí | Slesy | 594216 | m2 |  | 26705
| celková plocha luk ve vyšetřovaném povodí | Slouky | 34008 | m2 |  | 178432
| celková plocha pastvin ve vyšetřovaném povodí | Spastviny | 0 | m2 |  | 2577
| celková plocha zahrad a sadů ve vyšetřovaném povodí | Szah,sady | 15115 | m2 |  | 13772
| zpevněné plochy ve vyšetřovaném povodí | Szpev | 32858 | m2 |  | 17170
| plocha protierozně účinného vegetačního krytu | Sv | 676197 | m2
| můj kontrolní součet ploch, má být = 0 |  | 0 | m2
| délka rozvodnice | O | 3.892 | km
| střední sklon údolí | iú | 15.96 | %
| délka údolí toku | Lu | 0.871 | km
| délka hlavního toku k profilu výpočtu | L | 0.78 | km
| délka dalšího toku v povodí k profilu výpočtu | L1 | 0.745 | km
| délka dalšího toku v povodí k profilu výpočtu | L2 | 1.074 | km
| délka dalšího toku v povodí k profilu výpočtu | L3 | 0 | km
| délka dalšího toku v povodí k profilu výpočtu | L4 | 0 | km
| délka dalšího toku v povodí k profilu výpočtu | L5 | 0 | km
| délka dalšího toku v povodí k profilu výpočtu | L6 | 0 | km
| délka dalšího toku v povodí k profilu výpočtu | L7 |  | km
| délka dalšího toku v povodí k profilu výpočtu | L8 |  | km
| délka dalšího toku v povodí k profilu výpočtu | L9 |  | km
| délka dalšího toku v povodí k profilu výpočtu | L10 |  | km
| délka dalšího toku v povodí k profilu výpočtu | L11 |  | km
| délka dalšího toku v povodí k profilu výpočtu | L12 |  | km
| délka dalšího toku v povodí k profilu výpočtu | L13 |  | km
| délka dalšího toku v povodí k profilu výpočtu | L14 |  | km
| délka dalšího toku v povodí k profilu výpočtu | L15 |  | km
| délka dalšího toku v povodí k profilu výpočtu | L16 |  | km
| délka dalšího toku v povodí k profilu výpočtu | L17 |  | km
| délka dalšího toku v povodí k profilu výpočtu | L18 |  | km
| délka dalšího toku v povodí k profilu výpočtu | L19 |  | km
| délka dalšího toku v povodí k profilu výpočtu | L20 |  | km
| součet délek všech toků | suma Li | 2.599 | km
| hustota hydrografické sítě | H | 3.8051 | km-1
si * hi
| nejvyšší kóta povodí | Hmax | 692 | mnm |  |  |  |  | 0
| profil, ke kterému počítáme = nejnižší kóta povodí | Hmin | 543 | mnm |  |  |  |  | 0
0
0
0
0
0
0
0
0
0
0
0
0
0
0
0
0
0
0
0
| povodí dle Hrádka | levé | pravé
| plocha km2 | 0.39871 | 0.28431
| sklon svahu v % | 4.94 | 4.79
| střední sklon povodí | ip | 4.8776 | %
| nadmořská výška profilu, ve kterém se provádí výpočet | Vu | 0.543 | km
| průměrná nadmořská výška v povodí | Vp | 0.6175 | km
| výškový rozdíl v povodí | Vs | 0.0745 | km
| součinitel závislý na propustnosti půd | P | 0.6 | z ČSN
| součinitel vyjadřující rozsah eroze | E | 0.4 | z ČSN
| součinitel bystřinnosti povodí | Kb | 0.34017
| Bystřina | Kb >= 0,1
Dle shora uvedeného výpočtu ve smyslu ČSN se jedná o bystřinu
Erozní ohroženost povodí
[5 empty] | % Sv | X
| plocha protierozně účinného vegetačního krytu | % Sv | 99.0002 | % | 0 | 1 | zcela obnažený půdní povrch
| součinitel vegetačního krytu a protierozní ohroženosti | X | 0.24 |  | 25 | 0.44 | Hluky
[5 empty] | 40.46 | 0.38 | Olešnice
| faktor erozní ohroženosti povodí | Z | 0.089403 |  | 98.92 | 0.25 | Olešnice
[5 empty] | 100 | 0.1 | lesní porosty dobré druhové skladby
Roční produkce splavenin
| průměrná roční teplota | t | 7.3 | ºC
| teplotní parametr | T | 0.91104
| průměrný dlouhodobý úhrn srážek | Hr | 685 | mm
| koeficient | Pa | 3.14
| množství produkce splavenin v povodí | W | 35.7785 | m3rok-1
| specifická produkce splavenin | Wspl. | 52.3824 | m3km-2rok-1
| součinitel retence a retardace | Rn | 0.19813
| redukovaná produkce splavenin | Wr | 7.0889 | m3rok-1
| specifická redukovaná produkce splavenin | Wspec. | 10.3786 | m3km-2rok-1
| procentuelní podíl suspendovaných splavenin |  | 29 | %
| podíl suspendovaných splavenin | Wsus. | 2.0558 | m3rok-1
| objem sunutých splavenin dopravených do výustních profilů | Ospl. | 5.0331 | m3rok-1
| specifický objem splavenin | Ospec. | 7.3688 | m3km-2rok-1
| stoletý průtok | Q100 | 3.14 | m3s-1
| zdroj povodňového průtoku |  | dle Hrádka |  |  | Z | m
[6 empty] | 0.134 | 0.52
| faktor erozní ohroženosti povodí | Z | 0.089403 |  |  | 0.14 | 0.521
| součinitel závislý na Z | m | 0.49543 |  |  | 0.207 | 0.56
| střední sklon údolí | iú | 15.96 | % |  | iu | n
| součinitel závislý na sklonu údolí iu | n | 0.25893 |  |  | 3.7 | 0.14
| hustota splaveninové směsi | h | 1.8 | tm-3 |  | 4.65 | 0.18
| objem splavenin v Q100 | Qspl. | 0.44755 | m3s-1 |  | 8.7 | 0.21
| podíl splavenin v Q100 | Qspl. | 14.2532 | %
| doba koncentrace odtoku | tk (tvh dle Hrádka) | 63 | min
| zdroj koncentrace odtoku |  | dle Hrádka |  |  |  |  | 0.13407
| doba průtoku splavenin v kulminačním průtoku |  | 14.04 | % | 14,04% při použití stanovení doby koncentrace dle Hrádka
66% při použití stanovení doby koncentrace dle Škopka
| průtok splavenin | td | 8.8452 | min
| produkce splavenin z povodí | Wspl. | 237.5206 | m3
| specifická produkce splavenin | Wspec. | 0.00034775 | m3km-2
| podíl suspendovaných splavenin |  | 25 | %
| podíl sedimentovaných splavenin v trase |  | 16 | %
| podíl suspendovaných splavenin | Wsus. | 59.3801 | m3
| podíl sedimentovaných splavenin v trase | Wsed. | 38.0033 | m3
| objem sunutých splavenin dopravovaných k profilu | Ospl. | 140.1371 | m3
| specifický objem odnosu splavenin z povodí | Ospec. | 205.171 | m3km-2
%
X
Z
m

## Výstup
A.3.4. Posouzení erozní ohroženosti a splaveninového režimu
akce: | Studie odtokových poměrů na vodních tocích IV. řádu v povodí Stěnavy
|  |  | varianta: | Svinský potok ř.km 5,143
[8 empty] | číslo příslušnosti hydrologického pořadí povodí: | 2-04-03-013/3
Vstupní údaje
| plocha povodí,ke které se provádí výpočet |  | S | 0.68303 | km2 |  | O | 3.892 | km |  | délka rozvodnice
| celková plocha polí ve vyšetřovaném povodí |  | Spolí | 0.006829 | km2 |  | Lu | 0.871 | km |  | délka údolí toku
| celková plocha lesů ve vyšetřovaném povodí |  | Slesy | 0.59422 | km2 |  | L | 0.78 | km |  | délka hlavního toku k profilu výpočtu
| celková plocha luk ve vyšetřovaném povodí |  | Slouky | 0.034008 | km2 |  | Lc | 2.599 | km |  | délka vodopisné sítě
| celková plocha pastvin ve vyšetřovaném povodí |  | Spastviny | 0 | km2 |  | H | 3.8051 | km-1 |  | hustota hydrografické sítě
| celková plocha zahrad a sadů ve vyšetř. povodí |  | Szahr,sady | 0.015115 | km2 |  | Vu | 0.543 | km |  | nadmořská výška profilu, ve kterém se provádí výpočet
| zpevněné plochy ve vyšetřovaném povodí |  | Szpev | 0.032858 | km2 |  | Vp | 0.6175 | km |  | průměrná nadmořská výška v povodí
| plocha protierozně účinného vegetačního krytu |  | Sv | 0.6762 | km2 |  | Vs | 0.0745 | km |  | výškový rozdíl v povodí
| střední sklon povodí |  | ip | 4.8776 | %
[7 empty] | P | 0.6 | ČSN |  | součinitel závislý na propustnosti půd
[7 empty] | E | 0.4 | ČSN |  | součinitel vyjadřující rozsah eroze
Posouzení bystřinatosti povodí
| součinitel bystřinnosti dle ČSN 73 6820 ÚPRAVY VODNÍCH TOKŮ | [5 empty] | Kb | 0.34017 |  |  | součinitel bystřinnosti povodí >= 0,1
Dle shora uvedeného výpočtu ve smyslu ČSN se jedná o bystřinu
Posouzení erozní ohroženosti povodí
| dle empirických vzorců Ing. Škopka CSc. | [5 empty] | X | 0.24 |  |  | součinitel vegetačního krytu a protierozní ohroženosti
[7 empty] | Y | 0.6 |  |  | součinitel závislý na propustnosti půd
[7 empty] | Z | 0.089403 |  |  | faktor erozní ohroženosti povodí
Stanovení průměrné roční produkce splavenin v povodí
| dle empirických vzorců Ing. Škopka CSc. | [5 empty] | t | 7.3 | ºC |  | průměrná roční teplota dle atlasu podnebí
[7 empty] | T | 0.91104 |  |  | teplotní parametr (t/10+0,1)^0,5
[7 empty] | Hr | 685 | mm |  | průměrný dlouhodobý úhrn srážek dle atlasu podnebí
[7 empty] | Pa | 3.14 |  |  | koeficient
| W | 35.7785 | m3rok-1 |  |  |  |  | množství produkce splavenin v povodí
| Wspl. | 52.3824 | m3km-2rok-1 |  |  |  |  | specifická produkce splavenin
| Rn | 0.19813 | [5 empty] | součinitel retence a retardace
| Wr | 7.0889 | m3rok-1 |  |  |  |  | redukovaná produkce splavenin
| Wspec. | 10.3786 | m3km-2rok-1 |  |  |  |  | specifická redukovaná produkce splavenin
|  | 29 | % |  |  |  |  | procentuelní podíl suspendovaných splavenin
| Wsus. | 2.0558 | m3rok-1 |  |  |  |  | podíl suspendovaných splavenin
| Ospl. | 5.0331 | m3rok-1 |  |  |  |  | objem sunutých splavenin dopravených do výustních profilů
| Ospec. | 7.3688 | m3km-2rok-1 |  |  |  |  | specifický objem splavenin
[10 empty] | Objem sunutých splavenin dopravených k vyšetřovanému profilu | 5.0331 | m3rok-1
Stanovení maximálního objemu splavenin při průtoku Q100
| dle empirických vzorců Ing. Škopka CSc. | [5 empty] | m | 0.49543 |  |  | součinitel závislý na Z
[7 empty] | n | 0.25893 |  |  | součinitel závislý na sklonu údolí
[7 empty] | h | 1.8 | tm-3 |  | hustota splaveninové směsi
[7 empty] | Qspl. | 0.44755 | m3s-1 |  | objem splavenin v Q100
[7 empty] | Qspl. | 14.2532 | % |  | podíl splavenin v Q100
Q100 | 3.14 | m3s-1 | stoletý průtok |  | dle Hrádka |  | Wspl. | 237.5206 | m3 |  | produkce splavenin z povodí
tk | 63 | min | doba kulminace povodně |  |  | dle Hrádka | Wspec. | 0.00034775 | m3km-2 |  | specifická produkce splavenin
| 14.04 | % | doba průtoku splavenin v kulminačním průtoku |  |  |  |  | 25 | % |  | podíl suspendovaných splavenin
tspl | 8.8452 | min | průtok splavenin |  |  |  |  | 16 | % |  | podíl sedimentovaných splavenin v trase
[7 empty] | Wsus. | 59.3801 | m3 |  | podíl suspendovaných splavenin
[7 empty] | Wsed. | 38.0033 | m3 |  | podíl sedimentovaných splavenin v trase
[7 empty] | Ospl. | 140.1371 | m3 |  | objem sunutých splavenin dopravovaných k profilu
[7 empty] | Ospec. | 205.171 | m3km-2 |  | specifický objem odnosu splavenin z povodí
[10 empty] | Objem sunutých splavenin dopravených k vyšetřovanému profilu při průtoku Q100 | 140.1371 | m3