## List1
D. Průběh hladin ve Svinském potoce
Profil | Staničení | Dno | Levý b. | Pravý b. | H1 | H2 | H5 | H10 | H20 | H50 | H100 | prům | hloubka
| (Km) | (m.n.m.Bpv)
PROF01B | 0 | 388.78 | 391.78 | 391.78 | 389.01 | 389.08 | 389.2 | 389.32 | 389.44 | 389.6 | 389.74 | 391.78 | 3
PROF02A | 0.056 | 390.52 | 392.67 | 392.67 | 390.75 | 390.82 | 390.93 | 391.06 | 391.18 | 391.34 | 391.48 | 392.67 | 2.15
PROF02B | 0.056 | 390.52 | 392.67 | 392.67 | 390.81 | 390.94 | 391.16 | 391.41 | 391.64 | 391.95 | 392.21 | 392.67 | 2.15
PROF02C | 0.0561 | 390.52 | 392.624 | 394.224 | 390.81 | 390.94 | 391.16 | 391.41 | 391.64 | 391.95 | 392.21 | 393.424 | 2.904
PROF03A | 0.085 | 391.58 | 393.677 | 395.277 | 391.81 | 391.89 | 392 | 392.13 | 392.26 | 392.42 | 392.56 | 394.477 | 2.897
PROF03B | 0.086 | 391.61 | 392.513 | 392.513 | 392.53 | 392.67 | 392.89 | 393.12 | 393.31 | 393.54 | 393.72 | 392.513 | 0.903
PROF04B | 0.114 | 392.14 | 393.789 | 393.789 | 393.39 | 393.96 | 394.1 | 394.25 | 394.39 | 394.57 | 394.72 | 393.789 | 1.649
PROF04C | 0.115 | 392.17 | 394.27 | 395.87 | 393.39 | 393.96 | 394.1 | 394.25 | 394.39 | 394.57 | 394.72 | 395.07 | 2.9
PROF05B | 0.171 | 393.91 | 396.36 | 396.36 | 394.13 | 394.2 | 394.32 | 394.46 | 394.59 | 394.77 | 394.92 | 396.36 | 2.45
PROF06A | 0.306 | 396.15 | 399.05 | 399.05 | 396.55 | 396.67 | 396.86 | 397.09 | 397.3 | 397.6 | 397.86 | 399.05 | 2.9
PROF06B | 0.306 | 396.15 | 399.05 | 399.05 | 396.52 | 396.68 | 396.93 | 397.22 | 397.49 | 397.87 | 398.18 | 399.05 | 2.9
PROF06C | 0.311 | 396.27 | 398.274 | 398.274 | 396.52 | 396.68 | 396.93 | 397.22 | 397.49 | 397.87 | 398.18 | 398.274 | 2.004
PROF07A | 0.682 | 405.55 | 407.545 | 407.545 | 405.9 | 406 | 406.16 | 406.34 | 406.5 | 406.7 | 406.86 | 407.545 | 1.995
PROF07B | 0.683 | 405.57 | 406.07 | 405.97 | 405.85 | 405.97 | 406.16 | 406.34 | 406.5 | 406.72 | 406.89 | 406.02 | 0.45
PROF07C | 0.688 | 405.64 | 407.637 | 407.637 | 405.85 | 405.97 | 406.16 | 406.34 | 406.5 | 406.72 | 406.89 | 407.637 | 1.997
PROF08A | 1.07 | 410.75 | 412.747 | 412.747 | 411.17 | 411.3 | 411.48 | 411.68 | 411.86 | 412.09 | 412.27 | 412.747 | 1.997
PROF08B | 1.071 | 410.76 | 412.96 | 412.96 | 411.18 | 411.36 | 411.62 | 411.92 | 412.2 | 412.77 | 413.12 | 412.96 | 2.2
PROF08C | 1.078 | 410.89 | 412.889 | 412.889 | 411.18 | 411.36 | 411.62 | 411.92 | 412.2 | 412.77 | 413.12 | 412.889 | 1.999
PROF08D | 1.945 | 426.9 | 428.896 | 428.896 | 427.28 | 427.4 | 427.56 | 427.74 | 427.91 | 428.13 | 428.29 | 428.896 | 1.996
PROF09A | 2.413 | 445.58 | 447.584 | 447.584 | 445.71 | 445.75 | 445.81 | 445.87 | 445.93 | 446 | 446.01 | 447.584 | 2.004
PROF09B | 2.414 | 445.61 | 447.01 | 447.01 | 446.45 | 446.97 | 447.19 | 447.34 | 447.47 | 447.63 | 447.76 | 447.01 | 1.4
PROF09C | 2.415 | 445.63 | 447.025 | 447.025 | 446.45 | 446.97 | 447.19 | 447.34 | 447.47 | 447.63 | 447.76 | 447.025 | 1.395
PROF10A | 2.852 | 452.36 | 453.762 | 453.762 | 452.96 | 453.11 | 453.31 | 453.5 | 453.68 | 453.88 | 454.02 | 453.762 | 1.402
PROF10B | 2.853 | 452.38 | 453.277 | 453.277 | 453.33 | 453.42 | 453.53 | 453.66 | 453.78 | 453.95 | 454.09 | 453.277 | 0.897
PROF10C | 2.854 | 452.41 | 453.805 | 453.805 | 453.33 | 453.42 | 453.53 | 453.66 | 453.78 | 453.95 | 454.09 | 453.805 | 1.395
PROF11A | 3.021 | 457.1 | 458.502 | 458.502 | 457.59 | 457.71 | 457.87 | 458.04 | 458.19 | 458.36 | 458.5 | 458.502 | 1.402
PROF11B | 3.022 | 457.13 | 458.93 | 458.93 | 457.61 | 457.78 | 458.06 | 458.7 | 459.04 | 459.18 | 459.27 | 458.93 | 1.8
PROF11C | 3.023 | 457.17 | 458.567 | 458.567 | 457.61 | 457.78 | 458.06 | 458.7 | 459.04 | 459.18 | 459.27 | 458.567 | 1.397
PROF12A | 3.426 | 472.17 | 473.569 | 473.569 | 472.63 | 472.74 | 472.89 | 473.04 | 473.19 | 473.35 | 473.48 | 473.569 | 1.399
PROF12B | 3.427 | 472.21 | 473.506 | 473.506 | 473.63 | 473.71 | 473.81 | 473.9 | 473.98 | 474.08 | 474.16 | 473.506 | 1.296
PROF12C | 3.428 | 472.24 | 473.044 | 473.044 | 473.63 | 473.71 | 473.81 | 473.9 | 473.98 | 474.08 | 474.16 | 473.044 | 0.804
PROF13A | 3.777 | 485.5 | 486.302 | 486.302 | 485.98 | 486.11 | 486.28 | 486.45 | 486.61 | 486.78 | 486.93 | 486.302 | 0.802
PROF13B | 3.778 | 485.54 | 487.6 | 487.6 | 486.21 | 486.51 | 487.28 | 487.72 | 487.83 | 487.93 | 488.01 | 487.6 | 2.06
PROF13C | 3.779 | 485.58 | 486.384 | 486.384 | 486.21 | 486.51 | 487.28 | 487.72 | 487.83 | 487.93 | 488.01 | 486.384 | 0.804
PROF14A | 5.007 | 539.84 | 540.642 | 540.642 | 540.3 | 540.43 | 540.59 | 540.76 | 540.91 | 541.08 | 541.22 | 540.642 | 0.802
PROF14B | 5.008 | 542.22 | 542.72 | 542.72 | 542.24 | 542.28 | 542.39 | 542.48 | 542.56 | 542.65 | 542.71 | 542.72 | 0.5
PROF14C | 5.009 | 542.23 | 543.027 | 543.027 | 542.24 | 542.28 | 542.39 | 542.48 | 542.56 | 542.65 | 542.71 | 543.027 | 0.797
PROF15A | 5.142 | 543.11 | 543.913 | 543.913 | 543.33 | 543.53 | 543.84 | 544.03 | 544.17 | 544.35 | 544.47 | 543.913 | 0.803
PROF15B | 5.143 | 543.12 | 544.32 | 544.32 | 543.33 | 544.13 | 544.35 | 544.37 | 544.4 | 544.44 | 544.48 | 544.32 | 1.2