## Rekapitulace Svin
Svinský | potok | Q100
pro | prutok: | 15.8 | [m3/s]
Profil | St[km] | hkri[m] | h[m] | Z[mnm] | Dno[mnm] | LB[mnm] | PB[mnm] | dz% | [m/s] | [m3/s]
--------------------------------------------------------------------------------
PROF01B | 0 | 1.21 | *0,957 | 389.74 | 388.78 | 391.78 | 391.78 | 50 | 4.13 | 15.8
PROF02A | 0.056 | 1.21 | *0,957 | 391.48 | 390.52 | 394.67 | 394.27 | -- | 4.13 | 15.8
KK02B | 0.056 | ---- | 1.693 | 392.21 | 390.52 | 392.22 | 392.22 | -- | --- | 15.8
PROF02B | 0.056 | 1.21 | 1.693 | 392.21 | 390.52 | 394.67 | 394.27 | -- | 2.36 | 15.8
KK02B | 0.056 | ---- | 1.693 | 392.21 | 390.52 | 392.22 | 392.22 | -- | --- | 15.8
PROF02C | 0.0561 | 1.3 | 1.689 | 392.21 | 390.52 | 394.22 | 394.22 | 50 | 2.6 | 15.8
VLOZENY | 0.057 | 1.3 | 1.655 | 392.21 | 390.56 | 394.26 | 394.26 | 50 | 2.65 | 15.8
VLOZENY | 0.0579 | 1.3 | 1.621 | 392.21 | 390.59 | 394.29 | 394.29 | 50 | 2.71 | 15.8
VLOZENY | 0.0597 | 1.3 | 1.553 | 392.21 | 390.66 | 394.36 | 394.36 | 50 | 2.83 | 15.8
VLOZENY | 0.0615 | 1.3 | 1.484 | 392.2 | 390.72 | 394.42 | 394.42 | 50 | 2.96 | 15.8
VLOZENY | 0.0633 | 1.3 | 1.414 | 392.2 | 390.79 | 394.49 | 394.49 | 50 | 3.1 | 15.8
VLOZENY | 0.0651 | 1.3 | 1.342 | 392.19 | 390.85 | 394.55 | 394.55 | 50 | 3.27 | 15.8
VLOZENY | 0.0669 | 1.3 | *1,278 | 392.2 | 390.92 | 394.62 | 394.62 | 50 | 3.43 | 15.8
VLOZENY | 0.0706 | 1.3 | *1,109 | 392.16 | 391.05 | 394.75 | 394.75 | -- | 3.96 | 15.8
KK03A | 0.085 | ---- | 0.984 | 392.56 | 391.58 | 392.58 | 392.58 | -- | --- | 15.8
PROF03A | 0.085 | 1.3 | *0,984 | 392.56 | 391.58 | 395.28 | 395.28 | -- | 4.46 | 15.8
KK03B | 0.086 | ---- | 2.109 | 393.72 | 391.61 | 393.81 | 393.81 | -- | --- | 15.8
PROF03B | 0.086 | 1.84 | 2.109 | 393.72 | 391.61 | 396.11 | 396.11 | -- | 2.1 | 15.8
KK04A | 0.114 | ---- | 2.266 | 394.4 | 392.14 | 395.69 | 395.69 | -- | --- | 15.8
KK04B | 0.114 | ---- | 2.582 | 394.72 | 392.14 | 394.74 | 394.74 | -- | --- | 15.8
PROF04B | 0.114 | 2.37 | 2.582 | 394.72 | 392.14 | 395.39 | 395.69 | -- | 1.92 | 15.8
KK04B | 0.114 | ---- | 2.582 | 394.72 | 392.14 | 394.74 | 394.74 | -- | --- | 15.8
PROF04C | 0.115 | 1.3 | 2.551 | 394.72 | 392.17 | 395.87 | 395.87 | 50 | 1.42 | 15.8
VLOZENY | 0.1425 | 1.3 | 1.638 | 394.66 | 393.02 | 396.72 | 396.72 | 50 | 2.68 | 15.8
VLOZENY | 0.1494 | 1.3 | 1.428 | 394.67 | 393.24 | 396.94 | 396.94 | 50 | 3.07 | 15.8
VLOZENY | 0.1563 | 1.3 | *1,239 | 394.69 | 393.45 | 397.15 | 397.15 | 50 | 3.54 | 15.8
VLOZENY | 0.1631 | 1.3 | *1,005 | 394.67 | 393.67 | 397.37 | 397.37 | -- | 4.37 | 15.8
KK05A | 0.17 | ---- | 1.037 | 394.92 | 393.88 | 397.58 | 397.58 | -- | --- | 15.8
PROF05B | 0.171 | 1.23 | *1,006 | 394.92 | 393.91 | 396.36 | 398.36 | *10 | 4.55 | 15.8
PROF06A | 0.306 | 1.38 | 1.709 | 397.86 | 396.15 | 401.15 | 401.15 | -- | 2.8 | 15.8
KK06b | 0.306 | ---- | 2.028 | 398.18 | 396.15 | 398.25 | 398.25 | -- | --- | 15.8
PROF06B | 0.306 | 1.38 | 2.028 | 398.18 | 396.15 | 401.15 | 401.15 | -- | 2.38 | 15.8
KK06b | 0.306 | ---- | 2.028 | 398.18 | 396.15 | 398.25 | 398.25 | -- | --- | 15.8
PROF06C | 0.311 | 1.54 | 1.903 | 398.18 | 396.27 | 399.27 | 399.27 | -- | 2.29 | 15.8
KK07A | 0.682 | ---- | 1.318 | 406.86 | 405.55 | 408.55 | 408.55 | -- | --- | 15.8
PROF07A | 0.682 | 1.54 | *1,318 | 406.86 | 405.55 | 408.55 | 408.55 | -- | 3.76 | 15.8
KK07B | 0.683 | ---- | 1.321 | 406.89 | 405.57 | 406.97 | 406.97 | -- | --- | 15.8
PROF07B | 0.683 | 1.07 | 1.321 | 406.89 | 405.57 | 406.37 | 406.27 | -- | 1.57 | 15.8
KK07B | 0.683 | ---- | 1.321 | 406.89 | 405.57 | 406.97 | 406.97 | -- | --- | 15.8
PROF07C | 0.688 | 1.54 | *1,254 | 406.89 | 405.64 | 408.64 | 408.64 | -- | 4.01 | 15.8
KK08A | 1.07 | ---- | 1.524 | 412.27 | 410.75 | 413.75 | 413.75 | -- | --- | 15
PROF08A | 1.07 | 1.5 | 1.524 | 412.27 | 410.75 | 413.75 | 413.75 | -- | 2.94 | 15
KK08B | 1.071 | ---- | 2.358 | 413.12 | 410.76 | 413.26 | 413.26 | -- | --- | 15
PROF08B | 1.071 | 1.54 | 2.358 | 413.12 | 410.76 | 413.36 | 413.56 | -- | 2.91 | 15
KK08B | 1.071 | ---- | 2.358 | 413.12 | 410.76 | 413.26 | 413.26 | -- | --- | 15
PROF08C | 1.078 | 1.5 | 2.229 | 413.12 | 410.89 | 413.89 | 413.89 | -- | 1.74 | 15
KK08D | 1.945 | ---- | 1.394 | 428.29 | 426.9 | 429.9 | 429.9 | -- | --- | 15
PROF08D | 1.945 | 1.5 | *1,394 | 428.29 | 426.9 | 429.9 | 429.9 | 50 | 3.32 | 15
PROF09A | 2.413 | 1.29 | *0,426 | 446.01 | 445.58 | 448.58 | 448.58 | -- | 10.7 | 11.5
KK09B | 2.414 | ---- | 2.147 | 447.76 | 445.61 | 448.01 | 448.01 | -- | --- | 11.5
PROF09B | 2.414 | 2.05 | 2.147 | 447.76 | 445.61 | 447.21 | 447.41 | -- | 1.85 | 11.5
KK09B | 2.414 | ---- | 2.147 | 447.76 | 445.61 | 448.01 | 448.01 | -- | --- | 11.5
PROF09C | 2.415 | 1.69 | 2.132 | 447.76 | 445.63 | 448.03 | 448.03 | -- | 2.04 | 11.5
KK10A | 2.852 | ---- | 1.654 | 454.02 | 452.36 | 454.76 | 454.76 | -- | --- | 11.5
PROF10A | 2.852 | 1.69 | *1,654 | 454.02 | 452.36 | 454.76 | 454.76 | -- | 3.05 | 11.5
KK10B | 2.853 | ---- | 1.709 | 454.09 | 452.38 | 454.38 | 454.38 | -- | --- | 11.5
PROF10B | 2.853 | 1.52 | 1.709 | 454.09 | 452.38 | 453.28 | 453.68 | -- | 1.67 | 11.5
KK10B | 2.853 | ---- | 1.709 | 454.09 | 452.38 | 454.38 | 454.38 | -- | --- | 11.5
PROF10C | 2.854 | 1.69 | *1,680 | 454.09 | 452.41 | 454.81 | 454.81 | -- | 2.97 | 11.5
KK11A | 3.021 | ---- | 1.394 | 458.5 | 457.1 | 459.5 | 459.5 | -- | --- | 9.9
PROF11A | 3.021 | 1.59 | *1,394 | 458.5 | 457.1 | 459.5 | 459.5 | -- | 3.48 | 9.9
KK11B | 3.022 | ---- | 2.14 | 459.27 | 457.13 | 459.53 | 459.53 | -- | --- | 9.9
PROF11B | 3.022 | 0.99 | 2.14 | 459.27 | 457.13 | 459.33 | 459.13 | -- | 2.03 | 9.9
KK11B | 3.022 | ---- | 2.14 | 459.27 | 457.13 | 459.53 | 459.53 | -- | --- | 9.9
PROF11C | 3.023 | 1.59 | 2.102 | 459.27 | 457.17 | 459.57 | 459.57 | -- | 1.8 | 9.9
KK12A | 3.426 | ---- | 1.31 | 473.48 | 472.17 | 474.57 | 474.57 | -- | --- | 9.9
PROF12A | 3.426 | 1.59 | *1,310 | 473.48 | 472.17 | 474.57 | 474.57 | -- | 3.86 | 9.9
KK12B | 3.427 | ---- | 1.958 | 474.16 | 472.21 | 474.41 | 474.41 | -- | --- | 9.9
PROF12B | 3.427 | 1.94 | 1.958 | 474.16 | 472.21 | 473.91 | 474.01 | -- | 1.59 | 9.9
KK12B | 3.427 | ---- | 1.958 | 474.16 | 472.21 | 474.41 | 474.41 | -- | --- | 9.9
PROF12C | 3.428 | 1.76 | 1.92 | 474.16 | 472.24 | 474.64 | 474.64 | -- | 2.9 | 9.9
KK13A | 3.777 | ---- | 1.426 | 486.93 | 485.5 | 487.9 | 487.9 | -- | --- | 8.2
PROF13A | 3.777 | 1.62 | *1,426 | 486.93 | 485.5 | 487.9 | 487.9 | -- | 4.08 | 8.2
KK13B | 3.778 | ---- | 2.469 | 488.01 | 485.54 | 488.34 | 488.34 | -- | --- | 8.2
PROF13B | 3.778 | 1 | 2.469 | 488.01 | 485.54 | 488.5 | 487.8 | -- | 1.82 | 8.2
KK13B | 3.778 | ---- | 2.469 | 488.01 | 485.54 | 488.34 | 488.34 | -- | --- | 8.2
PROF13C | 3.779 | 1.62 | 2.425 | 488.01 | 485.58 | 487.98 | 487.98 | -- | 1.52 | 8.2
KK14A | 5.007 | ---- | 1.377 | 541.22 | 539.84 | 542.24 | 542.24 | -- | --- | 8.2
PROF14A | 5.007 | 1.62 | *1,377 | 541.22 | 539.84 | 542.24 | 542.24 | -- | 4.32 | 8.2
KK14B | 5.008 | ---- | 0.491 | 542.71 | 542.22 | 543.62 | 543.62 | -- | --- | 3.1
PROF14B | 5.008 | 0.48 | 0.491 | 542.71 | 542.22 | 542.72 | 542.72 | -- | 1.52 | 3.1
KK14B | 5.008 | ---- | 0.491 | 542.71 | 542.22 | 543.62 | 543.62 | -- | --- | 3.1
PROF14C | 5.009 | 1.04 | *0,484 | 542.71 | 542.23 | 544.63 | 544.63 | -- | 7.35 | 3.1
KK15A | 5.142 | ---- | 1.36 | 544.47 | 543.11 | 546.11 | 546.11 | -- | --- | 3.1
PROF15A | 5.142 | 1.04 | 1.36 | 544.47 | 543.11 | 545.51 | 545.51 | -- | 1.67 | 3.1
KK15B | 5.143 | ---- | 1.36 | 544.48 | 543.12 | 545.82 | 545.82 | -- | --- | 3.1
PROF15B | 5.143 | 1.45 | *1,360 | 544.48 | 543.12 | 544.72 | 544.42 | -- | 1.52 | 3.1
Svinský | potok | Q50
pro | prutok: | 12.6 | [m3/s]
Profil | St[km] | hkri[m] | h[m] | Z[mnm] | Dno[mnm] | LB[mnm] | PB[mnm] | dz% | [m/s] | [m3/s]
--------------------------------------------------------------------------------
PROF01B | 0 | 1.04 | *0,825 | 389.6 | 388.78 | 391.78 | 391.78 | 50 | 3.82 | 12.6
PROF02A | 0.056 | 1.04 | *0,825 | 391.34 | 390.52 | 394.67 | 394.27 | -- | 3.82 | 12.6
KK02B | 0.056 | ---- | 1.433 | 391.95 | 390.52 | 392.22 | 392.22 | -- | --- | 12.6
PROF02B | 0.056 | 1.04 | 1.433 | 391.95 | 390.52 | 394.67 | 394.27 | -- | 2.2 | 12.6
KK02B | 0.056 | ---- | 1.433 | 391.95 | 390.52 | 392.22 | 392.22 | -- | --- | 12.6
PROF02C | 0.0561 | 1.12 | 1.429 | 391.95 | 390.52 | 394.22 | 394.22 | 50 | 2.45 | 12.6
VLOZENY | 0.057 | 1.12 | 1.395 | 391.95 | 390.56 | 394.26 | 394.26 | 50 | 2.51 | 12.6
VLOZENY | 0.0579 | 1.12 | 1.36 | 391.95 | 390.59 | 394.29 | 394.29 | 50 | 2.57 | 12.6
VLOZENY | 0.0597 | 1.12 | 1.291 | 391.95 | 390.66 | 394.36 | 394.36 | 50 | 2.71 | 12.6
VLOZENY | 0.0615 | 1.12 | 1.22 | 391.94 | 390.72 | 394.42 | 394.42 | 50 | 2.87 | 12.6
VLOZENY | 0.0633 | 1.12 | 1.148 | 391.93 | 390.79 | 394.49 | 394.49 | -- | 3.05 | 12.6
KK03A | 0.085 | ---- | 0.847 | 392.42 | 391.58 | 392.58 | 392.58 | -- | --- | 12.6
PROF03A | 0.085 | 1.12 | *0,847 | 392.42 | 391.58 | 395.28 | 395.28 | -- | 4.13 | 12.6
KK03B | 0.086 | ---- | 1.926 | 393.54 | 391.61 | 393.81 | 393.81 | -- | --- | 12.6
PROF03B | 0.086 | 1.73 | 1.926 | 393.54 | 391.61 | 396.11 | 396.11 | -- | 2.02 | 12.6
KK04A | 0.114 | ---- | 2.184 | 394.32 | 392.14 | 395.69 | 395.69 | -- | --- | 12.6
KK04B | 0.114 | ---- | 2.433 | 394.57 | 392.14 | 394.74 | 394.74 | -- | --- | 12.6
PROF04B | 0.114 | 2.28 | 2.433 | 394.57 | 392.14 | 395.39 | 395.69 | -- | 1.82 | 12.6
KK04B | 0.114 | ---- | 2.433 | 394.57 | 392.14 | 394.74 | 394.74 | -- | --- | 12.6
PROF04C | 0.115 | 1.12 | 2.402 | 394.57 | 392.17 | 395.87 | 395.87 | 50 | 1.29 | 12.6
VLOZENY | 0.1425 | 1.12 | 1.518 | 394.54 | 393.02 | 396.72 | 396.72 | 50 | 2.31 | 12.6
VLOZENY | 0.1494 | 1.12 | 1.305 | 394.54 | 393.24 | 396.94 | 396.94 | 50 | 2.68 | 12.6
VLOZENY | 0.1563 | 1.12 | *1,035 | 394.49 | 393.45 | 397.15 | 397.15 | 50 | 3.38 | 12.6
VLOZENY | 0.1631 | 1.12 | *0,812 | 394.48 | 393.67 | 397.37 | 397.37 | -- | 4.26 | 12.6
KK05A | 0.17 | ---- | 0.893 | 394.77 | 393.88 | 397.58 | 397.58 | -- | --- | 12.6
PROF05B | 0.171 | 1.07 | *0,861 | 394.77 | 393.91 | 396.36 | 398.36 | *10 | 4.18 | 12.6
PROF06A | 0.306 | 1.18 | 1.454 | 397.6 | 396.15 | 401.15 | 401.15 | -- | 2.63 | 12.6
KK06b | 0.306 | ---- | 1.715 | 397.87 | 396.15 | 398.25 | 398.25 | -- | --- | 12.6
PROF06B | 0.306 | 1.18 | 1.715 | 397.87 | 396.15 | 401.15 | 401.15 | -- | 2.23 | 12.6
KK06b | 0.306 | ---- | 1.715 | 397.87 | 396.15 | 398.25 | 398.25 | -- | --- | 12.6
PROF06C | 0.311 | 1.36 | 1.591 | 397.87 | 396.27 | 399.27 | 399.27 | -- | 2.33 | 12.6
KK07A | 0.682 | ---- | 1.16 | 406.7 | 405.55 | 408.55 | 408.55 | -- | --- | 12.6
PROF07A | 0.682 | 1.36 | *1,160 | 406.7 | 405.55 | 408.55 | 408.55 | -- | 3.54 | 12.6
KK07B | 0.683 | ---- | 1.148 | 406.72 | 405.57 | 406.97 | 406.97 | -- | --- | 12.6
PROF07B | 0.683 | 0.96 | 1.148 | 406.72 | 405.57 | 406.37 | 406.27 | -- | 1.51 | 12.6
KK07B | 0.683 | ---- | 1.148 | 406.72 | 405.57 | 406.97 | 406.97 | -- | --- | 12.6
PROF07C | 0.688 | 1.36 | *1,082 | 406.72 | 405.64 | 408.64 | 408.64 | -- | 3.87 | 12.6
KK08A | 1.07 | ---- | 1.346 | 412.09 | 410.75 | 413.75 | 413.75 | -- | --- | 12
PROF08A | 1.07 | 1.32 | 1.346 | 412.09 | 410.75 | 413.75 | 413.75 | -- | 2.78 | 12
KK08B | 1.071 | ---- | 2.008 | 412.77 | 410.76 | 413.26 | 413.26 | -- | --- | 12
PROF08B | 1.071 | 1.33 | 2.008 | 412.77 | 410.76 | 413.36 | 413.56 | -- | 2.78 | 12
KK08B | 1.071 | ---- | 2.008 | 412.77 | 410.76 | 413.26 | 413.26 | -- | --- | 12
PROF08C | 1.078 | 1.32 | 1.879 | 412.77 | 410.89 | 413.89 | 413.89 | -- | 1.77 | 12
KK08D | 1.945 | ---- | 1.229 | 428.13 | 426.9 | 429.9 | 429.9 | -- | --- | 12
PROF08D | 1.945 | 1.32 | *1,229 | 428.13 | 426.9 | 429.9 | 429.9 | 50 | 3.13 | 12
PROF09A | 2.413 | 1.13 | *0,421 | 446 | 445.58 | 448.58 | 448.58 | -- | 8.69 | 9.2
KK09B | 2.414 | ---- | 2.024 | 447.63 | 445.61 | 448.01 | 448.01 | -- | --- | 9.2
PROF09B | 2.414 | 1.97 | 2.024 | 447.63 | 445.61 | 447.21 | 447.41 | -- | 1.81 | 9.2
KK09B | 2.414 | ---- | 2.024 | 447.63 | 445.61 | 448.01 | 448.01 | -- | --- | 9.2
PROF09C | 2.415 | 1.55 | 2.009 | 447.63 | 445.63 | 448.03 | 448.03 | -- | 1.8 | 9.2
KK10A | 2.852 | ---- | 1.517 | 453.88 | 452.36 | 454.76 | 454.76 | -- | --- | 9.2
PROF10A | 2.852 | 1.55 | *1,517 | 453.88 | 452.36 | 454.76 | 454.76 | -- | 2.8 | 9.2
KK10B | 2.853 | ---- | 1.571 | 453.95 | 452.38 | 454.38 | 454.38 | -- | --- | 9.2
PROF10B | 2.853 | 1.44 | 1.571 | 453.95 | 452.38 | 453.28 | 453.68 | -- | 1.63 | 9.2
KK10B | 2.853 | ---- | 1.571 | 453.95 | 452.38 | 454.38 | 454.38 | -- | --- | 9.2
PROF10C | 2.854 | 1.55 | *1,543 | 453.95 | 452.41 | 454.81 | 454.81 | -- | 2.73 | 9.2
KK11A | 3.021 | ---- | 1.261 | 458.36 | 457.1 | 459.5 | 459.5 | -- | --- | 7.9
PROF11A | 3.021 | 1.46 | *1,261 | 458.36 | 457.1 | 459.5 | 459.5 | -- | 3.29 | 7.9
KK11B | 3.022 | ---- | 2.047 | 459.18 | 457.13 | 459.53 | 459.53 | -- | --- | 7.9
PROF11B | 3.022 | 0.98 | 2.047 | 459.18 | 457.13 | 459.33 | 459.13 | -- | 2.25 | 7.9
KK11B | 3.022 | ---- | 2.047 | 459.18 | 457.13 | 459.53 | 459.53 | -- | --- | 7.9
PROF11C | 3.023 | 1.46 | 2.01 | 459.18 | 457.17 | 459.57 | 459.57 | -- | 1.54 | 7.9
KK12A | 3.426 | ---- | 1.184 | 473.35 | 472.17 | 474.57 | 474.57 | -- | --- | 7.9
PROF12A | 3.426 | 1.46 | *1,184 | 473.35 | 472.17 | 474.57 | 474.57 | -- | 3.65 | 7.9
KK12B | 3.427 | ---- | 1.877 | 474.08 | 472.21 | 474.41 | 474.41 | -- | --- | 7.9
PROF12B | 3.427 | 1.89 | *1,877 | 474.08 | 472.21 | 473.91 | 474.01 | -- | 1.56 | 7.9
KK12B | 3.427 | ---- | 1.877 | 474.08 | 472.21 | 474.41 | 474.41 | -- | --- | 7.9
PROF12C | 3.428 | 1.59 | 1.839 | 474.08 | 472.24 | 474.64 | 474.64 | -- | 2.51 | 7.9
KK13A | 3.777 | ---- | 1.281 | 486.78 | 485.5 | 487.9 | 487.9 | -- | --- | 6.5
PROF13A | 3.777 | 1.46 | *1,281 | 486.78 | 485.5 | 487.9 | 487.9 | -- | 3.86 | 6.5
KK13B | 3.778 | ---- | 2.391 | 487.93 | 485.54 | 488.34 | 488.34 | -- | --- | 6.5
PROF13B | 3.778 | 0.99 | 2.391 | 487.93 | 485.54 | 488.5 | 487.8 | -- | 1.92 | 6.5
KK13B | 3.778 | ---- | 2.391 | 487.93 | 485.54 | 488.34 | 488.34 | -- | --- | 6.5
PROF13C | 3.779 | 1.46 | 2.347 | 487.93 | 485.58 | 487.98 | 487.98 | -- | 1.29 | 6.5
KK14A | 5.007 | ---- | 1.237 | 541.08 | 539.84 | 542.24 | 542.24 | -- | --- | 6.5
PROF14A | 5.007 | 1.46 | *1,237 | 541.08 | 539.84 | 542.24 | 542.24 | -- | 4.08 | 6.5
KK14B | 5.008 | ---- | 0.425 | 542.65 | 542.22 | 543.62 | 543.62 | -- | --- | 2.5
PROF14B | 5.008 | 0.43 | *0,425 | 542.65 | 542.22 | 542.72 | 542.72 | -- | 1.5 | 2.5
KK14B | 5.008 | ---- | 0.425 | 542.65 | 542.22 | 543.62 | 543.62 | -- | --- | 2.5
PROF14C | 5.009 | 0.94 | *0,419 | 542.65 | 542.23 | 544.63 | 544.63 | -- | 7.15 | 2.5
KK15A | 5.142 | ---- | 1.232 | 544.35 | 543.11 | 546.11 | 546.11 | -- | --- | 2.5
PROF15A | 5.142 | 0.94 | 1.232 | 544.35 | 543.11 | 545.51 | 545.51 | -- | 1.58 | 2.5
KK15B | 5.143 | ---- | 1.321 | 544.44 | 543.12 | 545.82 | 545.82 | -- | --- | 2.5
PROF15B | 5.143 | 1.43 | *1,321 | 544.44 | 543.12 | 544.72 | 544.42 | -- | 1.86 | 2.5
Svinský | potok | Q20
pro | prutok: | 9 | [m3/s]
Profil | St[km] | hkri[m] | h[m] | Z[mnm] | Dno[mnm] | LB[mnm] | PB[mnm] | dz% | [m/s] | [m3/s]
--------------------------------------------------------------------------------
PROF01B | 0 | 0.84 | *0,663 | 389.44 | 388.78 | 391.78 | 391.78 | 50 | 3.39 | 9
PROF02A | 0.056 | 0.84 | *0,663 | 391.18 | 390.52 | 394.67 | 394.27 | -- | 3.39 | 9
KK02B | 0.056 | ---- | 1.121 | 391.64 | 390.52 | 392.22 | 392.22 | -- | --- | 9
PROF02B | 0.056 | 0.84 | 1.121 | 391.64 | 390.52 | 394.67 | 394.27 | -- | 2.01 | 9
KK02B | 0.056 | ---- | 1.121 | 391.64 | 390.52 | 392.22 | 392.22 | -- | --- | 9
PROF02C | 0.0561 | 0.9 | 1.118 | 391.64 | 390.52 | 394.22 | 394.22 | 50 | 2.24 | 9
VLOZENY | 0.057 | 0.9 | 1.083 | 391.64 | 390.56 | 394.26 | 394.26 | 50 | 2.31 | 9
VLOZENY | 0.0579 | 0.9 | 1.048 | 391.64 | 390.59 | 394.29 | 394.29 | 50 | 2.39 | 9
VLOZENY | 0.0597 | 0.9 | 0.977 | 391.63 | 390.66 | 394.36 | 394.36 | 50 | 2.56 | 9
VLOZENY | 0.0615 | 0.9 | 0.903 | 391.62 | 390.72 | 394.42 | 394.42 | 50 | 2.77 | 9
VLOZENY | 0.0633 | 0.9 | *0,892 | 391.68 | 390.79 | 394.49 | 394.49 | -- | 2.8 | 9
KK03A | 0.085 | ---- | 0.68 | 392.26 | 391.58 | 392.58 | 392.58 | -- | --- | 9
PROF03A | 0.085 | 0.9 | *0,680 | 392.26 | 391.58 | 395.28 | 395.28 | -- | 3.68 | 9
KK03B | 0.086 | ---- | 1.696 | 393.31 | 391.61 | 393.81 | 393.81 | -- | --- | 9
PROF03B | 0.086 | 1.47 | 1.696 | 393.31 | 391.61 | 396.11 | 396.11 | -- | 1.94 | 9
KK04A | 0.114 | ---- | 2.083 | 394.22 | 392.14 | 395.69 | 395.69 | -- | --- | 9
KK04B | 0.114 | ---- | 2.25 | 394.39 | 392.14 | 394.74 | 394.74 | -- | --- | 9
PROF04B | 0.114 | 2.16 | 2.25 | 394.39 | 392.14 | 395.39 | 395.69 | -- | 1.7 | 9
KK04B | 0.114 | ---- | 2.25 | 394.39 | 392.14 | 394.74 | 394.74 | -- | --- | 9
PROF04C | 0.115 | 0.9 | 2.218 | 394.39 | 392.17 | 395.87 | 395.87 | 50 | 1.09 | 9
VLOZENY | 0.1425 | 0.9 | 1.354 | 394.38 | 393.02 | 396.72 | 396.72 | 50 | 1.85 | 9
VLOZENY | 0.1494 | 0.9 | 1.141 | 394.38 | 393.24 | 396.94 | 396.94 | 50 | 2.19 | 9
VLOZENY | 0.1563 | 0.9 | 0.924 | 394.38 | 393.45 | 397.15 | 397.15 | 50 | 2.71 | 9
VLOZENY | 0.1631 | 0.9 | *0,882 | 394.55 | 393.67 | 397.37 | 397.37 | -- | 2.83 | 9
KK05A | 0.17 | ---- | 0.716 | 394.59 | 393.88 | 397.58 | 397.58 | -- | --- | 9
PROF05B | 0.171 | 0.87 | *0,685 | 394.59 | 393.91 | 396.36 | 398.36 | *10 | 3.71 | 9
PROF06A | 0.306 | 0.95 | 1.154 | 397.3 | 396.15 | 401.15 | 401.15 | -- | 2.36 | 9
KK06b | 0.306 | ---- | 1.343 | 397.49 | 396.15 | 398.25 | 398.25 | -- | --- | 9
PROF06B | 0.306 | 0.95 | 1.343 | 397.49 | 396.15 | 401.15 | 401.15 | -- | 2.03 | 9
KK06b | 0.306 | ---- | 1.343 | 397.49 | 396.15 | 398.25 | 398.25 | -- | --- | 9
PROF06C | 0.311 | 1.11 | 1.218 | 397.49 | 396.27 | 399.27 | 399.27 | -- | 2.37 | 9
KK07A | 0.682 | ---- | 0.956 | 406.5 | 405.55 | 408.55 | 408.55 | -- | --- | 9
PROF07A | 0.682 | 1.11 | *0,956 | 406.5 | 405.55 | 408.55 | 408.55 | -- | 3.23 | 9
KK07B | 0.683 | ---- | 0.932 | 406.5 | 405.57 | 406.97 | 406.97 | -- | --- | 9
PROF07B | 0.683 | 0.82 | 0.932 | 406.5 | 405.57 | 406.37 | 406.27 | -- | 1.46 | 9
KK07B | 0.683 | ---- | 0.932 | 406.5 | 405.57 | 406.97 | 406.97 | -- | --- | 9
PROF07C | 0.688 | 1.11 | *0,865 | 406.5 | 405.64 | 408.64 | 408.64 | -- | 3.65 | 9
KK08A | 1.07 | ---- | 1.115 | 411.86 | 410.75 | 413.75 | 413.75 | -- | --- | 8.6
PROF08A | 1.07 | 1.08 | 1.115 | 411.86 | 410.75 | 413.75 | 413.75 | -- | 2.54 | 8.6
KK08B | 1.071 | ---- | 1.444 | 412.2 | 410.76 | 413.26 | 413.26 | -- | --- | 8.6
PROF08B | 1.071 | 1.07 | 1.444 | 412.2 | 410.76 | 413.36 | 413.56 | -- | 2.21 | 8.6
KK08B | 1.071 | ---- | 1.444 | 412.2 | 410.76 | 413.26 | 413.26 | -- | --- | 8.6
PROF08C | 1.078 | 1.08 | 1.315 | 412.2 | 410.89 | 413.89 | 413.89 | -- | 2.05 | 8.6
KK08D | 1.945 | ---- | 1.016 | 427.91 | 426.9 | 429.9 | 429.9 | -- | --- | 8.6
PROF08D | 1.945 | 1.08 | *1,016 | 427.91 | 426.9 | 429.9 | 429.9 | 50 | 2.86 | 8.6
PROF09A | 2.413 | 0.92 | *0,348 | 445.93 | 445.58 | 448.58 | 448.58 | -- | 7.59 | 6.5
KK09B | 2.414 | ---- | 1.86 | 447.47 | 445.61 | 448.01 | 448.01 | -- | --- | 6.5
PROF09B | 2.414 | 1.87 | *1,860 | 447.47 | 445.61 | 447.21 | 447.41 | -- | 1.8 | 6.5
KK09B | 2.414 | ---- | 1.86 | 447.47 | 445.61 | 448.01 | 448.01 | -- | --- | 6.5
PROF09C | 2.415 | 1.34 | 1.845 | 447.47 | 445.63 | 448.03 | 448.03 | -- | 1.45 | 6.5
KK10A | 2.852 | ---- | 1.322 | 453.68 | 452.36 | 454.76 | 454.76 | -- | --- | 6.5
PROF10A | 2.852 | 1.34 | *1,322 | 453.68 | 452.36 | 454.76 | 454.76 | -- | 2.5 | 6.5
KK10B | 2.853 | ---- | 1.404 | 453.78 | 452.38 | 454.38 | 454.38 | -- | --- | 6.5
PROF10B | 2.853 | 1.35 | 1.404 | 453.78 | 452.38 | 453.28 | 453.68 | -- | 1.57 | 6.5
KK10B | 2.853 | ---- | 1.404 | 453.78 | 452.38 | 454.38 | 454.38 | -- | --- | 6.5
PROF10C | 2.854 | 1.34 | 1.376 | 453.78 | 452.41 | 454.81 | 454.81 | -- | 2.33 | 6.5
KK11A | 3.021 | ---- | 1.088 | 458.19 | 457.1 | 459.5 | 459.5 | -- | --- | 5.7
PROF11A | 3.021 | 1.26 | *1,088 | 458.19 | 457.1 | 459.5 | 459.5 | -- | 3.03 | 5.7
KK11B | 3.022 | ---- | 1.911 | 459.04 | 457.13 | 459.53 | 459.53 | -- | --- | 5.7
PROF11B | 3.022 | 0.92 | 1.911 | 459.04 | 457.13 | 459.33 | 459.13 | -- | 2.81 | 5.7
KK11B | 3.022 | ---- | 1.911 | 459.04 | 457.13 | 459.53 | 459.53 | -- | --- | 5.7
PROF11C | 3.023 | 1.26 | 1.874 | 459.04 | 457.17 | 459.57 | 459.57 | -- | 1.24 | 5.7
KK12A | 3.426 | ---- | 1.02 | 473.19 | 472.17 | 474.57 | 474.57 | -- | --- | 5.7
PROF12A | 3.426 | 1.26 | *1,020 | 473.19 | 472.17 | 474.57 | 474.57 | -- | 3.37 | 5.7
KK12B | 3.427 | ---- | 1.777 | 473.98 | 472.21 | 474.41 | 474.41 | -- | --- | 5.7
PROF12B | 3.427 | 1.83 | *1,777 | 473.98 | 472.21 | 473.91 | 474.01 | -- | 1.55 | 5.7
KK12B | 3.427 | ---- | 1.777 | 473.98 | 472.21 | 474.41 | 474.41 | -- | --- | 5.7
PROF12C | 3.428 | 1.37 | 1.739 | 473.98 | 472.24 | 474.64 | 474.64 | -- | 2.01 | 5.7
KK13A | 3.777 | ---- | 1.104 | 486.61 | 485.5 | 487.9 | 487.9 | -- | --- | 4.7
PROF13A | 3.777 | 1.26 | *1,104 | 486.61 | 485.5 | 487.9 | 487.9 | -- | 3.52 | 4.7
KK13B | 3.778 | ---- | 2.285 | 487.83 | 485.54 | 488.34 | 488.34 | -- | --- | 4.7
PROF13B | 3.778 | 0.99 | 2.285 | 487.83 | 485.54 | 488.5 | 487.8 | -- | 2.24 | 4.7
KK13B | 3.778 | ---- | 2.285 | 487.83 | 485.54 | 488.34 | 488.34 | -- | --- | 4.7
PROF13C | 3.779 | 1.26 | 2.241 | 487.83 | 485.58 | 487.98 | 487.98 | -- | 1.02 | 4.7
KK14A | 5.007 | ---- | 1.066 | 540.91 | 539.84 | 542.24 | 542.24 | -- | --- | 4.7
PROF14A | 5.007 | 1.26 | *1,066 | 540.91 | 539.84 | 542.24 | 542.24 | -- | 3.71 | 4.7
KK14B | 5.008 | ---- | 0.338 | 542.56 | 542.22 | 543.62 | 543.62 | -- | --- | 1.8
PROF14B | 5.008 | 0.36 | *0,338 | 542.56 | 542.22 | 542.72 | 542.72 | -- | 1.49 | 1.8
KK14B | 5.008 | ---- | 0.338 | 542.56 | 542.22 | 543.62 | 543.62 | -- | --- | 1.8
PROF14C | 5.009 | 0.82 | *0,331 | 542.56 | 542.23 | 544.63 | 544.63 | -- | 6.91 | 1.8
KK15A | 5.142 | ---- | 1.059 | 544.17 | 543.11 | 546.11 | 546.11 | -- | --- | 1.8
PROF15A | 5.142 | 0.82 | 1.059 | 544.17 | 543.11 | 545.51 | 545.51 | -- | 1.43 | 1.8
KK15B | 5.143 | ---- | 1.28 | 544.4 | 543.12 | 545.82 | 545.82 | -- | --- | 1.8
PROF15B | 5.143 | 1.4 | *1,280 | 544.4 | 543.12 | 544.72 | 544.42 | -- | 2.69 | 1.8
Svinský | potok | Q10
pro | prutok: | 6.6 | [m3/s]
Profil | St[km] | hkri[m] | h[m] | Z[mnm] | Dno[mnm] | LB[mnm] | PB[mnm] | dz% | [m/s] | [m3/s]
--------------------------------------------------------------------------------
PROF01B | 0 | 0.68 | *0,544 | 389.32 | 388.78 | 391.78 | 391.78 | 50 | 3.03 | 6.6
PROF02A | 0.056 | 0.68 | *0,544 | 391.06 | 390.52 | 394.67 | 394.27 | -- | 3.03 | 6.6
KK02B | 0.056 | ---- | 0.891 | 391.41 | 390.52 | 392.22 | 392.22 | -- | --- | 6.6
PROF02B | 0.056 | 0.68 | 0.891 | 391.41 | 390.52 | 394.67 | 394.27 | -- | 1.85 | 6.6
KK02B | 0.056 | ---- | 0.891 | 391.41 | 390.52 | 392.22 | 392.22 | -- | --- | 6.6
PROF02C | 0.0561 | 0.73 | 0.887 | 391.41 | 390.52 | 394.22 | 394.22 | 50 | 2.07 | 6.6
VLOZENY | 0.057 | 0.73 | 0.852 | 391.41 | 390.56 | 394.26 | 394.26 | 50 | 2.15 | 6.6
VLOZENY | 0.0579 | 0.73 | 0.816 | 391.41 | 390.59 | 394.29 | 394.29 | 50 | 2.25 | 6.6
VLOZENY | 0.0597 | 0.73 | 0.742 | 391.4 | 390.66 | 394.36 | 394.36 | 50 | 2.47 | 6.6
VLOZENY | 0.0615 | 0.73 | *0,725 | 391.45 | 390.72 | 394.42 | 394.42 | 50 | 2.53 | 6.6
VLOZENY | 0.0633 | 0.73 | *0,639 | 391.43 | 390.79 | 394.49 | 394.49 | -- | 2.87 | 6.6
KK03A | 0.085 | ---- | 0.557 | 392.13 | 391.58 | 392.58 | 392.58 | -- | --- | 6.6
PROF03A | 0.085 | 0.73 | *0,557 | 392.13 | 391.58 | 395.28 | 395.28 | -- | 3.29 | 6.6
KK03B | 0.086 | ---- | 1.512 | 393.12 | 391.61 | 393.81 | 393.81 | -- | --- | 6.6
PROF03B | 0.086 | 1.35 | 1.512 | 393.12 | 391.61 | 396.11 | 396.11 | -- | 1.86 | 6.6
KK04A | 0.114 | ---- | 2.008 | 394.15 | 392.14 | 395.69 | 395.69 | -- | --- | 6.6
KK04B | 0.114 | ---- | 2.114 | 394.25 | 392.14 | 394.74 | 394.74 | -- | --- | 6.6
PROF04B | 0.114 | 2.06 | 2.114 | 394.25 | 392.14 | 395.39 | 395.69 | -- | 1.61 | 6.6
KK04B | 0.114 | ---- | 2.114 | 394.25 | 392.14 | 394.74 | 394.74 | -- | --- | 6.6
PROF04C | 0.115 | 0.73 | 2.083 | 394.25 | 392.17 | 395.87 | 395.87 | 50 | 0.88 | 6.6
VLOZENY | 0.1425 | 0.73 | 1.223 | 394.25 | 393.02 | 396.72 | 396.72 | 50 | 1.5 | 6.6
VLOZENY | 0.1494 | 0.73 | 1.009 | 394.25 | 393.24 | 396.94 | 396.94 | 50 | 1.82 | 6.6
VLOZENY | 0.1563 | 0.73 | 0.791 | 394.24 | 393.45 | 397.15 | 397.15 | 50 | 2.32 | 6.6
VLOZENY | 0.1631 | 0.73 | *0,702 | 394.37 | 393.67 | 397.37 | 397.37 | -- | 2.61 | 6.6
KK05A | 0.17 | ---- | 0.586 | 394.46 | 393.88 | 397.58 | 397.58 | -- | --- | 6.6
PROF05B | 0.171 | 0.72 | *0,555 | 394.46 | 393.91 | 396.36 | 398.36 | *10 | 3.34 | 6.6
PROF06A | 0.306 | 0.77 | 0.939 | 397.09 | 396.15 | 401.15 | 401.15 | -- | 2.13 | 6.6
KK06b | 0.306 | ---- | 1.071 | 397.22 | 396.15 | 398.25 | 398.25 | -- | --- | 6.6
PROF06B | 0.306 | 0.77 | 1.071 | 397.22 | 396.15 | 401.15 | 401.15 | -- | 1.87 | 6.6
KK06b | 0.306 | ---- | 1.071 | 397.22 | 396.15 | 398.25 | 398.25 | -- | --- | 6.6
PROF06C | 0.311 | 0.93 | 0.946 | 397.22 | 396.27 | 399.27 | 399.27 | -- | 2.4 | 6.6
KK07A | 0.682 | ---- | 0.798 | 406.34 | 405.55 | 408.55 | 408.55 | -- | --- | 6.6
PROF07A | 0.682 | 0.93 | *0,798 | 406.34 | 405.55 | 408.55 | 408.55 | -- | 2.95 | 6.6
KK07B | 0.683 | ---- | 0.77 | 406.34 | 405.57 | 406.97 | 406.97 | -- | --- | 6.6
PROF07B | 0.683 | 0.69 | 0.77 | 406.34 | 405.57 | 406.37 | 406.27 | -- | 1.45 | 6.6
KK07B | 0.683 | ---- | 0.77 | 406.34 | 405.57 | 406.97 | 406.97 | -- | --- | 6.6
PROF07C | 0.688 | 0.93 | *0,703 | 406.34 | 405.64 | 408.64 | 408.64 | -- | 3.44 | 6.6
KK08A | 1.07 | ---- | 0.932 | 411.68 | 410.75 | 413.75 | 413.75 | -- | --- | 6.3
PROF08A | 1.07 | 0.9 | 0.932 | 411.68 | 410.75 | 413.75 | 413.75 | -- | 2.33 | 6.3
KK08B | 1.071 | ---- | 1.155 | 411.92 | 410.76 | 413.26 | 413.26 | -- | --- | 6.3
PROF08B | 1.071 | 0.87 | 1.155 | 411.92 | 410.76 | 413.36 | 413.56 | -- | 2.02 | 6.3
KK08B | 1.071 | ---- | 1.155 | 411.92 | 410.76 | 413.26 | 413.26 | -- | --- | 6.3
PROF08C | 1.078 | 0.9 | 1.026 | 411.92 | 410.89 | 413.89 | 413.89 | -- | 2.07 | 6.3
KK08D | 1.945 | ---- | 0.849 | 427.74 | 426.9 | 429.9 | 429.9 | -- | --- | 6.3
PROF08D | 1.945 | 0.9 | *0,849 | 427.74 | 426.9 | 429.9 | 429.9 | 50 | 2.62 | 6.3
PROF09A | 2.413 | 0.76 | *0,287 | 445.87 | 445.58 | 448.58 | 448.58 | -- | 6.78 | 4.7
KK09B | 2.414 | ---- | 1.732 | 447.34 | 445.61 | 448.01 | 448.01 | -- | --- | 4.7
PROF09B | 2.414 | 0.99 | 1.732 | 447.34 | 445.61 | 447.21 | 447.41 | -- | 1.89 | 4.7
KK09B | 2.414 | ---- | 1.732 | 447.34 | 445.61 | 448.01 | 448.01 | -- | --- | 4.7
PROF09C | 2.415 | 1.15 | 1.717 | 447.34 | 445.63 | 448.03 | 448.03 | -- | 1.17 | 4.7
KK10A | 2.852 | ---- | 1.143 | 453.5 | 452.36 | 454.76 | 454.76 | -- | --- | 4.7
PROF10A | 2.852 | 1.15 | *1,143 | 453.5 | 452.36 | 454.76 | 454.76 | -- | 2.31 | 4.7
KK10B | 2.853 | ---- | 1.283 | 453.66 | 452.38 | 454.38 | 454.38 | -- | --- | 4.7
PROF10B | 2.853 | 1.28 | 1.283 | 453.66 | 452.38 | 453.28 | 453.68 | -- | 1.54 | 4.7
KK10B | 2.853 | ---- | 1.283 | 453.66 | 452.38 | 454.38 | 454.38 | -- | --- | 4.7
PROF10C | 2.854 | 1.15 | 1.254 | 453.66 | 452.41 | 454.81 | 454.81 | -- | 1.97 | 4.7
KK11A | 3.021 | ---- | 0.935 | 458.04 | 457.1 | 459.5 | 459.5 | -- | --- | 4.1
PROF11A | 3.021 | 1.08 | *0,935 | 458.04 | 457.1 | 459.5 | 459.5 | -- | 2.8 | 4.1
KK11B | 3.022 | ---- | 1.574 | 458.7 | 457.13 | 459.53 | 459.53 | -- | --- | 4.1
PROF11B | 3.022 | 0.83 | 1.574 | 458.7 | 457.13 | 459.33 | 459.13 | -- | 2.66 | 4.1
KK11B | 3.022 | ---- | 1.574 | 458.7 | 457.13 | 459.53 | 459.53 | -- | --- | 4.1
PROF11C | 3.023 | 1.08 | 1.537 | 458.7 | 457.17 | 459.57 | 459.57 | -- | 1.22 | 4.1
KK12A | 3.426 | ---- | 0.875 | 473.04 | 472.17 | 474.57 | 474.57 | -- | --- | 4.1
PROF12A | 3.426 | 1.08 | *0,875 | 473.04 | 472.17 | 474.57 | 474.57 | -- | 3.11 | 4.1
KK12B | 3.427 | ---- | 1.693 | 473.9 | 472.21 | 474.41 | 474.41 | -- | --- | 4.1
PROF12B | 3.427 | 1.76 | *1,693 | 473.9 | 472.21 | 473.91 | 474.01 | -- | 1.58 | 4.1
KK12B | 3.427 | ---- | 1.693 | 473.9 | 472.21 | 474.41 | 474.41 | -- | --- | 4.1
PROF12C | 3.428 | 1.18 | 1.655 | 473.9 | 472.24 | 474.64 | 474.64 | -- | 1.58 | 4.1
KK13A | 3.777 | ---- | 0.952 | 486.45 | 485.5 | 487.9 | 487.9 | -- | --- | 3.4
PROF13A | 3.777 | 1.09 | *0,952 | 486.45 | 485.5 | 487.9 | 487.9 | -- | 3.16 | 3.4
KK13B | 3.778 | ---- | 2.179 | 487.72 | 485.54 | 488.34 | 488.34 | -- | --- | 3.4
PROF13B | 3.778 | 0.96 | 2.179 | 487.72 | 485.54 | 488.5 | 487.8 | -- | 2.95 | 3.4
KK13B | 3.778 | ---- | 2.179 | 487.72 | 485.54 | 488.34 | 488.34 | -- | --- | 3.4
PROF13C | 3.779 | 1.09 | 2.135 | 487.72 | 485.58 | 487.98 | 487.98 | -- | 0.81 | 3.4
KK14A | 5.007 | ---- | 0.919 | 540.76 | 539.84 | 542.24 | 542.24 | -- | --- | 3.4
PROF14A | 5.007 | 1.09 | *0,919 | 540.76 | 539.84 | 542.24 | 542.24 | -- | 3.32 | 3.4
KK14B | 5.008 | ---- | 0.264 | 542.48 | 542.22 | 543.62 | 543.62 | -- | --- | 1.3
PROF14B | 5.008 | 0.3 | *0,264 | 542.48 | 542.22 | 542.72 | 542.72 | -- | 1.49 | 1.3
KK14B | 5.008 | ---- | 0.264 | 542.48 | 542.22 | 543.62 | 543.62 | -- | --- | 1.3
PROF14C | 5.009 | 0.69 | *0,257 | 542.48 | 542.23 | 544.63 | 544.63 | -- | 6.78 | 1.3
KK15A | 5.142 | ---- | 0.913 | 544.03 | 543.11 | 546.11 | 546.11 | -- | --- | 1.3
PROF15A | 5.142 | 0.69 | 0.913 | 544.03 | 543.11 | 545.51 | 545.51 | -- | 1.28 | 1.3
KK15B | 5.143 | ---- | 1.252 | 544.37 | 543.12 | 545.82 | 545.82 | -- | --- | 1.3
PROF15B | 5.143 | 0.4 | 1.252 | 544.37 | 543.12 | 544.72 | 544.42 | -- | 3.56 | 1.3
Svinský | potok | Q5
pro | prutok: | 4.3 | [m3/s]
Profil | St[km] | hkri[m] | h[m] | Z[mnm] | Dno[mnm] | LB[mnm] | PB[mnm] | dz% | [m/s] | [m3/s]
--------------------------------------------------------------------------------
PROF01B | 0 | 0.52 | *0,415 | 389.2 | 388.78 | 391.78 | 391.78 | 50 | 2.59 | 4.3
PROF02A | 0.056 | 0.52 | *0,415 | 390.93 | 390.52 | 394.67 | 394.27 | -- | 2.59 | 4.3
KK02B | 0.056 | ---- | 0.64 | 391.16 | 390.52 | 392.22 | 392.22 | -- | --- | 4.3
PROF02B | 0.056 | 0.52 | 0.64 | 391.16 | 390.52 | 394.67 | 394.27 | -- | 1.68 | 4.3
KK02B | 0.056 | ---- | 0.64 | 391.16 | 390.52 | 392.22 | 392.22 | -- | --- | 4.3
PROF02C | 0.0561 | 0.55 | 0.637 | 391.16 | 390.52 | 394.22 | 394.22 | 50 | 1.88 | 4.3
VLOZENY | 0.057 | 0.55 | 0.6 | 391.16 | 390.56 | 394.26 | 394.26 | 50 | 1.99 | 4.3
VLOZENY | 0.0579 | 0.55 | 0.563 | 391.15 | 390.59 | 394.29 | 394.29 | 50 | 2.12 | 4.3
VLOZENY | 0.0597 | 0.55 | *0,548 | 391.2 | 390.66 | 394.36 | 394.36 | 50 | 2.18 | 4.3
VLOZENY | 0.0615 | 0.55 | *0,434 | 391.16 | 390.72 | 394.42 | 394.42 | *10 | 2.75 | 4.3
VLOZENY | 0.0633 | 0.55 | *0,438 | 391.23 | 390.79 | 394.49 | 394.49 | -- | 2.73 | 4.3
KK03A | 0.085 | ---- | 0.424 | 392 | 391.58 | 392.58 | 392.58 | -- | --- | 4.3
PROF03A | 0.085 | 0.55 | *0,424 | 392 | 391.58 | 395.28 | 395.28 | -- | 2.82 | 4.3
KK03B | 0.086 | ---- | 1.274 | 392.89 | 391.61 | 393.81 | 393.81 | -- | --- | 4.3
PROF03B | 0.086 | 1.22 | 1.274 | 392.89 | 391.61 | 396.11 | 396.11 | -- | 1.75 | 4.3
KK04A | 0.114 | ---- | 1.919 | 394.06 | 392.14 | 395.69 | 395.69 | -- | --- | 4.3
KK04B | 0.114 | ---- | 1.964 | 394.1 | 392.14 | 394.74 | 394.74 | -- | --- | 4.3
PROF04B | 0.114 | 1.94 | 1.964 | 394.1 | 392.14 | 395.39 | 395.69 | -- | 1.54 | 4.3
KK04B | 0.114 | ---- | 1.964 | 394.1 | 392.14 | 394.74 | 394.74 | -- | --- | 4.3
PROF04C | 0.115 | 0.55 | 1.933 | 394.1 | 392.17 | 395.87 | 395.87 | 50 | 0.62 | 4.3
VLOZENY | 0.1425 | 0.55 | 1.074 | 394.1 | 393.02 | 396.72 | 396.72 | 50 | 1.11 | 4.3
VLOZENY | 0.1494 | 0.55 | 0.86 | 394.1 | 393.24 | 396.94 | 396.94 | -- | 1.39 | 4.3
KK05A | 0.17 | ---- | 0.446 | 394.32 | 393.88 | 397.58 | 397.58 | -- | --- | 4.3
PROF05B | 0.171 | 0.55 | *0,415 | 394.32 | 393.91 | 396.36 | 398.36 | *10 | 2.89 | 4.3
PROF06A | 0.306 | 0.59 | 0.712 | 396.86 | 396.15 | 401.15 | 401.15 | -- | 1.83 | 4.3
KK06b | 0.306 | ---- | 0.779 | 396.93 | 396.15 | 398.25 | 398.25 | -- | --- | 4.3
PROF06B | 0.306 | 0.59 | 0.779 | 396.93 | 396.15 | 401.15 | 401.15 | -- | 1.67 | 4.3
KK06b | 0.306 | ---- | 0.779 | 396.93 | 396.15 | 398.25 | 398.25 | -- | --- | 4.3
PROF06C | 0.311 | 0.72 | *0,654 | 396.93 | 396.27 | 399.27 | 399.27 | -- | 2.44 | 4.3
KK07A | 0.682 | ---- | 0.619 | 406.16 | 405.55 | 408.55 | 408.55 | -- | --- | 4.3
PROF07A | 0.682 | 0.72 | *0,619 | 406.16 | 405.55 | 408.55 | 408.55 | -- | 2.61 | 4.3
KK07B | 0.683 | ---- | 0.585 | 406.16 | 405.57 | 406.97 | 406.97 | -- | --- | 4.3
PROF07B | 0.683 | 0.48 | 0.585 | 406.16 | 405.57 | 406.37 | 406.27 | -- | 1.45 | 4.3
KK07B | 0.683 | ---- | 0.585 | 406.16 | 405.57 | 406.97 | 406.97 | -- | --- | 4.3
PROF07C | 0.688 | 0.72 | *0,519 | 406.16 | 405.64 | 408.64 | 408.64 | -- | 3.2 | 4.3
KK08A | 1.07 | ---- | 0.735 | 411.48 | 410.75 | 413.75 | 413.75 | -- | --- | 4.2
PROF08A | 1.07 | 0.71 | 0.735 | 411.48 | 410.75 | 413.75 | 413.75 | -- | 2.08 | 4.2
KK08B | 1.071 | ---- | 0.86 | 411.62 | 410.76 | 413.26 | 413.26 | -- | --- | 4.2
PROF08B | 1.071 | 0.66 | 0.86 | 411.62 | 410.76 | 413.36 | 413.56 | -- | 1.81 | 4.2
KK08B | 1.071 | ---- | 0.86 | 411.62 | 410.76 | 413.26 | 413.26 | -- | --- | 4.2
PROF08C | 1.078 | 0.71 | 0.731 | 411.62 | 410.89 | 413.89 | 413.89 | -- | 2.09 | 4.2
KK08D | 1.945 | ---- | 0.668 | 427.56 | 426.9 | 429.9 | 429.9 | -- | --- | 4.2
PROF08D | 1.945 | 0.71 | *0,668 | 427.56 | 426.9 | 429.9 | 429.9 | 50 | 2.33 | 4.2
PROF09A | 2.413 | 0.59 | *0,226 | 445.81 | 445.58 | 448.58 | 448.58 | -- | 5.8 | 3.1
KK09B | 2.414 | ---- | 1.585 | 447.19 | 445.61 | 448.01 | 448.01 | -- | --- | 3.1
PROF09B | 2.414 | 0.94 | 1.585 | 447.19 | 445.61 | 447.21 | 447.41 | -- | 2.26 | 3.1
KK09B | 2.414 | ---- | 1.585 | 447.19 | 445.61 | 448.01 | 448.01 | -- | --- | 3.1
PROF09C | 2.415 | 0.94 | 1.569 | 447.19 | 445.63 | 448.03 | 448.03 | -- | 0.89 | 3.1
KK10A | 2.852 | ---- | 0.944 | 453.31 | 452.36 | 454.76 | 454.76 | -- | --- | 3.1
PROF10A | 2.852 | 0.94 | 0.944 | 453.31 | 452.36 | 454.76 | 454.76 | -- | 2.08 | 3.1
KK10B | 2.853 | ---- | 1.156 | 453.53 | 452.38 | 454.38 | 454.38 | -- | --- | 3.1
PROF10B | 2.853 | 1.19 | *1,156 | 453.53 | 452.38 | 453.28 | 453.68 | -- | 1.57 | 3.1
KK10B | 2.853 | ---- | 1.156 | 453.53 | 452.38 | 454.38 | 454.38 | -- | --- | 3.1
PROF10C | 2.854 | 0.94 | 1.128 | 453.53 | 452.41 | 454.81 | 454.81 | -- | 1.56 | 3.1
KK11A | 3.021 | ---- | 0.768 | 457.87 | 457.1 | 459.5 | 459.5 | -- | --- | 2.7
PROF11A | 3.021 | 0.88 | *0,768 | 457.87 | 457.1 | 459.5 | 459.5 | -- | 2.52 | 2.7
KK11B | 3.022 | ---- | 0.93 | 458.06 | 457.13 | 459.53 | 459.53 | -- | --- | 2.7
PROF11B | 3.022 | 0.69 | 0.93 | 458.06 | 457.13 | 459.33 | 459.13 | -- | 1.81 | 2.7
KK11B | 3.022 | ---- | 0.93 | 458.06 | 457.13 | 459.53 | 459.53 | -- | --- | 2.7
PROF11C | 3.023 | 0.88 | 0.893 | 458.06 | 457.17 | 459.57 | 459.57 | -- | 1.98 | 2.7
KK12A | 3.426 | ---- | 0.718 | 472.89 | 472.17 | 474.57 | 474.57 | -- | --- | 2.7
PROF12A | 3.426 | 0.88 | *0,718 | 472.89 | 472.17 | 474.57 | 474.57 | -- | 2.8 | 2.7
KK12B | 3.427 | ---- | 1.602 | 473.81 | 472.21 | 474.41 | 474.41 | -- | --- | 2.7
PROF12B | 3.427 | 0.51 | 1.602 | 473.81 | 472.21 | 473.91 | 474.01 | -- | 1.67 | 2.7
KK12B | 3.427 | ---- | 1.602 | 473.81 | 472.21 | 474.41 | 474.41 | -- | --- | 2.7
PROF12C | 3.428 | 0.98 | 1.564 | 473.81 | 472.24 | 474.64 | 474.64 | -- | 1.15 | 2.7
KK13A | 3.777 | ---- | 0.781 | 486.28 | 485.5 | 487.9 | 487.9 | -- | --- | 2.2
PROF13A | 3.777 | 0.89 | *0,781 | 486.28 | 485.5 | 487.9 | 487.9 | -- | 2.71 | 2.2
KK13B | 3.778 | ---- | 1.74 | 487.28 | 485.54 | 488.34 | 488.34 | -- | --- | 2.2
PROF13B | 3.778 | 0.85 | 1.74 | 487.28 | 485.54 | 488.5 | 487.8 | -- | 2.83 | 2.2
KK13B | 3.778 | ---- | 1.74 | 487.28 | 485.54 | 488.34 | 488.34 | -- | --- | 2.2
PROF13C | 3.779 | 0.89 | 1.696 | 487.28 | 485.58 | 487.98 | 487.98 | -- | 0.81 | 2.2
KK14A | 5.007 | ---- | 0.75 | 540.59 | 539.84 | 542.24 | 542.24 | -- | --- | 2.2
PROF14A | 5.007 | 0.89 | *0,750 | 540.59 | 539.84 | 542.24 | 542.24 | -- | 2.87 | 2.2
KK14B | 5.008 | ---- | 0.174 | 542.39 | 542.22 | 543.62 | 543.62 | -- | --- | 0.8
PROF14B | 5.008 | 0.23 | *0,174 | 542.39 | 542.22 | 542.72 | 542.72 | -- | 1.55 | 0.8
KK14B | 5.008 | ---- | 0.174 | 542.39 | 542.22 | 543.62 | 543.62 | -- | --- | 0.8
PROF14C | 5.009 | 0.52 | *0,167 | 542.39 | 542.23 | 544.63 | 544.63 | -- | 6.89 | 0.8
KK15A | 5.142 | ---- | 0.724 | 543.84 | 543.11 | 546.11 | 546.11 | -- | --- | 0.8
PROF15A | 5.142 | 0.52 | 0.724 | 543.84 | 543.11 | 545.51 | 545.51 | -- | 1.1 | 0.8
KK15B | 5.143 | ---- | 1.225 | 544.35 | 543.12 | 545.82 | 545.82 | -- | --- | 0.8
PROF15B | 5.143 | 0.4 | 1.225 | 544.35 | 543.12 | 544.72 | 544.42 | -- | 4.3 | 0.8
Svinský | potok | Q2
pro | prutok: | 2.6 | [m3/s]
Profil | St[km] | hkri[m] | h[m] | Z[mnm] | Dno[mnm] | LB[mnm] | PB[mnm] | dz% | [m/s] | [m3/s]
--------------------------------------------------------------------------------
PROF01B | 0 | 0.37 | *0,303 | 389.08 | 388.78 | 391.78 | 391.78 | 50 | 2.14 | 2.6
PROF02A | 0.056 | 0.37 | *0,303 | 390.82 | 390.52 | 394.67 | 394.27 | -- | 2.14 | 2.6
KK02B | 0.056 | ---- | 0.425 | 390.94 | 390.52 | 392.22 | 392.22 | -- | --- | 2.6
PROF02B | 0.056 | 0.37 | 0.425 | 390.94 | 390.52 | 394.67 | 394.27 | -- | 1.53 | 2.6
KK02B | 0.056 | ---- | 0.425 | 390.94 | 390.52 | 392.22 | 392.22 | -- | --- | 2.6
PROF02C | 0.0561 | 0.4 | 0.421 | 390.94 | 390.52 | 394.22 | 394.22 | 50 | 1.71 | 2.6
VLOZENY | 0.057 | 0.4 | *0,390 | 390.95 | 390.56 | 394.26 | 394.26 | 50 | 1.85 | 2.6
VLOZENY | 0.0579 | 0.4 | *0,341 | 390.93 | 390.59 | 394.29 | 394.29 | -- | 2.12 | 2.6
KK03A | 0.085 | ---- | 0.309 | 391.89 | 391.58 | 392.58 | 392.58 | -- | --- | 2.6
PROF03A | 0.085 | 0.4 | *0,309 | 391.89 | 391.58 | 395.28 | 395.28 | -- | 2.34 | 2.6
KK03B | 0.086 | ---- | 1.06 | 392.67 | 391.61 | 393.81 | 393.81 | -- | --- | 2.6
PROF03B | 0.086 | 1.1 | *1,060 | 392.67 | 391.61 | 396.11 | 396.11 | -- | 1.74 | 2.6
KK04A | 0.114 | ---- | 1.822 | 393.96 | 392.14 | 395.69 | 395.69 | -- | --- | 2.6
KK04B | 0.114 | ---- | 1.826 | 393.96 | 392.14 | 394.74 | 394.74 | -- | --- | 2.6
PROF04B | 0.114 | 1.82 | 1.826 | 393.96 | 392.14 | 395.39 | 395.69 | -- | 1.53 | 2.6
KK04B | 0.114 | ---- | 1.826 | 393.96 | 392.14 | 394.74 | 394.74 | -- | --- | 2.6
PROF04C | 0.115 | 0.4 | 1.795 | 393.96 | 392.17 | 395.87 | 395.87 | 50 | 0.4 | 2.6
VLOZENY | 0.1425 | 0.4 | 0.937 | 393.96 | 393.02 | 396.72 | 396.72 | 50 | 0.77 | 2.6
VLOZENY | 0.1494 | 0.4 | 0.723 | 393.96 | 393.24 | 396.94 | 396.94 | -- | 1 | 2.6
KK05A | 0.17 | ---- | 0.324 | 394.2 | 393.88 | 397.58 | 397.58 | -- | --- | 2.6
PROF05B | 0.171 | 0.4 | *0,293 | 394.2 | 393.91 | 396.36 | 398.36 | *10 | 2.47 | 2.6
PROF06A | 0.306 | 0.42 | 0.522 | 396.67 | 396.15 | 401.15 | 401.15 | -- | 1.51 | 2.6
KK06b | 0.306 | ---- | 0.53 | 396.68 | 396.15 | 398.25 | 398.25 | -- | --- | 2.6
PROF06B | 0.306 | 0.42 | 0.53 | 396.68 | 396.15 | 401.15 | 401.15 | -- | 1.49 | 2.6
KK06b | 0.306 | ---- | 0.53 | 396.68 | 396.15 | 398.25 | 398.25 | -- | --- | 2.6
PROF06C | 0.311 | 0.53 | *0,405 | 396.68 | 396.27 | 399.27 | 399.27 | -- | 2.56 | 2.6
KK07A | 0.682 | ---- | 0.458 | 406 | 405.55 | 408.55 | 408.55 | -- | --- | 2.6
PROF07A | 0.682 | 0.53 | *0,458 | 406 | 405.55 | 408.55 | 408.55 | -- | 2.23 | 2.6
KK07B | 0.683 | ---- | 0.404 | 405.97 | 405.57 | 406.97 | 406.97 | -- | --- | 2.6
PROF07B | 0.683 | 0.34 | 0.404 | 405.97 | 405.57 | 406.37 | 406.27 | -- | 1.36 | 2.6
KK07B | 0.683 | ---- | 0.404 | 405.97 | 405.57 | 406.97 | 406.97 | -- | --- | 2.6
PROF07C | 0.688 | 0.53 | *0,337 | 405.97 | 405.64 | 408.64 | 408.64 | -- | 3.15 | 2.6
KK08A | 1.07 | ---- | 0.553 | 411.3 | 410.75 | 413.75 | 413.75 | -- | --- | 2.6
PROF08A | 1.07 | 0.53 | 0.553 | 411.3 | 410.75 | 413.75 | 413.75 | -- | 1.8 | 2.6
KK08B | 1.071 | ---- | 0.599 | 411.36 | 410.76 | 413.26 | 413.26 | -- | --- | 2.6
PROF08B | 1.071 | 0.49 | 0.599 | 411.36 | 410.76 | 413.36 | 413.56 | -- | 1.61 | 2.6
KK08B | 1.071 | ---- | 0.599 | 411.36 | 410.76 | 413.26 | 413.26 | -- | --- | 2.6
PROF08C | 1.078 | 0.53 | *0,469 | 411.36 | 410.89 | 413.89 | 413.89 | -- | 2.17 | 2.6
KK08D | 1.945 | ---- | 0.502 | 427.4 | 426.9 | 429.9 | 429.9 | -- | --- | 2.6
PROF08D | 1.945 | 0.53 | *0,502 | 427.4 | 426.9 | 429.9 | 429.9 | 50 | 2.01 | 2.6
PROF09A | 2.413 | 0.43 | *0,168 | 445.75 | 445.58 | 448.58 | 448.58 | -- | 4.87 | 1.9
KK09B | 2.414 | ---- | 1.36 | 446.97 | 445.61 | 448.01 | 448.01 | -- | --- | 1.9
PROF09B | 2.414 | 0.8 | 1.36 | 446.97 | 445.61 | 447.21 | 447.41 | -- | 2.46 | 1.9
KK09B | 2.414 | ---- | 1.36 | 446.97 | 445.61 | 448.01 | 448.01 | -- | --- | 1.9
PROF09C | 2.415 | 0.74 | 1.345 | 446.97 | 445.63 | 448.03 | 448.03 | -- | 0.71 | 1.9
KK10A | 2.852 | ---- | 0.75 | 453.11 | 452.36 | 454.76 | 454.76 | -- | --- | 1.9
PROF10A | 2.852 | 0.74 | 0.75 | 453.11 | 452.36 | 454.76 | 454.76 | -- | 1.84 | 1.9
KK10B | 2.853 | ---- | 1.04 | 453.42 | 452.38 | 454.38 | 454.38 | -- | --- | 1.9
PROF10B | 2.853 | 0.5 | 1.04 | 453.42 | 452.38 | 453.28 | 453.68 | -- | 1.7 | 1.9
KK10B | 2.853 | ---- | 1.04 | 453.42 | 452.38 | 454.38 | 454.38 | -- | --- | 1.9
PROF10C | 2.854 | 0.74 | 1.012 | 453.42 | 452.41 | 454.81 | 454.81 | -- | 1.14 | 1.9
KK11A | 3.021 | ---- | 0.613 | 457.71 | 457.1 | 459.5 | 459.5 | -- | --- | 1.7
PROF11A | 3.021 | 0.7 | *0,613 | 457.71 | 457.1 | 459.5 | 459.5 | -- | 2.25 | 1.7
KK11B | 3.022 | ---- | 0.652 | 457.78 | 457.13 | 459.53 | 459.53 | -- | --- | 1.7
PROF11B | 3.022 | 0.55 | 0.652 | 457.78 | 457.13 | 459.33 | 459.13 | -- | 1.59 | 1.7
KK11B | 3.022 | ---- | 0.652 | 457.78 | 457.13 | 459.53 | 459.53 | -- | --- | 1.7
PROF11C | 3.023 | 0.7 | *0,615 | 457.78 | 457.17 | 459.57 | 459.57 | -- | 2.24 | 1.7
KK12A | 3.426 | ---- | 0.572 | 472.74 | 472.17 | 474.57 | 474.57 | -- | --- | 1.7
PROF12A | 3.426 | 0.7 | *0,572 | 472.74 | 472.17 | 474.57 | 474.57 | -- | 2.49 | 1.7
KK12B | 3.427 | ---- | 1.509 | 473.71 | 472.21 | 474.41 | 474.41 | -- | --- | 1.7
PROF12B | 3.427 | 0.5 | 1.509 | 473.71 | 472.21 | 473.91 | 474.01 | -- | 1.93 | 1.7
KK12B | 3.427 | ---- | 1.509 | 473.71 | 472.21 | 474.41 | 474.41 | -- | --- | 1.7
PROF12C | 3.428 | 0.79 | 1.471 | 473.71 | 472.24 | 474.64 | 474.64 | -- | 0.8 | 1.7
KK13A | 3.777 | ---- | 0.611 | 486.11 | 485.5 | 487.9 | 487.9 | -- | --- | 1.4
PROF13A | 3.777 | 0.71 | *0,611 | 486.11 | 485.5 | 487.9 | 487.9 | -- | 2.43 | 1.4
KK13B | 3.778 | ---- | 0.966 | 486.51 | 485.54 | 488.34 | 488.34 | -- | --- | 1.4
PROF13B | 3.778 | 0.7 | 0.966 | 486.51 | 485.54 | 488.5 | 487.8 | -- | 1.84 | 1.4
KK13B | 3.778 | ---- | 0.966 | 486.51 | 485.54 | 488.34 | 488.34 | -- | --- | 1.4
PROF13C | 3.779 | 0.71 | 0.922 | 486.51 | 485.58 | 487.98 | 487.98 | -- | 1.36 | 1.4
KK14A | 5.007 | ---- | 0.585 | 540.43 | 539.84 | 542.24 | 542.24 | -- | --- | 1.4
PROF14A | 5.007 | 0.71 | *0,585 | 540.43 | 539.84 | 542.24 | 542.24 | -- | 2.57 | 1.4
KK14B | 5.008 | ---- | 0.064 | 542.28 | 542.22 | 543.62 | 543.62 | -- | --- | 0.3
PROF14B | 5.008 | 0.13 | *0,064 | 542.28 | 542.22 | 542.72 | 542.72 | -- | 1.84 | 0.3
KK14B | 5.008 | ---- | 0.064 | 542.28 | 542.22 | 543.62 | 543.62 | -- | --- | 0.3
PROF14C | 5.009 | 0.3 | *0,057 | 542.28 | 542.23 | 544.63 | 544.63 | -- | 8.28 | 0.3
KK15A | 5.142 | ---- | 0.417 | 543.53 | 543.11 | 546.11 | 546.11 | -- | --- | 0.3
PROF15A | 5.142 | 0.3 | 0.417 | 543.53 | 543.11 | 545.51 | 545.51 | -- | 0.86 | 0.3
KK15B | 5.143 | ---- | 1.006 | 544.13 | 543.12 | 545.82 | 545.82 | -- | --- | 0.3
PROF15B | 5.143 | 0.37 | 1.006 | 544.13 | 543.12 | 544.72 | 544.42 | -- | 2.32 | 0.3
Svinský | potok | Q1
pro | prutok: | 1.7 | [m3/s]
Profil | St[km] | hkri[m] | h[m] | Z[mnm] | Dno[mnm] | LB[mnm] | PB[mnm] | dz% | [m/s] | [m3/s]
--------------------------------------------------------------------------------
PROF01B | 0 | 0.29 | *0,233 | 389.01 | 388.78 | 391.78 | 391.78 | 50 | 1.82 | 1.7
PROF02A | 0.056 | 0.29 | *0,233 | 390.75 | 390.52 | 394.67 | 394.27 | -- | 1.82 | 1.7
KK02B | 0.056 | ---- | 0.292 | 390.81 | 390.52 | 392.22 | 392.22 | -- | --- | 1.7
PROF02B | 0.056 | 0.29 | 0.292 | 390.81 | 390.52 | 394.67 | 394.27 | -- | 1.46 | 1.7
KK02B | 0.056 | ---- | 0.292 | 390.81 | 390.52 | 392.22 | 392.22 | -- | --- | 1.7
PROF02C | 0.0561 | 0.31 | *0,288 | 390.81 | 390.52 | 394.22 | 394.22 | 50 | 1.64 | 1.7
VLOZENY | 0.057 | 0.31 | *0,238 | 390.79 | 390.56 | 394.26 | 394.26 | *10 | 1.94 | 1.7
VLOZENY | 0.0579 | 0.31 | *0,248 | 390.84 | 390.59 | 394.29 | 394.29 | -- | 1.9 | 1.7
KK03A | 0.085 | ---- | 0.237 | 391.81 | 391.58 | 392.58 | 392.58 | -- | --- | 1.7
PROF03A | 0.085 | 0.31 | *0,237 | 391.81 | 391.58 | 395.28 | 395.28 | -- | 1.99 | 1.7
KK03B | 0.086 | ---- | 0.918 | 392.53 | 391.61 | 393.81 | 393.81 | -- | --- | 1.7
PROF03B | 0.086 | 0.77 | 0.918 | 392.53 | 391.61 | 396.11 | 396.11 | -- | 2.07 | 1.7
KK04A | 0.114 | ---- | 1.144 | 393.28 | 392.14 | 395.69 | 395.69 | -- | --- | 1.7
KK04B | 0.114 | ---- | 1.252 | 393.39 | 392.14 | 394.74 | 394.74 | -- | --- | 1.7
PROF04B | 0.114 | 0.77 | 1.252 | 393.39 | 392.14 | 395.39 | 395.69 | -- | 2.2 | 1.7
KK04B | 0.114 | ---- | 1.252 | 393.39 | 392.14 | 394.74 | 394.74 | -- | --- | 1.7
PROF04C | 0.115 | 0.31 | 1.221 | 393.39 | 392.17 | 395.87 | 395.87 | 50 | 0.39 | 1.7
VLOZENY | 0.1425 | 0.31 | 0.321 | 393.35 | 393.02 | 396.72 | 396.72 | -- | 1.47 | 1.7
KK05A | 0.17 | ---- | 0.25 | 394.13 | 393.88 | 397.58 | 397.58 | -- | --- | 1.7
PROF05B | 0.171 | 0.31 | *0,218 | 394.13 | 393.91 | 396.36 | 398.36 | *10 | 2.16 | 1.7
PROF06A | 0.306 | 0.32 | 0.404 | 396.55 | 396.15 | 401.15 | 401.15 | -- | 1.28 | 1.7
KK06b | 0.306 | ---- | 0.373 | 396.52 | 396.15 | 398.25 | 398.25 | -- | --- | 1.7
PROF06B | 0.306 | 0.32 | 0.373 | 396.52 | 396.15 | 401.15 | 401.15 | -- | 1.38 | 1.7
KK06b | 0.306 | ---- | 0.373 | 396.52 | 396.15 | 398.25 | 398.25 | -- | --- | 1.7
PROF06C | 0.311 | 0.4 | *0,248 | 396.52 | 396.27 | 399.27 | 399.27 | -- | 2.87 | 1.7
KK07A | 0.682 | ---- | 0.354 | 405.9 | 405.55 | 408.55 | 408.55 | -- | --- | 1.7
PROF07A | 0.682 | 0.4 | *0,354 | 405.9 | 405.55 | 408.55 | 408.55 | -- | 1.94 | 1.7
KK07B | 0.683 | ---- | 0.278 | 405.85 | 405.57 | 406.97 | 406.97 | -- | --- | 1.7
PROF07B | 0.683 | 0.26 | 0.278 | 405.85 | 405.57 | 406.37 | 406.27 | -- | 1.29 | 1.7
KK07B | 0.683 | ---- | 0.278 | 405.85 | 405.57 | 406.97 | 406.97 | -- | --- | 1.7
PROF07C | 0.688 | 0.4 | *0,211 | 405.85 | 405.64 | 408.64 | 408.64 | -- | 3.42 | 1.7
KK08A | 1.07 | ---- | 0.428 | 411.17 | 410.75 | 413.75 | 413.75 | -- | --- | 1.7
PROF08A | 1.07 | 0.4 | 0.428 | 411.17 | 410.75 | 413.75 | 413.75 | -- | 1.58 | 1.7
KK08B | 1.071 | ---- | 0.425 | 411.18 | 410.76 | 413.26 | 413.26 | -- | --- | 1.7
PROF08B | 1.071 | 0.37 | 0.425 | 411.18 | 410.76 | 413.36 | 413.56 | -- | 1.48 | 1.7
KK08B | 1.071 | ---- | 0.425 | 411.18 | 410.76 | 413.26 | 413.26 | -- | --- | 1.7
PROF08C | 1.078 | 0.4 | *0,296 | 411.18 | 410.89 | 413.89 | 413.89 | -- | 2.37 | 1.7
KK08D | 1.945 | ---- | 0.388 | 427.28 | 426.9 | 429.9 | 429.9 | -- | --- | 1.7
PROF08D | 1.945 | 0.4 | *0,388 | 427.28 | 426.9 | 429.9 | 429.9 | 50 | 1.76 | 1.7
PROF09A | 2.413 | 0.33 | *0,123 | 445.71 | 445.58 | 448.58 | 448.58 | -- | 4.27 | 1.2
KK09B | 2.414 | ---- | 0.837 | 446.45 | 445.61 | 448.01 | 448.01 | -- | --- | 1.2
PROF09B | 2.414 | 0.66 | 0.837 | 446.45 | 445.61 | 447.21 | 447.41 | -- | 1.74 | 1.2
KK09B | 2.414 | ---- | 0.837 | 446.45 | 445.61 | 448.01 | 448.01 | -- | --- | 1.2
PROF09C | 2.415 | 0.59 | 0.822 | 446.45 | 445.63 | 448.03 | 448.03 | -- | 1.01 | 1.2
KK10A | 2.852 | ---- | 0.599 | 452.96 | 452.36 | 454.76 | 454.76 | -- | --- | 1.2
PROF10A | 2.852 | 0.59 | 0.599 | 452.96 | 452.36 | 454.76 | 454.76 | -- | 1.64 | 1.2
KK10B | 2.853 | ---- | 0.954 | 453.33 | 452.38 | 454.38 | 454.38 | -- | --- | 1.2
PROF10B | 2.853 | 0.5 | 0.954 | 453.33 | 452.38 | 453.28 | 453.68 | -- | 2.24 | 1.2
KK10B | 2.853 | ---- | 0.954 | 453.33 | 452.38 | 454.38 | 454.38 | -- | --- | 1.2
PROF10C | 2.854 | 0.59 | 0.926 | 453.33 | 452.41 | 454.81 | 454.81 | -- | 0.83 | 1.2
KK11A | 3.021 | ---- | 0.493 | 457.59 | 457.1 | 459.5 | 459.5 | -- | --- | 1.1
PROF11A | 3.021 | 0.56 | *0,493 | 457.59 | 457.1 | 459.5 | 459.5 | -- | 2.01 | 1.1
KK11B | 3.022 | ---- | 0.483 | 457.61 | 457.13 | 459.53 | 459.53 | -- | --- | 1.1
PROF11B | 3.022 | 0.45 | 0.483 | 457.61 | 457.13 | 459.33 | 459.13 | -- | 1.5 | 1.1
KK11B | 3.022 | ---- | 0.483 | 457.61 | 457.13 | 459.53 | 459.53 | -- | --- | 1.1
PROF11C | 3.023 | 0.56 | *0,446 | 457.61 | 457.17 | 459.57 | 459.57 | -- | 2.32 | 1.1
KK12A | 3.426 | ---- | 0.459 | 472.63 | 472.17 | 474.57 | 474.57 | -- | --- | 1.1
PROF12A | 3.426 | 0.56 | *0,459 | 472.63 | 472.17 | 474.57 | 474.57 | -- | 2.23 | 1.1
KK12B | 3.427 | ---- | 1.424 | 473.63 | 472.21 | 474.41 | 474.41 | -- | --- | 1.1
PROF12B | 3.427 | 0.5 | 1.424 | 473.63 | 472.21 | 473.91 | 474.01 | -- | 2.48 | 1.1
KK12B | 3.427 | ---- | 1.424 | 473.63 | 472.21 | 474.41 | 474.41 | -- | --- | 1.1
PROF12C | 3.428 | 0.62 | 1.386 | 473.63 | 472.24 | 474.64 | 474.64 | -- | 0.57 | 1.1
KK13A | 3.777 | ---- | 0.476 | 485.98 | 485.5 | 487.9 | 487.9 | -- | --- | 0.9
PROF13A | 3.777 | 0.56 | *0,476 | 485.98 | 485.5 | 487.9 | 487.9 | -- | 2.18 | 0.9
KK13B | 3.778 | ---- | 0.672 | 486.21 | 485.54 | 488.34 | 488.34 | -- | --- | 0.9
PROF13B | 3.778 | 0.57 | 0.672 | 486.21 | 485.54 | 488.5 | 487.8 | -- | 1.63 | 0.9
KK13B | 3.778 | ---- | 0.672 | 486.21 | 485.54 | 488.34 | 488.34 | -- | --- | 0.9
PROF13C | 3.779 | 0.56 | 0.628 | 486.21 | 485.58 | 487.98 | 487.98 | -- | 1.5 | 0.9
KK14A | 5.007 | ---- | 0.456 | 540.3 | 539.84 | 542.24 | 542.24 | -- | --- | 0.9
PROF14A | 5.007 | 0.56 | *0,456 | 540.3 | 539.84 | 542.24 | 542.24 | -- | 2.3 | 0.9
KK14B | 5.008 | ---- | 0.021 | 542.24 | 542.22 | 543.62 | 543.62 | -- | --- | 0.1
PROF14B | 5.008 | 0.07 | *0,021 | 542.24 | 542.22 | 542.72 | 542.72 | -- | 1.97 | 0.1
KK14B | 5.008 | ---- | 0.021 | 542.24 | 542.22 | 543.62 | 543.62 | -- | --- | 0.1
PROF14C | 5.009 | 0.16 | *0,015 | 542.24 | 542.23 | 544.63 | 544.63 | -- | 11.2 | 0.1
KK15A | 5.142 | ---- | 0.216 | 543.33 | 543.11 | 546.11 | 546.11 | -- | --- | 0.1
PROF15A | 5.142 | 0.16 | 0.216 | 543.33 | 543.11 | 545.51 | 545.51 | -- | 0.64 | 0.1
KK15B | 5.143 | ---- | 0.215 | 543.33 | 543.12 | 545.82 | 545.82 | -- | --- | 0.1
PROF15B | 5.143 | 0.24 | *0,215 | 543.33 | 543.12 | 544.72 | 544.42 | -- | 1.48 | 0.1