## Rekapitulace stavby
Export Komplet | [25 empty] | VZ | 2.0 | [5 empty] | False | False | {01cbc263-0ac3-496e-a34d-463a9d64a1db}
[18 empty] | >> skryté sloupce << | [13 empty] | 0,01 | 21
[32 empty] | 0,01 | 15
|  | REKAPITULACE STAVBY | [16 empty] | v --- níže se nacházejí doplnkové a pomocné údaje k sestavám --- v | [11 empty] | Návod na vyplnění | 0,001
|  | Kód: |  |  |  |  | 2023 | [23 empty] | Měnit lze pouze buňky se žlutým podbarvením! 1) v Rekapitulaci stavby vyplňte údaje o Uchazeči (přenesou se do ostatních sestav i v jiných listech) 2) na vybraných listech vyplňte v sestavě Soupis prací ceny u položek | 0,01
|  | Stavba: |  |  |  |  | Údržba HOZ Okrouhlá II | [24 empty] | 0,01
|  | KSO: | [11 empty] | CC-CZ: | [17 empty] | 0,01
|  | Místo: | [11 empty] | Datum: |  | 11. 7. 2023 | [15 empty] | 0,01
0,01
|  | Zadavatel: | [11 empty] | IČ: |  | 01312774 | [15 empty] | 0,01
|  |  | Státní pozemkový úřad | [10 empty] | DIČ: | [17 empty] | 0,01
0,01
|  | Uchazeč: | [11 empty] | IČ: |  | Vyplň údaj | [15 empty] | 0,01
|  |  | Vyplň údaj | [10 empty] | DIČ: |  | Vyplň údaj | [15 empty] | 0,01
False
|  | Projektant: | [11 empty] | IČ: | [17 empty] | False
|  |  | Ing. Markéta Pejzlová | [10 empty] | DIČ: | [17 empty] | True
0,01
|  | Zpracovatel: | [11 empty] | IČ: | [17 empty] | 0,01
[14 empty] | DIČ: | [17 empty] | True
Poznámka:
Soupis prací je sestaven s využitím Cenové soustavy ÚRS. Položky, které pochází z této cenové soustavy, jsou ve sloupci 'Cenová soustava' označeny popisem 'CS ÚRS' a úrovní příslušného kalendářního pololetí. Veškeré další informace vymezující popis a podmínky použití těchto položek z Cenové soustavy, které nejsou uvedeny přímo v soupisu prací, jsou neomezeně dálkově k dispozici na webu podminky.urs.cz.
|  | Cena bez DPH | [11 empty] | 0
[8 empty] | Sazba daně |  | Základ daně |  |  |  | Výše daně
|  | DPH |  | základní |  |  |  | 21% |  | 0 |  |  |  | 0
|  |  |  | snížená |  |  |  | 15% |  | 0 |  |  |  | 0
|  |  |  | zákl. přenesená |  |  |  | 21% |  | 0 |  |  |  | 0
|  |  |  | sníž. přenesená |  |  |  | 15% |  | 0 |  |  |  | 0
|  |  |  | nulová |  |  |  | 0% |  | 0 |  |  |  | 0
|  | Cena s DPH | [6 empty] | v |  | CZK |  |  | 0
REKAPITULACE OBJEKTŮ STAVBY A SOUPISŮ PRACÍ
| Kód: | [6 empty] | 2023
| Stavba: | [6 empty] | Údržba HOZ Okrouhlá II
| Místo: | [11 empty] | Datum: |  | 11. 7. 2023
| Zadavatel: | [6 empty] | Státní pozemkový úřad |  |  |  |  | Projektant: |  | Ing. Markéta Pejzlová |  |  |  | Informatívní údaje z listů zakázek
| Uchazeč: | [11 empty] | Zpracovatel:
| Kód |  |  |  | Popis | [6 empty] | Cena bez DPH [CZK] |  |  |  | Cena s DPH [CZK] | Typ |  | z toho Ostat. náklady [CZK] | DPH [CZK] | Normohodiny [h] | DPH základní [CZK] | DPH snížená [CZK] | DPH základní přenesená [CZK] | DPH snížená přenesená [CZK] | Základna DPH základní | Základna DPH snížená | Základna DPH zákl. přenesená | Základna DPH sníž. přenesená | Základna DPH nulová
| Náklady stavby celkem | [10 empty] | 0 |  |  |  | 0 |  |  | 0 | 0 | 0 | 0 | 0 | 0 | 0 | 0 | 0 | 0 | 0 | 0 |  | D | 0 | ###NOIMPORT### | IMPORT | {01cbc263-0ac3-496e-a34d-463a9d64a1db} | {00000000-0000-0000-0000-000000000000}
/ |  | 302_015 |  |  |  | SO 1 | [5 empty] | 0 |  |  |  | 0 | STA |  | 0 | 0 | 0 | 0 | 0 | 0 | 0 | 0 | 0 | 0 | 0 | 0 |  |  | 1 |  | IMPORT | {52922986-aff9-4165-9cca-be6634ccb43a} | {01cbc263-0ac3-496e-a34d-463a9d64a1db} | 2
/ |  | 302_112 |  |  |  | SO 2 | [5 empty] | 0 |  |  |  | 0 | STA |  | 0 | 0 | 0 | 0 | 0 | 0 | 0 | 0 | 0 | 0 | 0 | 0 |  |  | 1 |  | IMPORT | {4db1157f-f663-4c90-ad6f-f7897d98fd70} | {01cbc263-0ac3-496e-a34d-463a9d64a1db} | 2
/ |  | 302_111 |  |  |  | SO 3 | [5 empty] | 0 |  |  |  | 0 | STA |  | 0 | 0 | 0 | 0 | 0 | 0 | 0 | 0 | 0 | 0 | 0 | 0 |  |  | 1 |  | IMPORT | {b5819cd0-ebd8-43b3-aa1f-1749ae86337e} | {01cbc263-0ac3-496e-a34d-463a9d64a1db} | 2

## 302_015 - SO 1
[9 empty] | >> skryté sloupce << | [10 empty] | {52922986-aff9-4165-9cca-be6634ccb43a}
2
| KRYCÍ LIST SOUPISU PRACÍ | [8 empty] | v --- níže se nacházejí doplnkové a pomocné údaje k sestavám --- v | [9 empty] | False
Stavba:
Údržba HOZ Okrouhlá II
Objekt:
302_015 - SO 1
| KSO: |  |  |  |  | CC-CZ:
| Místo: |  |  |  |  | Datum: | 11. 7. 2023
| Zadavatel: |  |  |  |  | IČ: | 01312774
|  | Státní pozemkový úřad |  |  |  | DIČ:
| Uchazeč: |  |  |  |  | IČ: | Vyplň údaj
|  | Vyplň údaj |  |  |  | DIČ: | Vyplň údaj
| Projektant: |  |  |  |  | IČ:
|  | Ing. Markéta Pejzlová |  |  |  | DIČ:
| Zpracovatel: |  |  |  |  | IČ:
|  | Státní pozemkový úřad |  |  |  | DIČ:
Poznámka:
| Cena bez DPH | [5 empty] | 0
|  |  | Základ daně |  |  | Sazba daně | Výše daně
| DPH | základní | 0 |  |  | 21% | 0
|  | snížená | 0 |  |  | 15% | 0
|  | zákl. přenesená | 0 |  |  | 21% | 0
|  | sníž. přenesená | 0 |  |  | 15% | 0
|  | nulová | 0 |  |  | 0% | 0
| Cena s DPH |  |  | v | CZK |  | 0
REKAPITULACE ČLENĚNÍ SOUPISU PRACÍ
Stavba:
Údržba HOZ Okrouhlá II
Objekt:
302_015 - SO 1
Místo: | [5 empty] | Datum: | 11. 7. 2023
Zadavatel: |  |  | Státní pozemkový úřad |  |  | Projektant: | Ing. Markéta Pejzlová
Uchazeč: |  |  | Vyplň údaj |  |  | Zpracovatel: | Státní pozemkový úřad
Kód dílu - Popis | [6 empty] | Cena celkem [CZK]
Náklady stavby celkem | [6 empty] | 0 | [13 empty] | -1
| HSV - Práce a dodávky HSV | [5 empty] | 0
| 1 - Zemní práce | [5 empty] | 0
| 8 - Trubní vedení | [5 empty] | 0
| 9 - Ostatní konstrukce a práce, bourání | [5 empty] | 0
SOUPIS PRACÍ
Stavba:
Údržba HOZ Okrouhlá II
Objekt:
302_015 - SO 1
Místo: | [5 empty] | Datum: | 11. 7. 2023
Zadavatel: |  |  | Státní pozemkový úřad |  |  | Projektant: | Ing. Markéta Pejzlová
Uchazeč: |  |  | Vyplň údaj |  |  | Zpracovatel: | Státní pozemkový úřad
PČ | Typ | Kód | Popis | MJ | Množství | J.cena [CZK] | Cena celkem [CZK] | Cenová soustava |  |  | DPH | J. Nh [h] | Nh celkem [h] | J. hmotnost [t] | Hmotnost celkem [t] | J. suť [t] | Suť Celkem [t] | Dodavatel
Náklady soupisu celkem | [6 empty] | 0 | [5 empty] | 0 |  | 15.4097 |  | 4.68 |  |  | D | -1 | [10 empty] | 0
| D | HSV | Práce a dodávky HSV |  |  |  | 0 | [5 empty] | 0 |  | 15.4097 |  | 4.68 |  | 1 | D | 0 |  |  |  | ROZPOCET | [6 empty] | 0
| D | 1 | Zemní práce |  |  |  | 0 | [5 empty] | 0 |  | 15.28 |  | 4.68 |  | 1 | D | 1 |  |  |  | ROZPOCET | [6 empty] | 0
1 | K | 111103313 | Kosení po vegetačním období divokého porostu hustého | ha | 0.026 |  | 0 | CS ÚRS 2023 01 |  |  | základní |  | 0 | 0 | 0 | 0 | 0 |  | 4 | K | 2 |  |  |  | ROZPOCET | 0 | 0 | 0 | 0 | 0 | 1 | 0 | 4 | -22382824
| PP |  | Kosení travin a vodních rostlin po vegetačním období divokého porostu hustého | [16 empty] | PP | 2
| Online PSC |  | https://podminky.urs.cz/item/CS_URS_2023_01/111103313 | [16 empty] | Online PSC | 2
| VV |  | (85*3)/10000 |  | 0.026 | [14 empty] | VV | 2 | 2 | True | 1 | ROZPOCET
2 | K | 185803106 | Shrabání pokoseného divokého porostu s odvozem do 20 km | ha | 0.026 |  | 0 | CS ÚRS 2023 01 |  |  | základní |  | 0 | 0 | 0 | 0 | 0 |  | 4 | K | 2 |  |  |  | ROZPOCET | 0 | 0 | 0 | 0 | 0 | 1 | 0 | 4 | -1214415498
| PP |  | Shrabání pokoseného porostu a organických naplavenin s odvozem do 20 km divokého porostu | [16 empty] | PP | 2
| Online PSC |  | https://podminky.urs.cz/item/CS_URS_2023_01/185803106 | [16 empty] | Online PSC | 2
| VV |  | 0,026 |  | 0.026 | [14 empty] | VV | 2 | 2 | True | 1 | ROZPOCET
3 | K | R - 032 | Ekologická likvidace divokého porostu - v souladu se zákonem o odpadech č. 541/2020 Sb., v platném znění | ha | 0.026 |  | 0 |  |  |  | základní |  | 0 | 0 | 0 | 0 | 0 |  | 4 | K | 2 |  |  |  | ROZPOCET | 0 | 0 | 0 | 0 | 0 | 1 | 0 | 4 | 1150308872
| PP |  | Ekologická likvidace divokého porostu - v souladu se zákonem o odpadech č. 541/2020 Sb., v platném znění | [16 empty] | PP | 2
| P |  | Poznámka k položce: porost bude odstraněn např. odvozem do kompostárny, odvozem na bioplynovou stanici, uložením na polní hnojiště apod., položka neřeší vodorovné přemístění porostu | [16 empty] | P | 2
| VV |  | 0,026 |  | 0.026 | [14 empty] | VV | 2 | 2 | True | 1 | ROZPOCET
5 | K | 125703322 | Čištění melioračních kanálů od naplavenin tl přes 500 mm dno zpevněné kamenem | m3 | 122.4 |  | 0 | CS ÚRS 2023 01 |  |  | základní |  | 0 | 0 | 0 | 0 | 0 |  | 4 | K | 2 |  |  |  | ROZPOCET | 0 | 0 | 0 | 0 | 0 | 1 | 0 | 4 | 1189435786
| PP |  | Čištění melioračních kanálů s úpravou svahu do výšky naplavené vrstvy tloušťky naplavené vrstvy přes 500 mm, se dnem zpevněným lomovým kamenem | [16 empty] | PP | 2
| Online PSC |  | https://podminky.urs.cz/item/CS_URS_2023_01/125703322 | [16 empty] | Online PSC | 2
| VV |  | 122,4 |  | 122.4 | [14 empty] | VV | 2 | 2 | True | 1 | ROZPOCET
6 | K | 321212225 | Oprava zdiva vodních staveb do 3 m3 z lomového kamene rubového včetně jeho dodání | m3 | 1.56 |  | 0 | CS ÚRS 2023 01 |  |  | základní |  | 0 | 2.677 | 4.1762 | 0 | 0 |  | 4 | K | 2 |  |  |  | ROZPOCET | 0 | 0 | 0 | 0 | 0 | 1 | 0 | 4 | -1782458321
| PP |  | Oprava zdiva nadzákladového z lomového kamene vodních staveb přehrad, jezů a plavebních komor, spodní stavby vodních elektráren, jader přehrad, odběrných věží a výpustných zařízení, opěrných zdí, šachet, šachtic a ostatních konstrukcí objemu opravovaných míst do 3 m3 jednotlivě, na maltu cementovou včetně dodání kamene z kamene lomařsky upraveného s vyspárováním cementovou maltou, zdiva rubového | [16 empty] | PP | 2
| Online PSC |  | https://podminky.urs.cz/item/CS_URS_2023_01/321212225 | [16 empty] | Online PSC | 2
| P |  | Poznámka k položce: oprava výustního objektu | [16 empty] | P | 2
| VV |  | ((4,4+0,8)/2*1,2)*0,5 |  | 1.56 | [14 empty] | VV | 2 | 2 | True | 1 | ROZPOCET
48 | K | 162351104 | Vodorovné přemístění přes 500 do 1000 m výkopku/sypaniny z horniny třídy těžitelnosti I skupiny 1 až 3 | m3 | 122.4 |  | 0 | CS ÚRS 2023 01 |  |  | základní |  | 0 | 0 | 0 | 0 | 0 |  | 4 | K | 2 |  |  |  | ROZPOCET | 0 | 0 | 0 | 0 | 0 | 1 | 0 | 4 | -86360251
| PP |  | Vodorovné přemístění výkopku nebo sypaniny po suchu na obvyklém dopravním prostředku, bez naložení výkopku, avšak se složením bez rozhrnutí z horniny třídy těžitelnosti I skupiny 1 až 3 na vzdálenost přes 500 do 1 000 m | [16 empty] | PP | 2
| Online PSC |  | https://podminky.urs.cz/item/CS_URS_2023_01/162351104 | [16 empty] | Online PSC | 2
| P |  | Poznámka k položce: odvoz sedimentu k šachtám | [16 empty] | P | 2
| VV |  | 122,4 |  | 122.4 | [14 empty] | VV | 2 | 2 | True | 1 | ROZPOCET
32 | K | 938904111 | Odstranění bahna ze savek, kašen a obtokových kanálů | m3 | 1.2 |  | 0 | CS ÚRS 2023 01 |  |  | základní |  | 0 | 0 | 0 | 1.5 | 1.8 |  | 4 | K | 2 |  |  |  | ROZPOCET | 0 | 0 | 0 | 0 | 0 | 1 | 0 | 4 | 1460284108
| PP |  | Dokončovací práce na dosavadních konstrukcích odstranění usazeného bahna s naložením na dopravní prostředek nebo s přemístěním na výšku do 6 m a odklizením na hromady do vzdálenosti 50 m ze savek, šachet, jímek, kašen a obtokových kanálů plavebních komor | [16 empty] | PP | 2
| Online PSC |  | https://podminky.urs.cz/item/CS_URS_2023_01/938904111 | [16 empty] | Online PSC | 2
| P |  | Poznámka k položce: čištění 2x vtokové objekty | [16 empty] | P | 2
| VV |  | (1*1,2*0,5)*2 |  | 1.2 | [14 empty] | VV | 2 | 2 | True | 1 | ROZPOCET
46 | K | 167151111 | Nakládání výkopku z hornin třídy těžitelnosti I skupiny 1 až 3 přes 100 m3 | m3 | 247.6 |  | 0 | CS ÚRS 2023 01 |  |  | základní |  | 0 | 0 | 0 | 0 | 0 |  | 4 | K | 2 |  |  |  | ROZPOCET | 0 | 0 | 0 | 0 | 0 | 1 | 0 | 4 | 1800222939
| PP |  | Nakládání, skládání a překládání neulehlého výkopku nebo sypaniny strojně nakládání, množství přes 100 m3, z hornin třídy těžitelnosti I, skupiny 1 až 3 | [16 empty] | PP | 2
| Online PSC |  | https://podminky.urs.cz/item/CS_URS_2023_01/167151111 | [16 empty] | Online PSC | 2
| P |  | Poznámka k položce: sediment + zemník | [16 empty] | P | 2
| VV |  | ((20*10*1)+(10*5*0,5)+(8*5*0,4)+(4*2*0,3)+(2*2*0,3)+(3*1)) |  | 247.6 | [14 empty] | VV | 2 | 2 | True | 1 | ROZPOCET
36 | K | 171251101 | Uložení sypaniny do násypů nezhutněných strojně | m3 | 247.6 |  | 0 | CS ÚRS 2023 01 |  |  | základní |  | 0 | 0 | 0 | 0 | 0 |  | 4 | K | 2 |  |  |  | ROZPOCET | 0 | 0 | 0 | 0 | 0 | 1 | 0 | 4 | -2100327651
| PP |  | Uložení sypanin do násypů strojně s rozprostřením sypaniny ve vrstvách a s hrubým urovnáním nezhutněných jakékoliv třídy těžitelnosti | [16 empty] | PP | 2
| Online PSC |  | https://podminky.urs.cz/item/CS_URS_2023_01/171251101 | [16 empty] | Online PSC | 2
| P |  | Poznámka k položce: sediment+zemník | [16 empty] | P | 2
| VV |  | ((20*10*1)+(10*5*0,5)+(8*5*0,4)+(4*2*0,3)+(2*2*0,3)+(3*1)) |  | 247.6 | [14 empty] | VV | 2 | 2 | True | 1 | ROZPOCET
42 | K | 162651112 | Vodorovné přemístění přes 4 000 do 5000 m výkopku/sypaniny z horniny třídy těžitelnosti I skupiny 1 až 3 | m3 | 125.2 |  | 0 | CS ÚRS 2023 01 |  |  | základní |  | 0 | 0 | 0 | 0 | 0 |  | 4 | K | 2 |  |  |  | ROZPOCET | 0 | 0 | 0 | 0 | 0 | 1 | 0 | 4 | -1739707805
| PP |  | Vodorovné přemístění výkopku nebo sypaniny po suchu na obvyklém dopravním prostředku, bez naložení výkopku, avšak se složením bez rozhrnutí z horniny třídy těžitelnosti I skupiny 1 až 3 na vzdálenost přes 4 000 do 5 000 m | [16 empty] | PP | 2
| Online PSC |  | https://podminky.urs.cz/item/CS_URS_2023_01/162651112 | [16 empty] | Online PSC | 2
| P |  | Poznámka k položce: přesun ze zemníku Mavex Nebanice (minus sediment a splavy v šachtách a vtokách) | [16 empty] | P | 2
| VV |  | 247,6 - 122,4 |  | 125.2 | [14 empty] | VV | 2 | 2 | True | 1 | ROZPOCET
22 | K | 123212101 | Vykopávky zářezů se šikmými stěnami pro podzemní vedení v hornině třídy těžitelnosti I skupiny 3 ručně | m3 | 23.4 |  | 0 | CS ÚRS 2023 01 |  |  | základní |  | 0 | 0 | 0 | 0 | 0 |  | 4 | K | 2 |  |  |  | ROZPOCET | 0 | 0 | 0 | 0 | 0 | 1 | 0 | 4 | -1947359960
| PP |  | Vykopávky zářezů se šikmými stěnami pro podzemní vedení ručně v hornině třídy těžitelnosti I skupiny 3 | [16 empty] | PP | 2
| Online PSC |  | https://podminky.urs.cz/item/CS_URS_2023_01/123212101 | [16 empty] | Online PSC | 2
| P |  | Poznámka k položce: 2 nové šachty Š4 a Š5 + vtok nad silnicí | [16 empty] | P | 2
| VV |  | ((1,8+0,8)/2*2)*(4+3+2) |  | 23.4 | [14 empty] | VV | 2 | 2 | True | 1 | ROZPOCET
56 | K | 810391811 | Bourání stávajícího potrubí z betonu DN přes 200 do 400 | m | 9 |  | 0 | CS ÚRS 2023 01 |  |  | základní |  | 0 | 0 | 0 | 0.32 | 2.88 |  | 4 | K | 2 |  |  |  | ROZPOCET | 0 | 0 | 0 | 0 | 0 | 1 | 0 | 4 | 1896674866
| PP |  | Bourání stávajícího potrubí z betonu v otevřeném výkopu DN přes 200 do 400 | [16 empty] | PP | 2
| Online PSC |  | https://podminky.urs.cz/item/CS_URS_2023_01/810391811 | [16 empty] | Online PSC | 2
| P |  | Poznámka k položce: šachty š5 + š4 + vtok | [16 empty] | P | 2
| VV |  | 4+2+3 |  | 9 | [14 empty] | VV | 2 | 2 | True | 1 | ROZPOCET
11 | K | 811387111 | Kladení netěsněného potrubí z trub betonových DN 400 | m | 9 |  | 0 | CS ÚRS 2023 01 |  |  | základní |  | 0 | 0 | 0 | 0 | 0 |  | 4 | K | 2 |  |  |  | ROZPOCET | 0 | 0 | 0 | 0 | 0 | 1 | 0 | 4 | 811412762
| PP |  | Kladení netěsněného potrubí z trub betonových do DN 400 | [16 empty] | PP | 2
| Online PSC |  | https://podminky.urs.cz/item/CS_URS_2023_01/811387111 | [16 empty] | Online PSC | 2
| P |  | Poznámka k položce: š5+š4+vtok | [16 empty] | P | 2
| VV |  | 4+2+3 |  | 9 | [14 empty] | VV | 2 | 2 | True | 1 | ROZPOCET
31 | M | 59223021 | trouba betonová hrdlová DN 400 | m | 9 |  | 0 | CS ÚRS 2023 01 |  |  | základní |  | 0 | 0.304 | 2.736 | 0 | 0 |  | 8 | M | 2 |  |  |  | ROZPOCET | 0 | 0 | 0 | 0 | 0 | 1 | 0 | 4 | -550633267
| PP |  | trouba betonová hrdlová DN 400 | [16 empty] | PP | 2
52 | K | 174151101 | Zásyp jam, šachet rýh nebo kolem objektů sypaninou se zhutněním | m3 | 30.051 |  | 0 | CS ÚRS 2023 01 |  |  | základní |  | 0 | 0 | 0 | 0 | 0 |  | 4 | K | 2 |  |  |  | ROZPOCET | 0 | 0 | 0 | 0 | 0 | 1 | 0 | 4 | -704076314
| PP |  | Zásyp sypaninou z jakékoliv horniny strojně s uložením výkopku ve vrstvách se zhutněním jam, šachet, rýh nebo kolem objektů v těchto vykopávkách | [16 empty] | PP | 2
| Online PSC |  | https://podminky.urs.cz/item/CS_URS_2023_01/174151101 | [16 empty] | Online PSC | 2
| P |  | Poznámka k položce: potrubí u Š4 a Š5 + vtok nad silnicí + nové dno meliorační šachty Š5 | [16 empty] | P | 2
| VV |  | ((1,8+0,8)/2*2)*(4+3+2)+6,651 |  | 30.051 | [14 empty] | VV | 2 | 2 | True | 1 | ROZPOCET
47 | K | 181951112 | Úprava pláně v hornině třídy těžitelnosti I skupiny 1 až 3 se zhutněním strojně | m2 | 305 |  | 0 | CS ÚRS 2023 01 |  |  | základní |  | 0 | 0 | 0 | 0 | 0 |  | 4 | K | 2 |  |  |  | ROZPOCET | 0 | 0 | 0 | 0 | 0 | 1 | 0 | 4 | -754887688
| PP |  | Úprava pláně vyrovnáním výškových rozdílů strojně v hornině třídy těžitelnosti I, skupiny 1 až 3 se zhutněním | [16 empty] | PP | 2
| Online PSC |  | https://podminky.urs.cz/item/CS_URS_2023_01/181951112 | [16 empty] | Online PSC | 2
| P |  | Poznámka k položce: úpravy okolí šachet - kaverny okolo všech šachet | [16 empty] | P | 2
| VV |  | (20*10)+(10*5)+(8*5)+(4*2)+(2*2)+(3*1) |  | 305 | [14 empty] | VV | 2 | 2 | True | 1 | ROZPOCET
25 | K | 938907141 | Odstranění nánosu z drenážních šachtic hl do 2 m | m3 | 3 |  | 0 | CS ÚRS 2023 01 |  |  | základní |  | 0 | 0 | 0 | 0 | 0 |  | 4 | K | 2 |  |  |  | ROZPOCET | 0 | 0 | 0 | 0 | 0 | 1 | 0 | 4 | 147203759
| PP |  | Čištění usazenin odstranění nánosu z drenážních šachtic hl. do 2 m | [16 empty] | PP | 2
| Online PSC |  | https://podminky.urs.cz/item/CS_URS_2023_01/938907141 | [16 empty] | Online PSC | 2
| P |  | Poznámka k položce: vyčištění Šachet 5x | [16 empty] | P | 2
| VV |  | (1*1*0,6)*5 |  | 3 | [14 empty] | VV | 2 | 2 | True | 1 | ROZPOCET
43 | K | 895211141 | Drenážní šachtice kontrolní z betonových dílců ŠK-100/4 hl do 2 m | kus | 2 |  | 0 | CS ÚRS 2023 01 |  |  | základní |  | 0 | 2.7654 | 5.5309 | 0 | 0 |  | 4 | K | 2 |  |  |  | ROZPOCET | 0 | 0 | 0 | 0 | 0 | 1 | 0 | 4 | -1114495701
| PP |  | Drenážní šachtice kontrolní z betonových dílců typ Šk 100/ 4 hl. do 2m včetně zákrytu | [16 empty] | PP | 2
| Online PSC |  | https://podminky.urs.cz/item/CS_URS_2023_01/895211141 | [16 empty] | Online PSC | 2
| P |  | Poznámka k položce: nové šachty š4 + š5 | [16 empty] | P | 2
| VV |  | 2 |  | 2 | [14 empty] | VV | 2 | 2 | True | 1 | ROZPOCET
57 | K | 133154101 | Hloubení šachet zapažených v hornině třídy těžitelnosti I skupiny 1 a 2 objem do 20 m3 | m3 | 6.651 |  | 0 | CS ÚRS 2023 01 |  |  | základní |  | 0 | 0 | 0 | 0 | 0 |  | 4 | K | 2 |  |  |  | ROZPOCET | 0 | 0 | 0 | 0 | 0 | 1 | 0 | 4 | -189201969
| PP |  | Hloubení zapažených šachet strojně v hornině třídy těžitelnosti I skupiny 1 a 2 do 20 m3. | [16 empty] | PP | 2
| Online PSC |  | https://podminky.urs.cz/item/CS_URS_2023_01/133154101 | [16 empty] | Online PSC | 2
| P |  | Poznámka k položce: Dno meliorační šachty Š5: uvažováno hloubení prostoru 2 x 2 m, hloubky 2,1 m (průměrná hloubka šachty 1,6 m + 0,5 podkladní vrstvy ) | [16 empty] | P | 2
| VV |  | (2*2*2,1)-(3,14*0,59*0,59*1,6) |  | 6.651 | [14 empty] | VV | 2 | 2 | True | 0 | ROZPOCET
| VV |  | Součet |  | 6.651 | [14 empty] | VV | 2 | 4 | True | 1 | ROZPOCET
58 | K | 151101201 | Zřízení příložného pažení stěn výkopu hl do 4 m | m2 | 16.8 |  | 0 | CS ÚRS 2023 01 |  |  | základní |  | 0 | 0.0007 | 0.01176 | 0 | 0 |  | 4 | K | 2 |  |  |  | ROZPOCET | 0 | 0 | 0 | 0 | 0 | 1 | 0 | 4 | 395074933
| PP |  | Zřízení pažení stěn výkopu bez rozepření nebo vzepření příložné, hloubky do 4 m. | [16 empty] | PP | 2
| Online PSC |  | https://podminky.urs.cz/item/CS_URS_2023_01/151101201 | [16 empty] | Online PSC | 2
| P |  | Poznámka k položce: Dno meliorační šachty Š5: pažení stěn - výška 2,1 m, šířka 2,0 m - 4x | [16 empty] | P | 2
| VV |  | 2*2,1*4 |  | 16.8 | [14 empty] | VV | 2 | 2 | True | 0 | ROZPOCET
| VV |  | Součet |  | 16.8 | [14 empty] | VV | 2 | 4 | True | 1 | ROZPOCET
68 | K | 340000998 | Řezání stěnových dílců z lehkých betonů tl do 100 mm | m | 2.056 |  | 0 | CS ÚRS 2023 01 |  |  | základní |  | 0 | 0 | 0 | 0 | 0 |  | 4 | K | 2 |  |  |  | ROZPOCET | 0 | 0 | 0 | 0 | 0 | 1 | 0 | 4 | -1445418227
| PP |  | Řezání stěnových dílců z lehkých betonů tl. do 100 mm | [16 empty] | PP | 2
| Online PSC |  | https://podminky.urs.cz/item/CS_URS_2023_01/340000998 | [16 empty] | Online PSC | 2
| P |  | Poznámka k položce: Dno meliorační šachty Š5: 2x výřez otvoru pro potrubí ve spodní skruži. | [16 empty] | P | 2
| VV |  | ((3,14*0,4)/2+0,2+0,2)*2 |  | 2.056 | [14 empty] | VV | 2 | 2 | True | 1 | ROZPOCET
59 | K | 151101211 | Odstranění příložného pažení stěn hl do 4 m | m2 | 16.8 |  | 0 | CS ÚRS 2023 01 |  |  | základní |  | 0 | 0 | 0 | 0 | 0 |  | 4 | K | 2 |  |  |  | ROZPOCET | 0 | 0 | 0 | 0 | 0 | 1 | 0 | 4 | -1778253424
| PP |  | Odstranění pažení stěn výkopu bez rozepření nebo vzepření s uložením pažin na vzdálenost do 3 m od okraje výkopu příložné, hloubky do 4 m. | [16 empty] | PP | 2
| Online PSC |  | https://podminky.urs.cz/item/CS_URS_2023_01/151101211 | [16 empty] | Online PSC | 2
| P |  | Poznámka k položce: Dno meliorační šachty Š5. | [16 empty] | P | 2
60 | K | 151101401 | Zřízení vzepření stěn při pažení příložném hl do 4 m | m2 | 16.8 |  | 0 | CS ÚRS 2023 01 |  |  | základní |  | 0 | 0.00079 | 0.013272 | 0 | 0 |  | 4 | K | 2 |  |  |  | ROZPOCET | 0 | 0 | 0 | 0 | 0 | 1 | 0 | 4 | -149691995
| PP |  | Zřízení vzepření zapažených stěn výkopů s potřebným přepažováním při pažení příložném, hloubky do 4 m. | [16 empty] | PP | 2
| Online PSC |  | https://podminky.urs.cz/item/CS_URS_2023_01/151101401 | [16 empty] | Online PSC | 2
| P |  | Poznámka k položce: Dno meliorační šachty Š5. | [16 empty] | P | 2
63 | K | 271572211 | Podsyp pod základové konstrukce se zhutněním z netříděného štěrkopísku | m3 | 0.199 |  | 0 | CS ÚRS 2023 01 |  |  | základní |  | 0 | 1.98 | 0.39402 | 0 | 0 |  | 4 | K | 2 |  |  |  | ROZPOCET | 0 | 0 | 0 | 0 | 0 | 1 | 0 | 4 | -1223610628
| PP |  | Podsyp pod základové konstrukce se zhutněním a urovnáním povrchu ze štěrkopísku netříděného. | [16 empty] | PP | 2
| Online PSC |  | https://podminky.urs.cz/item/CS_URS_2023_01/271572211 | [16 empty] | Online PSC | 2
| P |  | Poznámka k položce: Dno meliorační šachty Š5: podsyp pod zákrytovou desku průměru 1,3 m - dno šachty. | [16 empty] | P | 2
| VV |  | 1,327*0,15 |  | 0.199 | [14 empty] | VV | 2 | 2 | True | 0 | ROZPOCET
| VV |  | Součet |  | 0.199 | [14 empty] | VV | 2 | 4 | True | 1 | ROZPOCET
64 | K | 894201151 | Dno šachet tl nad 200 mm z prostého betonu se zvýšenými nároky na prostředí tř. C 25/30 | m3 | 0.118 |  | 0 | CS ÚRS 2023 01 |  |  | základní |  | 0 | 2.5019 | 0.29522 | 0 | 0 |  | 4 | K | 2 |  |  |  | ROZPOCET | 0 | 0 | 0 | 0 | 0 | 1 | 0 | 4 | -1300941911
| PP |  | Ostatní konstrukce na trubním vedení z prostého betonu dno šachet tloušťky přes 200 mm z betonu se zvýšenými nároky na prostředí tř. C 25/30. | [16 empty] | PP | 2
| Online PSC |  | https://podminky.urs.cz/item/CS_URS_2023_01/894201151 | [16 empty] | Online PSC | 2
| P |  | Poznámka k položce: Dno meliorační šachty Š5: podkladní beton na zákrytové desce, průměru 1,0 m, výplňová vrstva ve spodní skruži o tl. 0,15 m. | [16 empty] | P | 2
| VV |  | (3,14*0,5*0,5)*0,15 |  | 0.118 | [14 empty] | VV | 2 | 2 | True | 0 | ROZPOCET
| VV |  | Součet |  | 0.118 | [14 empty] | VV | 2 | 4 | True | 1 | ROZPOCET
65 | K | 894201193 | Příplatek za tloušťku dna šachet do 200 mm | m3 | 0.118 |  | 0 | CS ÚRS 2023 01 |  |  | základní |  | 0 | 0 | 0 | 0 | 0 |  | 4 | K | 2 |  |  |  | ROZPOCET | 0 | 0 | 0 | 0 | 0 | 1 | 0 | 4 | -2087143295
| PP |  | Ostatní konstrukce na trubním vedení z prostého betonu dno šachet tloušťky přes 200 mm Příplatek k ceně za tloušťku dna do 200 mm. | [16 empty] | PP | 2
| Online PSC |  | https://podminky.urs.cz/item/CS_URS_2023_01/894201193 | [16 empty] | Online PSC | 2
| P |  | Poznámka k položce: Dno meliorační šachty Š5. | [16 empty] | P | 2
66 | K | 894204161 | Žlaby šachet průřezu o poloměru do 500 mm z betonu prostého tř. C 25/30 | m3 | 0.251 |  | 0 | CS ÚRS 2023 01 |  |  | základní |  | 0 | 2.5019 | 0.62797 | 0 | 0 |  | 4 | K | 2 |  |  |  | ROZPOCET | 0 | 0 | 0 | 0 | 0 | 1 | 0 | 4 | 680604140
| PP |  | Ostatní konstrukce na trubním vedení z prostého betonu žlaby šachet z prostého betonu tř. C 25/30, průřezu o poloměru do 500 mm | [16 empty] | PP | 2
| Online PSC |  | https://podminky.urs.cz/item/CS_URS_2023_01/894204161 | [16 empty] | Online PSC | 2
| P |  | Poznámka k položce: Dno meliorační šachty Š5: beton tvrzený na dně šachty pod a kolem potrubí, modelace profilu potrubí na výšku 2/3 světlosti potrubí - viz. typový výkres šachty nadzemní prefabrikované na melioračních kanálech | [16 empty] | P | 2
| VV |  | (3,14*0,5*0,5)*0,32 |  | 0.251 | [14 empty] | VV | 2 | 2 | True | 0 | ROZPOCET
| VV |  | Součet |  | 0.251 | [14 empty] | VV | 2 | 4 | True | 1 | ROZPOCET
67 | K | 936457112 | Zálivka kotevních šroubů betonem objemu přes 0,01 do 0,25 m3 | m3 | 0.02 |  | 0 | CS ÚRS 2023 01 |  |  | základní |  | 0 | 2.5019 | 0.050037 | 0 | 0 |  | 4 | K | 2 |  |  |  | ROZPOCET | 0 | 0 | 0 | 0 | 0 | 1 | 0 | 4 | -1245396506
| PP |  | Zálivka kotevních šroubů, ocelových konstrukcí a dutin betonem se zvýšenými nároky na prostředí objemu jednotlivě přes 0,01 do 0,25 m3. | [16 empty] | PP | 2
| Online PSC |  | https://podminky.urs.cz/item/CS_URS_2023_01/936457112 | [16 empty] | Online PSC | 2
| P |  | Poznámka k položce: Dno meliorační šachty Š5: zálivka betonovou (cementovou) mazaninou vně okolo spodní skruže a zákrytovou deskou (dno). | [16 empty] | P | 2
| VV |  | ((3,14*1,3)*0,1*0,1)/2 |  | 0.02 | [14 empty] | VV | 2 | 2 | True | 0 | ROZPOCET
| VV |  | Součet |  | 0.02 | [14 empty] | VV | 2 | 4 | True | 1 | ROZPOCET
34 | K | 894411311 | Osazení betonových nebo železobetonových dílců pro šachty skruží rovných | kus | 2 |  | 0 | CS ÚRS 2023 01 |  |  | základní |  | 0 | 0.01019 | 0.02038 | 0 | 0 |  | 4 | K | 2 |  |  |  | ROZPOCET | 0 | 0 | 0 | 0 | 0 | 1 | 0 | 4 | -907042067
| PP |  | Osazení betonových nebo železobetonových dílců pro šachty skruží rovných | [16 empty] | PP | 2
| Online PSC |  | https://podminky.urs.cz/item/CS_URS_2023_01/894411311 | [16 empty] | Online PSC | 2
| P |  | Poznámka k položce: š1-š2 | [16 empty] | P | 2
| VV |  | 2 |  | 2 | [14 empty] | VV | 2 | 2 | True | 1 | ROZPOCET
50 | M | 59225101 | dílec betonový pro studny kruhové 100x50x9cm | kus | 2 |  | 0 | CS ÚRS 2023 01 |  |  | základní |  | 0 | 0.37 | 0.74 | 0 | 0 |  | 8 | M | 2 |  |  |  | ROZPOCET | 0 | 0 | 0 | 0 | 0 | 1 | 0 | 4 | 149511886
| PP |  | dílec betonový pro studny kruhové 100x50x9cm | [16 empty] | PP | 2
41 | K | 998332011 | Přesun hmot pro úpravy vodních toků a kanály | t | 15.41 |  | 0 | CS ÚRS 2023 01 |  |  | základní |  | 0 | 0 | 0 | 0 | 0 |  | 4 | K | 2 |  |  |  | ROZPOCET | 0 | 0 | 0 | 0 | 0 | 1 | 0 | 4 | -907808542
| PP |  | Přesun hmot pro úpravy vodních toků a kanály, hráze rybníků apod. dopravní vzdálenost do 500 m | [16 empty] | PP | 2
| Online PSC |  | https://podminky.urs.cz/item/CS_URS_2023_01/998332011 | [16 empty] | Online PSC | 2
61 | K | 151101411 | Odstranění vzepření stěn při pažení příložném hl do 4 m | m2 | 16.8 |  | 0 | CS ÚRS 2023 01 |  |  | základní |  | 0 | 0 | 0 | 0 | 0 |  | 4 | K | 2 |  |  |  | ROZPOCET | 0 | 0 | 0 | 0 | 0 | 1 | 0 | 4 | -988882759
| PP |  | Odstranění vzepření stěn výkopů s uložením materiálu na vzdálenost do 3 m od kraje výkopu při pažení příložném, hloubky do 4 m. | [16 empty] | PP | 2
| Online PSC |  | https://podminky.urs.cz/item/CS_URS_2023_01/151101411 | [16 empty] | Online PSC | 2
| P |  | Poznámka k položce: Dno meliorační šachty Š5. | [16 empty] | P | 2
9 | M | 562R 01 | dodávka česlí z plastu vč. rámu o rozměrech 100x112 a 100x117 | ks | 2 |  | 0 |  |  |  | základní |  | 0 | 0.00302 | 0.00604 | 0 | 0 |  | 8 | M | 2 |  |  |  | ROZPOCET | 0 | 0 | 0 | 0 | 0 | 1 | 0 | 4 | -652887195
| PP |  | Pochozí plastová mříž s česlí | [16 empty] | PP | 2
| P |  | Poznámka k položce: Pochozí plastová mříž vč. rámu 100x112 a 100x117, vtokové objekty nad a pod silnicí | [16 empty] | P | 2
33 | M | 14031024-R | trubka ocelová podélně svařovaná hladká jakost 11 343 51x2mm | m | 10 |  | 0 |  |  |  | základní |  | 0 | 0.00243 | 0.0243 | 0 | 0 |  | 8 | M | 2 |  |  |  | ROZPOCET | 0 | 0 | 0 | 0 | 0 | 1 | 0 | 4 | -1262145369
| PP |  | trubka ocelová podélně svařovaná hladká jakost 11 343 51x2mm | [16 empty] | PP | 2
| P |  | Poznámka k položce: signalizační tyč dl. 2 m včetně nátěru (bílá a červená) | [16 empty] | P | 2
| VV |  | 2*5 |  | 10 | [14 empty] | VV | 2 | 2 | True | 1 | ROZPOCET
29 | M | 59225780 | deska betonová zákrytová na skruž půlená 118x7,5cm | kus | 3 |  | 0 | CS ÚRS 2023 01 |  |  | základní |  | 0 | 0.218 | 0.654 | 0 | 0 |  | 8 | M | 2 |  |  |  | ROZPOCET | 0 | 0 | 0 | 0 | 0 | 1 | 0 | 4 | -739348758
| PP |  | deska betonová zákrytová na skruž půlená 118x7,5cm | [16 empty] | PP | 2
| P |  | Poznámka k položce: Š1, Š2 a Š3 | [16 empty] | P | 2
| VV |  | 3 |  | 3 | [14 empty] | VV | 2 | 2 | True | 1 | ROZPOCET
| D | 8 | Trubní vedení |  |  |  | 0 | [5 empty] | 0 |  | 0.11781 |  | 0 |  | 1 | D | 1 |  |  |  | ROZPOCET | [6 empty] | 0
51 | K | 894414211 | Osazení betonových nebo železobetonových dílců pro šachty desek zákrytových | kus | 3 |  | 0 | CS ÚRS 2023 01 |  |  | základní |  | 0 | 0.03927 | 0.11781 | 0 | 0 |  | 4 | K | 2 |  |  |  | ROZPOCET | 0 | 0 | 0 | 0 | 0 | 1 | 0 | 4 | -1206683061
| PP |  | Osazení betonových nebo železobetonových dílců pro šachty desek zákrytových | [16 empty] | PP | 2
| Online PSC |  | https://podminky.urs.cz/item/CS_URS_2023_01/894414211 | [16 empty] | Online PSC | 2
| P |  | Poznámka k položce: Š1 + Š2 + Š 3 | [16 empty] | P | 2
| VV |  | 3 |  | 3 | [14 empty] | VV | 2 | 2 | True | 1 | ROZPOCET
| D | 9 | Ostatní konstrukce a práce, bourání |  |  |  | 0 | [5 empty] | 0 |  | 0.0119 |  | 0 |  | 1 | D | 1 |  |  |  | ROZPOCET | [6 empty] | 0
40 | K | 936941112-R | Osazování doplňkových plastových/ocelových součástí mříží hmotnosti přes 1 do 10 kg | kg | 10 |  | 0 |  |  |  | základní |  | 0 | 0 | 0 | 0 | 0 |  | 4 | K | 2 |  |  |  | ROZPOCET | 0 | 0 | 0 | 0 | 0 | 1 | 0 | 4 | 2045668724
| PP |  | Osazování doplňkových plastových/ ocelových součástí mříží hmotnosti přes 1 do 10 kg | [16 empty] | PP | 2
| P |  | Poznámka k položce: mříže vtokových objektů - do popisu položky byla vložena možnost osazení plastové mříže | [16 empty] | P | 2
| VV |  | 5+5 |  | 10 | [14 empty] | VV | 2 | 2 | True | 1 | ROZPOCET
19 | K | 936173112 | Osazování konstrukcí na zdi a valy hmotnosti přes 20 do 50 kg | kus | 5 |  | 0 | CS ÚRS 2023 01 |  |  | základní |  | 0 | 0.00238 | 0.0119 | 0 | 0 |  | 4 | K | 2 |  |  |  | ROZPOCET | 0 | 0 | 0 | 0 | 0 | 1 | 0 | 4 | -1652507799
| PP |  | Osazení doplňkových ocelových konstrukcí na konstrukcích zdí a valů o hmotnosti jednotlivě přes 20 do 50 kg | [16 empty] | PP | 2
| Online PSC |  | https://podminky.urs.cz/item/CS_URS_2023_01/936173112 | [16 empty] | Online PSC | 2
| P |  | Poznámka k položce: signalizační tyče | [16 empty] | P | 2
44 | K | R - 060 | Ekologická likvidace suti, vybouraných hmot a inertního materiálu v souladu se zákonem o odpadech č. 541/2020 Sb., v platném znění | t | 3.43 |  | 0 |  |  |  | základní |  | 0 | 0 | 0 | 0 | 0 |  | 4 | K | 2 |  |  |  | ROZPOCET | 0 | 0 | 0 | 0 | 0 | 1 | 0 | 4 | -434355299
| PP |  | Ekologická likvidace suti, vybouraných hmot a inertního materiálu v souladu se zákonem o odpadech č. 541/2020 Sb., v platném znění | [16 empty] | PP | 2
| P |  | Poznámka k položce: Položka zahrnuje náklady na nakládání, vodorovné přemístění a uložení suti, vybouraných hmot a inertních materiálů, včetně poplatků a dalších souvisejících prací (např. administrativní úkony, úklid odvozových tras) v souladu se zákonem o odpadech č. 541/2020 Sb., v platném znění. | [16 empty] | P | 2
| VV |  | (7*0,300)+(2*0,38)+((5*0,228)*0,5) |  | 3.43 | [14 empty] | VV | 2 | 2 | True | 1 | ROZPOCET
53 | K | R - 045 | Čištění potrubí strojně tlakovou vodou do D 500 mm při tl. nánosu přes 50% do 75% DN. | m | 220 |  | 0 |  |  |  | základní |  | 0 | 0 | 0 | 0 | 0 |  | 4 | K | 2 |  |  |  | ROZPOCET | 0 | 0 | 0 | 0 | 0 | 1 | 0 | 4 | -1845415780
| PP |  | Čištění potrubí strojně tlakovou vodou do D 500 mm při tl. nánosu přes 50% do 75% DN, včetně zajištění potřebné technologické vody potřebné k rozplavení | [16 empty] | PP | 2
| P |  | Poznámka k položce: Rozplavení sedimentů tlakovou vodou pro následné odsátí kombinovaným vozem. úsek mezi šachtami Š5 a Š3 | [16 empty] | P | 2
| VV |  | 220 |  | 220 | [14 empty] | VV | 2 | 2 | True | 1 | ROZPOCET
54 | K | R - 051 | Odsátí rozplavených sedimentů včetně jeho ekologické likvidace. | m | 220 |  | 0 |  |  |  | základní |  | 0 | 0 | 0 | 0 | 0 |  | 4 | K | 2 |  |  |  | ROZPOCET | 0 | 0 | 0 | 0 | 0 | 1 | 0 | 4 | -1547745649
| PP |  | Odsátí rozplavených sedimentů včetně jeho ekologické likvidace - v souladu se zákonem o odpadech č. 541/2020 Sb., v platném znění; včetně zajištění potřebné techniky a její dopravy. | [16 empty] | PP | 2
| P |  | Poznámka k položce: likvidace odsátého sedimentu z potrubí do D 1500 mm, na místo k tomu určené (skládka TKO nebo ZPF dle výsledku rozboru), včetně zajištění potřebné techniky a její dopravy dopravy (např. kombinovaný čistící vůz). Úsek mezi šachtami Š5 a Š3 | [16 empty] | P | 2
| VV |  | 220 |  | 220 | [14 empty] | VV | 2 | 2 | True | 1 | ROZPOCET
55 | K | R - 039 | Čištění potrubí strojně tlakovou vodou do D 500 mm při tl. nánosu do 25% DN. | m | 105 |  | 0 |  |  |  | základní |  | 0 | 0 | 0 | 0 | 0 |  | 4 | K | 2 |  |  |  | ROZPOCET | 0 | 0 | 0 | 0 | 0 | 1 | 0 | 4 | -1629871262
| PP |  | Čištění potrubí strojně tlakovou vodou do D 500 mm při tl. nánosu do 25% DN, včetně zajištění potřebné technologické vody potřebné k rozplavení. | [16 empty] | PP | 2
| P |  | Poznámka k položce: Rozplavení sedimentů tlakovou vodou pro následné odsátí kombinovaným vozem Úsek mezi Š3 a Š2 | [16 empty] | P | 2
| VV |  | 105 |  | 105 | [14 empty] | VV | 2 | 2 | True | 1 | ROZPOCET

## 302_112 - SO 2
[9 empty] | >> skryté sloupce << | [10 empty] | {4db1157f-f663-4c90-ad6f-f7897d98fd70}
2
| KRYCÍ LIST SOUPISU PRACÍ | [8 empty] | v --- níže se nacházejí doplnkové a pomocné údaje k sestavám --- v | [9 empty] | False
Stavba:
Údržba HOZ Okrouhlá II
Objekt:
302_112 - SO 2
| KSO: |  |  |  |  | CC-CZ:
| Místo: |  |  |  |  | Datum: | 11. 7. 2023
| Zadavatel: |  |  |  |  | IČ: | 01312774
|  | Státní pozemkový úřad |  |  |  | DIČ:
| Uchazeč: |  |  |  |  | IČ: | Vyplň údaj
|  | Vyplň údaj |  |  |  | DIČ: | Vyplň údaj
| Projektant: |  |  |  |  | IČ:
|  | Ing. Markéta Pejzlová |  |  |  | DIČ:
| Zpracovatel: |  |  |  |  | IČ:
|  | Státní pozemkový úřad |  |  |  | DIČ:
Poznámka:
| Cena bez DPH | [5 empty] | 0
|  |  | Základ daně |  |  | Sazba daně | Výše daně
| DPH | základní | 0 |  |  | 21% | 0
|  | snížená | 0 |  |  | 15% | 0
|  | zákl. přenesená | 0 |  |  | 21% | 0
|  | sníž. přenesená | 0 |  |  | 15% | 0
|  | nulová | 0 |  |  | 0% | 0
| Cena s DPH |  |  | v | CZK |  | 0
REKAPITULACE ČLENĚNÍ SOUPISU PRACÍ
Stavba:
Údržba HOZ Okrouhlá II
Objekt:
302_112 - SO 2
Místo: | [5 empty] | Datum: | 11. 7. 2023
Zadavatel: |  |  | Státní pozemkový úřad |  |  | Projektant: | Ing. Markéta Pejzlová
Uchazeč: |  |  | Vyplň údaj |  |  | Zpracovatel: | Státní pozemkový úřad
Kód dílu - Popis | [6 empty] | Cena celkem [CZK]
Náklady stavby celkem | [6 empty] | 0 | [13 empty] | -1
| HSV - Práce a dodávky HSV | [5 empty] | 0
| 1 - Zemní práce | [5 empty] | 0
| 9 - Ostatní konstrukce a práce, bourání | [5 empty] | 0
SOUPIS PRACÍ
Stavba:
Údržba HOZ Okrouhlá II
Objekt:
302_112 - SO 2
Místo: | [5 empty] | Datum: | 11. 7. 2023
Zadavatel: |  |  | Státní pozemkový úřad |  |  | Projektant: | Ing. Markéta Pejzlová
Uchazeč: |  |  | Vyplň údaj |  |  | Zpracovatel: | Státní pozemkový úřad
PČ | Typ | Kód | Popis | MJ | Množství | J.cena [CZK] | Cena celkem [CZK] | Cenová soustava |  |  | DPH | J. Nh [h] | Nh celkem [h] | J. hmotnost [t] | Hmotnost celkem [t] | J. suť [t] | Suť Celkem [t] | Dodavatel
Náklady soupisu celkem | [6 empty] | 0 | [5 empty] | 0 |  | 9.5172 |  | 1.54 |  |  | D | -1 | [10 empty] | 0
| D | HSV | Práce a dodávky HSV |  |  |  | 0 | [5 empty] | 0 |  | 9.5172 |  | 1.54 |  | 1 | D | 0 |  |  |  | ROZPOCET | [6 empty] | 0
| D | 1 | Zemní práce |  |  |  | 0 | [5 empty] | 0 |  | 9.4883 |  | 1.54 |  | 1 | D | 1 |  |  |  | ROZPOCET | [6 empty] | 0
26 | K | 111203201 | Odstranění křovin a stromů s ponecháním kořenů z plochy do 1000 m2 | m2 | 40 |  | 0 | CS ÚRS 2023 01 |  |  | základní |  | 0 | 0 | 0 | 0 | 0 |  | 4 | K | 2 |  |  |  | ROZPOCET | 0 | 0 | 0 | 0 | 0 | 1 | 0 | 4 | -229504739
| PP |  | Odstranění křovin a stromů s ponecháním kořenů průměru kmene do 100 mm, při jakémkoliv sklonu terénu mimo LTM, při celkové ploše do 1 000 m2 | [16 empty] | PP | 2
| Online PSC |  | https://podminky.urs.cz/item/CS_URS_2023_01/111203201 | [16 empty] | Online PSC | 2
| P |  | Poznámka k položce: 2 ojedinělé skupinky u výustě | [16 empty] | P | 2
| VV |  | (5*4)+(5*4) |  | 40 | [14 empty] | VV | 2 | 2 | True | 1 | ROZPOCET
27 | K | R - 001 | Ekologická likvidace veškeré neupotřeb. dřev. hmoty - z křovin a stromů D kmene do 100 mm - v souladu se zákonem o odpadech č. 541/2020 Sb.v platném znění | m2 | 40 |  | 0 |  |  |  | základní |  | 0 | 0 | 0 | 0 | 0 |  | 4 | K | 2 |  |  |  | ROZPOCET | 0 | 0 | 0 | 0 | 0 | 1 | 0 | 4 | -284639911
| PP |  | Ekologická likvidace veškeré neupotřeb. dřev. hmoty - z křovin a stromů D kmene do 100 mm - v souladu se zákonem o odpadech č. 541/2020 Sb., v platném znění. | [16 empty] | PP | 2
| P |  | Poznámka k položce: likvidace dřevní hmoty, použije se v případě když nelze pálit (např. štěpkováním, drcením, pálením na místě k tomu určeném a pod) | [16 empty] | P | 2
| VV |  | 40 |  | 40 | [14 empty] | VV | 2 | 2 | True | 1 | ROZPOCET
1 | K | 111103313 | Kosení po vegetačním období divokého porostu hustého | ha | 0.015 |  | 0 | CS ÚRS 2023 01 |  |  | základní |  | 0 | 0 | 0 | 0 | 0 |  | 4 | K | 2 |  |  |  | ROZPOCET | 0 | 0 | 0 | 0 | 0 | 1 | 0 | 4 | -379289319
| PP |  | Kosení travin a vodních rostlin po vegetačním období divokého porostu hustého | [16 empty] | PP | 2
| Online PSC |  | https://podminky.urs.cz/item/CS_URS_2023_01/111103313 | [16 empty] | Online PSC | 2
| VV |  | (50*3)/10000 |  | 0.015 | [14 empty] | VV | 2 | 2 | True | 1 | ROZPOCET
3 | K | 185803106 | Shrabání pokoseného divokého porostu s odvozem do 20 km | ha | 0.015 |  | 0 | CS ÚRS 2023 01 |  |  | základní |  | 0 | 0 | 0 | 0 | 0 |  | 4 | K | 2 |  |  |  | ROZPOCET | 0 | 0 | 0 | 0 | 0 | 1 | 0 | 4 | -934035411
| PP |  | Shrabání pokoseného porostu a organických naplavenin s odvozem do 20 km divokého porostu | [16 empty] | PP | 2
| Online PSC |  | https://podminky.urs.cz/item/CS_URS_2023_01/185803106 | [16 empty] | Online PSC | 2
| VV |  | 0,015 |  | 0.015 | [14 empty] | VV | 2 | 2 | True | 1 | ROZPOCET
4 | K | R - 032 | Ekologická likvidace divokého porostu - v souladu se zákonem o odpadech č. 541/2020 Sb., v platném znění | ha | 0.015 |  | 0 |  |  |  | základní |  | 0 | 0 | 0 | 0 | 0 |  | 4 | K | 2 |  |  |  | ROZPOCET | 0 | 0 | 0 | 0 | 0 | 1 | 0 | 4 | 493495725
| PP |  | Ekologická likvidace divokého porostu - v souladu se zákonem o odpadech č. 541/2020 Sb., v platném znění | [16 empty] | PP | 2
| P |  | Poznámka k položce: porost bude odstraněn např. odvozem do kompostárny, odvozem na bioplynovou stanici, uložením na polní hnojiště apod., položka neřeší vodorovné přemístění porostu | [16 empty] | P | 2
| VV |  | 0,015 |  | 0.015 | [14 empty] | VV | 2 | 2 | True | 1 | ROZPOCET
5 | K | 125703312 | Čištění melioračních kanálů od naplavenin tl přes 250 do 500 mm dno zpevněné kamenem | m3 | 17 |  | 0 | CS ÚRS 2023 01 |  |  | základní |  | 0 | 0 | 0 | 0 | 0 |  | 4 | K | 2 |  |  |  | ROZPOCET | 0 | 0 | 0 | 0 | 0 | 1 | 0 | 4 | 1838577688
| PP |  | Čištění melioračních kanálů s úpravou svahu do výšky naplavené vrstvy tloušťky naplavené vrstvy přes 250 do 500 mm, se dnem zpevněným lomovým kamenem | [16 empty] | PP | 2
| Online PSC |  | https://podminky.urs.cz/item/CS_URS_2023_01/125703312 | [16 empty] | Online PSC | 2
| VV |  | 17 |  | 17 | [14 empty] | VV | 2 | 2 | True | 1 | ROZPOCET
2 | K | 125703322 | Čištění melioračních kanálů od naplavenin tl přes 500 mm dno zpevněné kamenem | m3 | 30 |  | 0 | CS ÚRS 2023 01 |  |  | základní |  | 0 | 0 | 0 | 0 | 0 |  | 4 | K | 2 |  |  |  | ROZPOCET | 0 | 0 | 0 | 0 | 0 | 1 | 0 | 4 | -1969320051
| PP |  | Čištění melioračních kanálů s úpravou svahu do výšky naplavené vrstvy tloušťky naplavené vrstvy přes 500 mm, se dnem zpevněným lomovým kamenem | [16 empty] | PP | 2
| Online PSC |  | https://podminky.urs.cz/item/CS_URS_2023_01/125703322 | [16 empty] | Online PSC | 2
| VV |  | 30 |  | 30 | [14 empty] | VV | 2 | 2 | True | 1 | ROZPOCET
6 | K | 321212225 | Oprava zdiva vodních staveb do 3 m3 z lomového kamene rubového včetně jeho dodání | m3 | 1.89 |  | 0 | CS ÚRS 2023 01 |  |  | základní |  | 0 | 2.677 | 5.0596 | 0 | 0 |  | 4 | K | 2 |  |  |  | ROZPOCET | 0 | 0 | 0 | 0 | 0 | 1 | 0 | 4 | 1736926552
| PP |  | Oprava zdiva nadzákladového z lomového kamene vodních staveb přehrad, jezů a plavebních komor, spodní stavby vodních elektráren, jader přehrad, odběrných věží a výpustných zařízení, opěrných zdí, šachet, šachtic a ostatních konstrukcí objemu opravovaných míst do 3 m3 jednotlivě, na maltu cementovou včetně dodání kamene z kamene lomařsky upraveného s vyspárováním cementovou maltou, zdiva rubového | [16 empty] | PP | 2
| Online PSC |  | https://podminky.urs.cz/item/CS_URS_2023_01/321212225 | [16 empty] | Online PSC | 2
| P |  | Poznámka k položce: oprava výustního objektu | [16 empty] | P | 2
| VV |  | ((4,8+0,8)/2*1,35)*0,5 |  | 1.89 | [14 empty] | VV | 2 | 2 | True | 1 | ROZPOCET
8 | K | 938904111 | Odstranění bahna ze savek, kašen a obtokových kanálů | m3 | 0.6 |  | 0 | CS ÚRS 2023 01 |  |  | základní |  | 0 | 0 | 0 | 1.5 | 0.9 |  | 4 | K | 2 |  |  |  | ROZPOCET | 0 | 0 | 0 | 0 | 0 | 1 | 0 | 4 | 1372260815
| PP |  | Dokončovací práce na dosavadních konstrukcích odstranění usazeného bahna s naložením na dopravní prostředek nebo s přemístěním na výšku do 6 m a odklizením na hromady do vzdálenosti 50 m ze savek, šachet, jímek, kašen a obtokových kanálů plavebních komor | [16 empty] | PP | 2
| Online PSC |  | https://podminky.urs.cz/item/CS_URS_2023_01/938904111 | [16 empty] | Online PSC | 2
| P |  | Poznámka k položce: odstranění bahna z 1 vtokového objektu | [16 empty] | P | 2
| VV |  | (1*1,2*0,5)*1 |  | 0.6 | [14 empty] | VV | 2 | 2 | True | 1 | ROZPOCET
44 | K | 162351103 | Vodorovné přemístění přes 50 do 500 m výkopku/sypaniny z horniny třídy těžitelnosti I skupiny 1 až 3 | m3 | 5 |  | 0 | CS ÚRS 2023 01 |  |  | základní |  | 0 | 0 | 0 | 0 | 0 |  | 4 | K | 2 |  |  |  | ROZPOCET | 0 | 0 | 0 | 0 | 0 | 1 | 0 | 4 | 1909315582
| PP |  | Vodorovné přemístění výkopku nebo sypaniny po suchu na obvyklém dopravním prostředku, bez naložení výkopku, avšak se složením bez rozhrnutí z horniny třídy těžitelnosti I skupiny 1 až 3 na vzdálenost přes 50 do 500 m | [16 empty] | PP | 2
| Online PSC |  | https://podminky.urs.cz/item/CS_URS_2023_01/162351103 | [16 empty] | Online PSC | 2
| P |  | Poznámka k položce: Zásyp kaveren objektu SO 2 | [16 empty] | P | 2
| VV |  | 2+0,6+2,4 |  | 5 | [14 empty] | VV | 2 | 2 | True | 1 | ROZPOCET
43 | K | 162451106 | Vodorovné přemístění přes 1 500 do 2000 m výkopku/sypaniny z horniny třídy těžitelnosti I skupiny 1 až 3 | m3 | 45 |  | 0 | CS ÚRS 2023 01 |  |  | základní |  | 0 | 0 | 0 | 0 | 0 |  | 4 | K | 2 |  |  |  | ROZPOCET | 0 | 0 | 0 | 0 | 0 | 1 | 0 | 4 | -131055137
| PP |  | Vodorovné přemístění výkopku nebo sypaniny po suchu na obvyklém dopravním prostředku, bez naložení výkopku, avšak se složením bez rozhrnutí z horniny třídy těžitelnosti I skupiny 1 až 3 na vzdálenost přes 1 500 do 2 000 m | [16 empty] | PP | 2
| Online PSC |  | https://podminky.urs.cz/item/CS_URS_2023_01/162451106 | [16 empty] | Online PSC | 2
| P |  | Poznámka k položce: Přesun sedimentu na SO 3 | [16 empty] | P | 2
| VV |  | 45 |  | 45 | [14 empty] | VV | 2 | 2 | True | 1 | ROZPOCET
16 | K | 167151101 | Nakládání výkopku z hornin třídy těžitelnosti I skupiny 1 až 3 do 100 m3 | m3 | 50 |  | 0 | CS ÚRS 2023 01 |  |  | základní |  | 0 | 0 | 0 | 0 | 0 |  | 4 | K | 2 |  |  |  | ROZPOCET | 0 | 0 | 0 | 0 | 0 | 1 | 0 | 4 | 291888998
| PP |  | Nakládání, skládání a překládání neulehlého výkopku nebo sypaniny strojně nakládání, množství do 100 m3, z horniny třídy těžitelnosti I, skupiny 1 až 3 | [16 empty] | PP | 2
| Online PSC |  | https://podminky.urs.cz/item/CS_URS_2023_01/167151101 | [16 empty] | Online PSC | 2
| P |  | Poznámka k položce: sediment | [16 empty] | P | 2
| VV |  | 30+17+0,6+2,4 |  | 50 | [14 empty] | VV | 2 | 2 | True | 1 | ROZPOCET
37 | K | 171251101 | Uložení sypaniny do násypů nezhutněných strojně | m3 | 50 |  | 0 | CS ÚRS 2023 01 |  |  | základní |  | 0 | 0 | 0 | 0 | 0 |  | 4 | K | 2 |  |  |  | ROZPOCET | 0 | 0 | 0 | 0 | 0 | 1 | 0 | 4 | -2065464984
| PP |  | Uložení sypanin do násypů strojně s rozprostřením sypaniny ve vrstvách a s hrubým urovnáním nezhutněných jakékoliv třídy těžitelnosti | [16 empty] | PP | 2
| Online PSC |  | https://podminky.urs.cz/item/CS_URS_2023_01/171251101 | [16 empty] | Online PSC | 2
| VV |  | 50 |  | 50 | [14 empty] | VV | 2 | 2 | True | 1 | ROZPOCET
9 | K | 123212101 | Vykopávky zářezů se šikmými stěnami pro podzemní vedení v hornině třídy těžitelnosti I skupiny 3 ručně | m3 | 2.88 |  | 0 | CS ÚRS 2023 01 |  |  | základní |  | 0 | 0 | 0 | 0 | 0 |  | 4 | K | 2 |  |  |  | ROZPOCET | 0 | 0 | 0 | 0 | 0 | 1 | 0 | 4 | 1845793874
| PP |  | Vykopávky zářezů se šikmými stěnami pro podzemní vedení ručně v hornině třídy těžitelnosti I skupiny 3 | [16 empty] | PP | 2
| Online PSC |  | https://podminky.urs.cz/item/CS_URS_2023_01/123212101 | [16 empty] | Online PSC | 2
| P |  | Poznámka k položce: 1x šachta | [16 empty] | P | 2
| VV |  | ((1,8*0,8)/2*2)*2 |  | 2.88 | [14 empty] | VV | 2 | 2 | True | 1 | ROZPOCET
49 | K | 810391811 | Bourání stávajícího potrubí z betonu DN přes 200 do 400 | m | 2 |  | 0 | CS ÚRS 2023 01 |  |  | základní |  | 0 | 0 | 0 | 0.32 | 0.64 |  | 4 | K | 2 |  |  |  | ROZPOCET | 0 | 0 | 0 | 0 | 0 | 1 | 0 | 4 | 1101286177
| PP |  | Bourání stávajícího potrubí z betonu v otevřeném výkopu DN přes 200 do 400 | [16 empty] | PP | 2
| Online PSC |  | https://podminky.urs.cz/item/CS_URS_2023_01/810391811 | [16 empty] | Online PSC | 2
| P |  | Poznámka k položce: nová šachta š3 | [16 empty] | P | 2
| VV |  | 2 |  | 2 | [14 empty] | VV | 2 | 2 | True | 1 | ROZPOCET
11 | M | 59223021 | trouba betonová hrdlová DN 400 | m | 2 |  | 0 | CS ÚRS 2023 01 |  |  | základní |  | 0 | 0.304 | 0.608 | 0 | 0 |  | 8 | M | 2 |  |  |  | ROZPOCET | 0 | 0 | 0 | 0 | 0 | 1 | 0 | 4 | -1607029297
| PP |  | trouba betonová hrdlová DN 400 | [16 empty] | PP | 2
| VV |  | 2 |  | 2 | [14 empty] | VV | 2 | 2 | True | 1 | ROZPOCET
13 | K | 811387111 | Kladení netěsněného potrubí z trub betonových DN 400 | m | 2 |  | 0 | CS ÚRS 2023 01 |  |  | základní |  | 0 | 0 | 0 | 0 | 0 |  | 4 | K | 2 |  |  |  | ROZPOCET | 0 | 0 | 0 | 0 | 0 | 1 | 0 | 4 | 1699798204
| PP |  | Kladení netěsněného potrubí z trub betonových do DN 400 | [16 empty] | PP | 2
| Online PSC |  | https://podminky.urs.cz/item/CS_URS_2023_01/811387111 | [16 empty] | Online PSC | 2
| VV |  | 2 |  | 2 | [14 empty] | VV | 2 | 2 | True | 1 | ROZPOCET
45 | K | 174151101 | Zásyp jam, šachet rýh nebo kolem objektů sypaninou se zhutněním | m3 | 2.88 |  | 0 | CS ÚRS 2023 01 |  |  | základní |  | 0 | 0 | 0 | 0 | 0 |  | 4 | K | 2 |  |  |  | ROZPOCET | 0 | 0 | 0 | 0 | 0 | 1 | 0 | 4 | 1779475045
| PP |  | Zásyp sypaninou z jakékoliv horniny strojně s uložením výkopku ve vrstvách se zhutněním jam, šachet, rýh nebo kolem objektů v těchto vykopávkách | [16 empty] | PP | 2
| Online PSC |  | https://podminky.urs.cz/item/CS_URS_2023_01/174151101 | [16 empty] | Online PSC | 2
| P |  | Poznámka k položce: šachta Š3 | [16 empty] | P | 2
| VV |  | 2,88 |  | 2.88 | [14 empty] | VV | 2 | 2 | True | 1 | ROZPOCET
38 | K | 895211141 | Drenážní šachtice kontrolní z betonových dílců ŠK-100/4 hl do 2 m | kus | 1 |  | 0 | CS ÚRS 2023 01 |  |  | základní |  | 0 | 2.7654 | 2.7654 | 0 | 0 |  | 4 | K | 2 |  |  |  | ROZPOCET | 0 | 0 | 0 | 0 | 0 | 1 | 0 | 4 | -1803977969
| PP |  | Drenážní šachtice kontrolní z betonových dílců typ Šk 100/ 4 hl. do 2m včetně zákrytu | [16 empty] | PP | 2
| Online PSC |  | https://podminky.urs.cz/item/CS_URS_2023_01/895211141 | [16 empty] | Online PSC | 2
| P |  | Poznámka k položce: š3 | [16 empty] | P | 2
| VV |  | 1 |  | 1 | [14 empty] | VV | 2 | 2 | True | 1 | ROZPOCET
42 | K | 181951112 | Úprava pláně v hornině třídy těžitelnosti I skupiny 1 až 3 se zhutněním strojně | m2 | 5 |  | 0 | CS ÚRS 2023 01 |  |  | základní |  | 0 | 0 | 0 | 0 | 0 |  | 4 | K | 2 |  |  |  | ROZPOCET | 0 | 0 | 0 | 0 | 0 | 1 | 0 | 4 | -763053201
| PP |  | Úprava pláně vyrovnáním výškových rozdílů strojně v hornině třídy těžitelnosti I, skupiny 1 až 3 se zhutněním | [16 empty] | PP | 2
| Online PSC |  | https://podminky.urs.cz/item/CS_URS_2023_01/181951112 | [16 empty] | Online PSC | 2
| P |  | Poznámka k položce: kaverny v okolí šachty | [16 empty] | P | 2
| VV |  | 2*2,5 |  | 5 | [14 empty] | VV | 2 | 2 | True | 1 | ROZPOCET
12 | K | 938907141 | Odstranění nánosu z drenážních šachtic hl do 2 m | m3 | 2.4 |  | 0 | CS ÚRS 2023 01 |  |  | základní |  | 0 | 0 | 0 | 0 | 0 |  | 4 | K | 2 |  |  |  | ROZPOCET | 0 | 0 | 0 | 0 | 0 | 1 | 0 | 4 | -1368536107
| PP |  | Čištění usazenin odstranění nánosu z drenážních šachtic hl. do 2 m | [16 empty] | PP | 2
| Online PSC |  | https://podminky.urs.cz/item/CS_URS_2023_01/938907141 | [16 empty] | Online PSC | 2
| P |  | Poznámka k položce: 4x šachty | [16 empty] | P | 2
| VV |  | (1*1*0,6)*4 |  | 2.4 | [14 empty] | VV | 2 | 2 | True | 1 | ROZPOCET
46 | M | 59225101 | dílec betonový pro studny kruhové 100x50x9cm | kus | 1 |  | 0 | CS ÚRS 2023 01 |  |  | základní |  | 0 | 0.37 | 0.37 | 0 | 0 |  | 8 | M | 2 |  |  |  | ROZPOCET | 0 | 0 | 0 | 0 | 0 | 1 | 0 | 4 | 1705411639
| PP |  | dílec betonový pro studny kruhové 100x50x9cm | [16 empty] | PP | 2
| P |  | Poznámka k položce: Š 2 | [16 empty] | P | 2
| VV |  | 1 |  | 1 | [14 empty] | VV | 2 | 2 | True | 1 | ROZPOCET
28 | K | 894411311 | Osazení betonových nebo železobetonových dílců pro šachty skruží rovných | kus | 1 |  | 0 | CS ÚRS 2023 01 |  |  | základní |  | 0 | 0.01019 | 0.01019 | 0 | 0 |  | 4 | K | 2 |  |  |  | ROZPOCET | 0 | 0 | 0 | 0 | 0 | 1 | 0 | 4 | -1242459129
| PP |  | Osazení betonových nebo železobetonových dílců pro šachty skruží rovných | [16 empty] | PP | 2
| Online PSC |  | https://podminky.urs.cz/item/CS_URS_2023_01/894411311 | [16 empty] | Online PSC | 2
| P |  | Poznámka k položce: šachta Š 2 | [16 empty] | P | 2
19 | M | 59225780 | deska betonová zákrytová na skruž půlená 118x7,5cm | kus | 3 |  | 0 | CS ÚRS 2023 01 |  |  | základní |  | 0 | 0.218 | 0.654 | 0 | 0 |  | 8 | M | 2 |  |  |  | ROZPOCET | 0 | 0 | 0 | 0 | 0 | 1 | 0 | 4 | -193172979
| PP |  | deska betonová zákrytová na skruž půlená 118x7,5cm | [16 empty] | PP | 2
| P |  | Poznámka k položce: 3 šachty š1+š2+š4 | [16 empty] | P | 2
| VV |  | 3 |  | 3 | [14 empty] | VV | 2 | 2 | True | 1 | ROZPOCET
34 | K | 899304111 | Osazení poklopů železobetonových včetně rámů jakékoli hmotnosti | kus | 3 |  | 0 | CS ÚRS 2023 01 |  |  | základní |  | 0 | 0.00702 | 0.02106 | 0 | 0 |  | 4 | K | 2 |  |  |  | ROZPOCET | 0 | 0 | 0 | 0 | 0 | 1 | 0 | 4 | -368558173
| PP |  | Osazení poklopů železobetonových včetně rámů jakékoliv hmotnosti | [16 empty] | PP | 2
| Online PSC |  | https://podminky.urs.cz/item/CS_URS_2023_01/899304111 | [16 empty] | Online PSC | 2
| VV |  | 3 |  | 3 | [14 empty] | VV | 2 | 2 | True | 1 | ROZPOCET
36 | K | 998332011 | Přesun hmot pro úpravy vodních toků a kanály | t | 9.517 |  | 0 | CS ÚRS 2023 01 |  |  | základní |  | 0 | 0 | 0 | 0 | 0 |  | 4 | K | 2 |  |  |  | ROZPOCET | 0 | 0 | 0 | 0 | 0 | 1 | 0 | 4 | -1982267869
| PP |  | Přesun hmot pro úpravy vodních toků a kanály, hráze rybníků apod. dopravní vzdálenost do 500 m | [16 empty] | PP | 2
| Online PSC |  | https://podminky.urs.cz/item/CS_URS_2023_01/998332011 | [16 empty] | Online PSC | 2
| D | 9 | Ostatní konstrukce a práce, bourání |  |  |  | 0 | [5 empty] | 0 |  | 0.02896 |  | 0 |  | 1 | D | 1 |  |  |  | ROZPOCET | [6 empty] | 0
30 | M | 14031024-R | trubka ocelová podélně svařovaná hladká jakost 11 343 51x2mm | m | 8 |  | 0 |  |  |  | základní |  | 0 | 0.00243 | 0.01944 | 0 | 0 |  | 8 | M | 2 |  |  |  | ROZPOCET | 0 | 0 | 0 | 0 | 0 | 1 | 0 | 4 | -1562813057
| PP |  | trubka ocelová podélně svařovaná hladká jakost 11 343 51x2mm | [16 empty] | PP | 2
| P |  | Poznámka k položce: signalizační tyč dl. 2 m včetně nátěru (bílá a červená) | [16 empty] | P | 2
| VV |  | 2*4 |  | 8 | [14 empty] | VV | 2 | 2 | True | 1 | ROZPOCET
24 | K | 936173112 | Osazování konstrukcí na zdi a valy hmotnosti přes 20 do 50 kg | kus | 4 |  | 0 | CS ÚRS 2023 01 |  |  | základní |  | 0 | 0.00238 | 0.00952 | 0 | 0 |  | 4 | K | 2 |  |  |  | ROZPOCET | 0 | 0 | 0 | 0 | 0 | 1 | 0 | 4 | 727641337
| PP |  | Osazení doplňkových ocelových konstrukcí na konstrukcích zdí a valů o hmotnosti jednotlivě přes 20 do 50 kg | [16 empty] | PP | 2
| Online PSC |  | https://podminky.urs.cz/item/CS_URS_2023_01/936173112 | [16 empty] | Online PSC | 2
| P |  | Poznámka k položce: signalizační tyče | [16 empty] | P | 2
| VV |  | 4 |  | 4 | [14 empty] | VV | 2 | 2 | True | 1 | ROZPOCET
40 | K | R - 060 | Ekologická likvidace suti, vybouraných hmot a inertního materiálu v souladu se zákonem o odpadech č. 541/2020 Sb., v platném znění | t | 1.345 |  | 0 |  |  |  | základní |  | 0 | 0 | 0 | 0 | 0 |  | 4 | K | 2 |  |  |  | ROZPOCET | 0 | 0 | 0 | 0 | 0 | 1 | 0 | 4 | -912824038
| PP |  | Ekologická likvidace suti, vybouraných hmot a inertního materiálu v souladu se zákonem o odpadech č. 541/2020 Sb., v platném znění | [16 empty] | PP | 2
| P |  | Poznámka k položce: Položka zahrnuje náklady na nakládání, vodorovné přemístění a uložení suti, vybouraných hmot a inertních materiálů, včetně poplatků a dalších souvisejících prací (např. administrativní úkony, úklid odvozových tras) v souladu se zákonem o odpadech č. 541/2020 Sb., v platném znění. | [16 empty] | P | 2
| VV |  | (2*0,300)+(1*0,38)+((4*0,228)*0,40) |  | 1.345 | [14 empty] | VV | 2 | 2 | True | 1 | ROZPOCET
47 | K | R - 045 | Čištění potrubí strojně tlakovou vodou do D 500 mm při tl. nánosu přes 50% do 75% DN. | m | 150 |  | 0 |  |  |  | základní |  | 0 | 0 | 0 | 0 | 0 |  | 4 | K | 2 |  |  |  | ROZPOCET | 0 | 0 | 0 | 0 | 0 | 1 | 0 | 4 | -1182244252
| PP |  | Čištění potrubí strojně tlakovou vodou do D 500 mm při tl. nánosu přes 50% do 75% DN, včetně zajištění potřebné technologické vody potřebné k rozplavení | [16 empty] | PP | 2
| P |  | Poznámka k položce: Rozplavení sedimentů tlakovou vodou pro následné odsátí kombinovaným vozem. úsek mezi šachtami Š3 a Š2 | [16 empty] | P | 2
| VV |  | 150 |  | 150 | [14 empty] | VV | 2 | 2 | True | 1 | ROZPOCET
48 | K | R - 051 | Odsátí rozplavených sedimentů včetně jeho ekologické likvidace. | m | 150 |  | 0 |  |  |  | základní |  | 0 | 0 | 0 | 0 | 0 |  | 4 | K | 2 |  |  |  | ROZPOCET | 0 | 0 | 0 | 0 | 0 | 1 | 0 | 4 | -263103499
| PP |  | Odsátí rozplavených sedimentů včetně jeho ekologické likvidace - v souladu se zákonem o odpadech č. 541/2020 Sb., v platném znění; včetně zajištění potřebné techniky a její dopravy. | [16 empty] | PP | 2
| P |  | Poznámka k položce: likvidace odsátého sedimentu z potrubí do D 1500 mm, na místo k tomu určené (skládka TKO nebo ZPF dle výsledku rozboru), včetně zajištění potřebné techniky a její dopravy dopravy (např. kombinovaný čistící vůz). Úsek mezi šachtami Š3 a Š2 | [16 empty] | P | 2
| VV |  | 150 |  | 150 | [14 empty] | VV | 2 | 2 | True | 1 | ROZPOCET

## 302_111 - SO 3
[9 empty] | >> skryté sloupce << | [10 empty] | {b5819cd0-ebd8-43b3-aa1f-1749ae86337e}
2
| KRYCÍ LIST SOUPISU PRACÍ | [8 empty] | v --- níže se nacházejí doplnkové a pomocné údaje k sestavám --- v | [9 empty] | False
Stavba:
Údržba HOZ Okrouhlá II
Objekt:
302_111 - SO 3
| KSO: |  |  |  |  | CC-CZ:
| Místo: |  |  |  |  | Datum: | 11. 7. 2023
| Zadavatel: |  |  |  |  | IČ: | 01312774
|  | Státní pozemkový úřad |  |  |  | DIČ:
| Uchazeč: |  |  |  |  | IČ: | Vyplň údaj
|  | Vyplň údaj |  |  |  | DIČ: | Vyplň údaj
| Projektant: |  |  |  |  | IČ:
|  | Ing. Markéta Pejzlová |  |  |  | DIČ:
| Zpracovatel: |  |  |  |  | IČ:
|  | Státní pozemkový úřad |  |  |  | DIČ:
Poznámka:
| Cena bez DPH | [5 empty] | 0
|  |  | Základ daně |  |  | Sazba daně | Výše daně
| DPH | základní | 0 |  |  | 21% | 0
|  | snížená | 0 |  |  | 15% | 0
|  | zákl. přenesená | 0 |  |  | 21% | 0
|  | sníž. přenesená | 0 |  |  | 15% | 0
|  | nulová | 0 |  |  | 0% | 0
| Cena s DPH |  |  | v | CZK |  | 0
REKAPITULACE ČLENĚNÍ SOUPISU PRACÍ
Stavba:
Údržba HOZ Okrouhlá II
Objekt:
302_111 - SO 3
Místo: | [5 empty] | Datum: | 11. 7. 2023
Zadavatel: |  |  | Státní pozemkový úřad |  |  | Projektant: | Ing. Markéta Pejzlová
Uchazeč: |  |  | Vyplň údaj |  |  | Zpracovatel: | Státní pozemkový úřad
Kód dílu - Popis | [6 empty] | Cena celkem [CZK]
Náklady stavby celkem | [6 empty] | 0 | [13 empty] | -1
| HSV - Práce a dodávky HSV | [5 empty] | 0
| 1 - Zemní práce | [5 empty] | 0
| 9 - Ostatní konstrukce a práce, bourání | [5 empty] | 0
SOUPIS PRACÍ
Stavba:
Údržba HOZ Okrouhlá II
Objekt:
302_111 - SO 3
Místo: | [5 empty] | Datum: | 11. 7. 2023
Zadavatel: |  |  | Státní pozemkový úřad |  |  | Projektant: | Ing. Markéta Pejzlová
Uchazeč: |  |  | Vyplň údaj |  |  | Zpracovatel: | Státní pozemkový úřad
PČ | Typ | Kód | Popis | MJ | Množství | J.cena [CZK] | Cena celkem [CZK] | Cenová soustava |  |  | DPH | J. Nh [h] | Nh celkem [h] | J. hmotnost [t] | Hmotnost celkem [t] | J. suť [t] | Suť Celkem [t] | Dodavatel
Náklady soupisu celkem | [6 empty] | 0 | [5 empty] | 0 |  | 35.284 |  | 8.444 |  |  | D | -1 | [10 empty] | 0
| D | HSV | Práce a dodávky HSV |  |  |  | 0 | [5 empty] | 0 |  | 35.284 |  | 8.444 |  | 1 | D | 0 |  |  |  | ROZPOCET | [6 empty] | 0
| D | 1 | Zemní práce |  |  |  | 0 | [5 empty] | 0 |  | 17.2794 |  | 4.16 |  | 1 | D | 1 |  |  |  | ROZPOCET | [6 empty] | 0
6 | K | 938907141 | Odstranění nánosu z drenážních šachtic hl do 2 m | m3 | 5.4 |  | 0 | CS ÚRS 2023 01 |  |  | základní |  | 0 | 0 | 0 | 0 | 0 |  | 4 | K | 2 |  |  |  | ROZPOCET | 0 | 0 | 0 | 0 | 0 | 1 | 0 | 4 | 101512524
| PP |  | Čištění usazenin odstranění nánosu z drenážních šachtic hl. do 2 m | [16 empty] | PP | 2
| Online PSC |  | https://podminky.urs.cz/item/CS_URS_2023_01/938907141 | [16 empty] | Online PSC | 2
| P |  | Poznámka k položce: 9 šachet | [16 empty] | P | 2
| VV |  | (1*1*0,6)*9 |  | 5.4 | [14 empty] | VV | 2 | 2 | True | 1 | ROZPOCET
32 | K | 167111101 | Nakládání výkopku z hornin třídy těžitelnosti I skupiny 1 až 3 ručně | m3 | 18.1 |  | 0 | CS ÚRS 2023 01 |  |  | základní |  | 0 | 0 | 0 | 0 | 0 |  | 4 | K | 2 |  |  |  | ROZPOCET | 0 | 0 | 0 | 0 | 0 | 1 | 0 | 4 | 1406705106
| PP |  | Nakládání, skládání a překládání neulehlého výkopku nebo sypaniny ručně nakládání, z hornin třídy těžitelnosti I, skupiny 1 až 3 | [16 empty] | PP | 2
| Online PSC |  | https://podminky.urs.cz/item/CS_URS_2023_01/167111101 | [16 empty] | Online PSC | 2
| P |  | Poznámka k položce: zemník bez sedimentu z SO 2 | [16 empty] | P | 2
| VV |  | 63,1 - 45 |  | 18.1 | [14 empty] | VV | 2 | 2 | True | 1 | ROZPOCET
31 | K | 162651112 | Vodorovné přemístění přes 4 000 do 5000 m výkopku/sypaniny z horniny třídy těžitelnosti I skupiny 1 až 3 | m3 | 18.1 |  | 0 | CS ÚRS 2023 01 |  |  | základní |  | 0 | 0 | 0 | 0 | 0 |  | 4 | K | 2 |  |  |  | ROZPOCET | 0 | 0 | 0 | 0 | 0 | 1 | 0 | 4 | 1821708546
| PP |  | Vodorovné přemístění výkopku nebo sypaniny po suchu na obvyklém dopravním prostředku, bez naložení výkopku, avšak se složením bez rozhrnutí z horniny třídy těžitelnosti I skupiny 1 až 3 na vzdálenost přes 4 000 do 5 000 m | [16 empty] | PP | 2
| Online PSC |  | https://podminky.urs.cz/item/CS_URS_2023_01/162651112 | [16 empty] | Online PSC | 2
| P |  | Poznámka k položce: přesun ze zemníku bez sedimentu dovezeného z SO 2 | [16 empty] | P | 2
| VV |  | 63,1 - 45 |  | 18.1 | [14 empty] | VV | 2 | 2 | True | 1 | ROZPOCET
3 | K | 123212101 | Vykopávky zářezů se šikmými stěnami pro podzemní vedení v hornině třídy těžitelnosti I skupiny 3 ručně | m3 | 28.6 |  | 0 | CS ÚRS 2023 01 |  |  | základní |  | 0 | 0 | 0 | 0 | 0 |  | 4 | K | 2 |  |  |  | ROZPOCET | 0 | 0 | 0 | 0 | 0 | 1 | 0 | 4 | 1042891690
| PP |  | Vykopávky zářezů se šikmými stěnami pro podzemní vedení ručně v hornině třídy těžitelnosti I skupiny 3 | [16 empty] | PP | 2
| Online PSC |  | https://podminky.urs.cz/item/CS_URS_2023_01/123212101 | [16 empty] | Online PSC | 2
| P |  | Poznámka k položce: Š3 + Š4 + Š5 + Š8 + porucha u Š5 | [16 empty] | P | 2
| VV |  | ((1,8+0,8)/2*2)*(8+3) |  | 28.6 | [14 empty] | VV | 2 | 2 | True | 1 | ROZPOCET
38 | K | 810391811 | Bourání stávajícího potrubí z betonu DN přes 200 do 400 | m | 13 |  | 0 | CS ÚRS 2023 01 |  |  | základní |  | 0 | 0 | 0 | 0.32 | 4.16 |  | 4 | K | 2 |  |  |  | ROZPOCET | 0 | 0 | 0 | 0 | 0 | 1 | 0 | 4 | -1608934824
| PP |  | Bourání stávajícího potrubí z betonu v otevřeném výkopu DN přes 200 do 400 | [16 empty] | PP | 2
| Online PSC |  | https://podminky.urs.cz/item/CS_URS_2023_01/810391811 | [16 empty] | Online PSC | 2
| P |  | Poznámka k položce: DN 400, š3+š4+š5+š8 + močál u š5 + nový výustní objekt v obci Lipoltov | [16 empty] | P | 2
| VV |  | (4*2)+ 3 + 2 |  | 13 | [14 empty] | VV | 2 | 2 | True | 1 | ROZPOCET
5 | M | 59223021 | trouba betonová hrdlová DN 400 | m | 13 |  | 0 | CS ÚRS 2023 01 |  |  | základní |  | 0 | 0.304 | 3.952 | 0 | 0 |  | 8 | M | 2 |  |  |  | ROZPOCET | 0 | 0 | 0 | 0 | 0 | 1 | 0 | 4 | -434603346
| PP |  | trouba betonová hrdlová DN 400 | [16 empty] | PP | 2
| P |  | Poznámka k položce: š3+š4+š5+š8 + močál u š5 + nový výustní objekt v obci Lipoltov | [16 empty] | P | 2
| VV |  | (4*2)+3+2 |  | 13 | [14 empty] | VV | 2 | 2 | True | 1 | ROZPOCET
7 | K | 811387111 | Kladení netěsněného potrubí z trub betonových DN 400 | m | 13 |  | 0 | CS ÚRS 2023 01 |  |  | základní |  | 0 | 0 | 0 | 0 | 0 |  | 4 | K | 2 |  |  |  | ROZPOCET | 0 | 0 | 0 | 0 | 0 | 1 | 0 | 4 | -1642942186
| PP |  | Kladení netěsněného potrubí z trub betonových do DN 400 | [16 empty] | PP | 2
| Online PSC |  | https://podminky.urs.cz/item/CS_URS_2023_01/811387111 | [16 empty] | Online PSC | 2
| P |  | Poznámka k položce: š3+š4+š5+š8 + močál u š5 + nový výustní objekt v obci Lipoltov | [16 empty] | P | 2
| VV |  | (4*2)+3 + 2 |  | 13 | [14 empty] | VV | 2 | 2 | True | 1 | ROZPOCET
29 | K | 895211141 | Drenážní šachtice kontrolní z betonových dílců ŠK-100/4 hl do 2 m | kus | 4 |  | 0 | CS ÚRS 2023 01 |  |  | základní |  | 0 | 2.7654 | 11.0618 | 0 | 0 |  | 4 | K | 2 |  |  |  | ROZPOCET | 0 | 0 | 0 | 0 | 0 | 1 | 0 | 4 | 2068144285
| PP |  | Drenážní šachtice kontrolní z betonových dílců typ Šk 100/ 4 hl. do 2m | [16 empty] | PP | 2
| Online PSC |  | https://podminky.urs.cz/item/CS_URS_2023_01/895211141 | [16 empty] | Online PSC | 2
| P |  | Poznámka k položce: nové šachty Š3+Š4+Š5+Š8 | [16 empty] | P | 2
| VV |  | 4 |  | 4 | [14 empty] | VV | 2 | 2 | True | 1 | ROZPOCET
39 | K | 174151101 | Zásyp jam, šachet rýh nebo kolem objektů sypaninou se zhutněním | m3 | 28.6 |  | 0 | CS ÚRS 2023 01 |  |  | základní |  | 0 | 0 | 0 | 0 | 0 |  | 4 | K | 2 |  |  |  | ROZPOCET | 0 | 0 | 0 | 0 | 0 | 1 | 0 | 4 | 1066690415
| PP |  | Zásyp sypaninou z jakékoliv horniny strojně s uložením výkopku ve vrstvách se zhutněním jam, šachet, rýh nebo kolem objektů v těchto vykopávkách | [16 empty] | PP | 2
| Online PSC |  | https://podminky.urs.cz/item/CS_URS_2023_01/174151101 | [16 empty] | Online PSC | 2
| P |  | Poznámka k položce: š3, š4, š5 a š8 + porucha u š5 | [16 empty] | P | 2
| VV |  | 28,6 |  | 28.6 | [14 empty] | VV | 2 | 2 | True | 1 | ROZPOCET
26 | K | 171251101 | Uložení sypaniny do násypů nezhutněných strojně | m3 | 18.1 |  | 0 | CS ÚRS 2023 01 |  |  | základní |  | 0 | 0 | 0 | 0 | 0 |  | 4 | K | 2 |  |  |  | ROZPOCET | 0 | 0 | 0 | 0 | 0 | 1 | 0 | 4 | -1328252996
| PP |  | Uložení sypanin do násypů strojně s rozprostřením sypaniny ve vrstvách a s hrubým urovnáním nezhutněných jakékoliv třídy těžitelnosti | [16 empty] | PP | 2
| Online PSC |  | https://podminky.urs.cz/item/CS_URS_2023_01/171251101 | [16 empty] | Online PSC | 2
| VV |  | ((12*3*0,7)+(11*3*0,7)+(2*3*0,4)+(2*3*0,4)+(2*3*0,3)+(2*2*0,3)+(2*2*0,4)+(6*3*0,3))-45 |  | 18.1 | [14 empty] | VV | 2 | 2 | True | 1 | ROZPOCET
33 | K | 181951112 | Úprava pláně v hornině třídy těžitelnosti I skupiny 1 až 3 se zhutněním strojně | m2 | 113 |  | 0 | CS ÚRS 2023 01 |  |  | základní |  | 0 | 0 | 0 | 0 | 0 |  | 4 | K | 2 |  |  |  | ROZPOCET | 0 | 0 | 0 | 0 | 0 | 1 | 0 | 4 | 867087695
| PP |  | Úprava pláně vyrovnáním výškových rozdílů strojně v hornině třídy těžitelnosti I, skupiny 1 až 3 se zhutněním | [16 empty] | PP | 2
| Online PSC |  | https://podminky.urs.cz/item/CS_URS_2023_01/181951112 | [16 empty] | Online PSC | 2
| P |  | Poznámka k položce: objem kavaren byl vypočítán z plochy pro uložení o prům. tl. 0,7 m + výustní objekt v obci Lipoltov | [16 empty] | P | 2
| VV |  | (12*3)+(11*3)+(2*3)+(2*2)+(2*3)+(2*2)+(2*3)+(3*6) |  | 113 | [14 empty] | VV | 2 | 2 | True | 1 | ROZPOCET
37 | M | 59225101 | dílec betonový pro studny kruhové 100x50x9cm | kus | 3 |  | 0 | CS ÚRS 2023 01 |  |  | základní |  | 0 | 0.37 | 1.11 | 0 | 0 |  | 8 | M | 2 |  |  |  | ROZPOCET | 0 | 0 | 0 | 0 | 0 | 1 | 0 | 4 | -1957888494
| PP |  | dílec betonový pro studny kruhové 100x50x9cm | [16 empty] | PP | 2
| P |  | Poznámka k položce: š2 + š7 + š9 | [16 empty] | P | 2
| VV |  | 3 |  | 3 | [14 empty] | VV | 2 | 2 | True | 1 | ROZPOCET
23 | K | 894411311 | Osazení betonových nebo železobetonových dílců pro šachty skruží rovných | kus | 3 |  | 0 | CS ÚRS 2023 01 |  |  | základní |  | 0 | 0.01019 | 0.03057 | 0 | 0 |  | 4 | K | 2 |  |  |  | ROZPOCET | 0 | 0 | 0 | 0 | 0 | 1 | 0 | 4 | -117820307
| PP |  | Osazení betonových nebo železobetonových dílců pro šachty skruží rovných | [16 empty] | PP | 2
| Online PSC |  | https://podminky.urs.cz/item/CS_URS_2023_01/894411311 | [16 empty] | Online PSC | 2
| P |  | Poznámka k položce: š2 + š7 + š9 | [16 empty] | P | 2
| VV |  | 3 |  | 3 | [14 empty] | VV | 2 | 2 | True | 1 | ROZPOCET
13 | M | 59225780 | deska betonová zákrytová na skruž půlená 118x7,5cm | kus | 5 |  | 0 | CS ÚRS 2023 01 |  |  | základní |  | 0 | 0.218 | 1.09 | 0 | 0 |  | 8 | M | 2 |  |  |  | ROZPOCET | 0 | 0 | 0 | 0 | 0 | 1 | 0 | 4 | 1694082691
| PP |  | deska betonová zákrytová na skruž půlená 118x7,5cm | [16 empty] | PP | 2
| VV |  | 9-4 |  | 5 | [14 empty] | VV | 2 | 2 | True | 1 | ROZPOCET
15 | K | 899304111 | Osazení poklopů železobetonových včetně rámů jakékoli hmotnosti | kus | 5 |  | 0 | CS ÚRS 2023 01 |  |  | základní |  | 0 | 0.00702 | 0.0351 | 0 | 0 |  | 4 | K | 2 |  |  |  | ROZPOCET | 0 | 0 | 0 | 0 | 0 | 1 | 0 | 4 | -1281689547
| PP |  | Osazení poklopů železobetonových včetně rámů jakékoliv hmotnosti | [16 empty] | PP | 2
| Online PSC |  | https://podminky.urs.cz/item/CS_URS_2023_01/899304111 | [16 empty] | Online PSC | 2
| P |  | Poznámka k položce: všechny šachty bez nových šachtic které jsou vč.poklopu | [16 empty] | P | 2
| VV |  | 9-4 |  | 5 | [14 empty] | VV | 2 | 2 | True | 1 | ROZPOCET
| D | 9 | Ostatní konstrukce a práce, bourání |  |  |  | 0 | [5 empty] | 0 |  | 18.0045 |  | 4.284 |  | 1 | D | 1 |  |  |  | ROZPOCET | [6 empty] | 0
18 | K | 936173112 | Osazování ocelových konstrukcí na zdi a valy hmotnosti přes 20 do 50 kg | kus | 9 |  | 0 | CS ÚRS 2023 01 |  |  | základní |  | 0 | 0.00238 | 0.02142 | 0 | 0 |  | 4 | K | 2 |  |  |  | ROZPOCET | 0 | 0 | 0 | 0 | 0 | 1 | 0 | 4 | -1670005616
| PP |  | Osazení doplňkových ocelových konstrukcí na konstrukcích zdí a valů o hmotnosti jednotlivě přes 20 do 50 kg | [16 empty] | PP | 2
| Online PSC |  | https://podminky.urs.cz/item/CS_URS_2023_01/936173112 | [16 empty] | Online PSC | 2
| P |  | Poznámka k položce: signalizační tyče | [16 empty] | P | 2
| VV |  | 9 |  | 9 | [14 empty] | VV | 2 | 2 | True | 1 | ROZPOCET
22 | M | 14031024-R | trubka ocelová podélně svařovaná hladká jakost 11 343 51x2mm | m | 18 |  | 0 |  |  |  | základní |  | 0 | 0.00243 | 0.04374 | 0 | 0 |  | 8 | M | 2 |  |  |  | ROZPOCET | 0 | 0 | 0 | 0 | 0 | 1 | 0 | 4 | -1625737325
| PP |  | trubka ocelová podélně svařovaná hladká jakost 11 343 51x2mm | [16 empty] | PP | 2
| P |  | Poznámka k položce: signalizační tyč dl. 2 m včetně nátěru (bílá a červená) | [16 empty] | P | 2
| VV |  | 9*2 |  | 18 | [14 empty] | VV | 2 | 2 | True | 1 | ROZPOCET
40 | K | 115001101 | Převedení vody potrubím DN do 100 | m | 4 |  | 0 | CS ÚRS 2023 01 |  |  | základní |  | 0 | 0.00719 | 0.02876 | 0 | 0 |  | 4 | K | 2 |  |  |  | ROZPOCET | 0 | 0 | 0 | 0 | 0 | 1 | 0 | 4 | 603603191
| PP |  | Převedení vody potrubím průměru DN do 100 | [16 empty] | PP | 2
| Online PSC |  | https://podminky.urs.cz/item/CS_URS_2023_01/115001101 | [16 empty] | Online PSC | 2
| P |  | Poznámka k položce: nový výustní objekt v obci Lipoltov | [16 empty] | P | 2
| VV |  | 4 |  | 4 | [14 empty] | VV | 2 | 2 | True | 1 | ROZPOCET
41 | K | 122251101 | Odkopávky a prokopávky nezapažené v hornině třídy těžitelnosti I skupiny 3 objem do 20 m3 strojně | m3 | 5.81 |  | 0 | CS ÚRS 2023 01 |  |  | základní |  | 0 | 0 | 0 | 0 | 0 |  | 4 | K | 2 |  |  |  | ROZPOCET | 0 | 0 | 0 | 0 | 0 | 1 | 0 | 4 | 188431537
| PP |  | Odkopávky a prokopávky nezapažené strojně v hornině třídy těžitelnosti I skupiny 3 do 20 m3 | [16 empty] | PP | 2
| Online PSC |  | https://podminky.urs.cz/item/CS_URS_2023_01/122251101 | [16 empty] | Online PSC | 2
| P |  | Poznámka k položce: nový výustní objekt v obci Lipoltov | [16 empty] | P | 2
| VV |  | (1,1+1,1+0,7)*0,7*0,4 |  | 0.812 | [14 empty] | VV | 2 | 2 | True | 0 | ROZPOCET
| VV |  | (1,1+1,1+0,9)*1,5*0,4 |  | 1.86 | [14 empty] | VV | 2 | 2 | True | 0 | ROZPOCET
| VV |  | (0,7*0,7*3,4)+(0,8*0,4*4,6) |  | 3.138 | [14 empty] | VV | 2 | 2 | True | 0 | ROZPOCET
| VV |  | Součet |  | 5.81 | [14 empty] | VV | 2 | 4 | True | 1 | ROZPOCET
42 | K | 132251101 | Hloubení rýh nezapažených š do 800 mm v hornině třídy těžitelnosti I skupiny 3 objem do 20 m3 strojně | m3 | 0.918 |  | 0 | CS ÚRS 2023 01 |  |  | základní |  | 0 | 0 | 0 | 0 | 0 |  | 4 | K | 2 |  |  |  | ROZPOCET | 0 | 0 | 0 | 0 | 0 | 1 | 0 | 4 | 1171068804
| PP |  | Hloubení nezapažených rýh šířky do 800 mm strojně s urovnáním dna do předepsaného profilu a spádu v hornině třídy těžitelnosti I skupiny 3 do 20 m3 | [16 empty] | PP | 2
| Online PSC |  | https://podminky.urs.cz/item/CS_URS_2023_01/132251101 | [16 empty] | Online PSC | 2
| P |  | Poznámka k položce: nový výustní objekt v obci Lipoltov | [16 empty] | P | 2
| VV |  | (0,8*0,8*2)-(0,24*0,24*3,14*2) |  | 0.918 | [14 empty] | VV | 2 | 2 | True | 0 | ROZPOCET
| VV |  | Součet |  | 0.918 | [14 empty] | VV | 2 | 4 | True | 1 | ROZPOCET
43 | K | 172153101 | Zřízení těsnicího jádra nebo vrstvy š do 1 m z hornin třídy těžitelnosti I a II skupiny 1 až 4 zhutněných do 100 % PS C | m3 | 0.5 |  | 0 | CS ÚRS 2023 01 |  |  | základní |  | 0 | 0 | 0 | 0 | 0 |  | 4 | K | 2 |  |  |  | ROZPOCET | 0 | 0 | 0 | 0 | 0 | 1 | 0 | 4 | -1388608961
| PP |  | Zřízení těsnícího jádra nebo těsnící vrstvy zemních a kamenitých hrází přehradních a jiných vodních nádrží z horniny třídy těžitelnosti I a II, skupiny 1 až 4 se zhutněním do 100 % PS - koef. C vodorovné šířky vrstvy do 1 m | [16 empty] | PP | 2
| Online PSC |  | https://podminky.urs.cz/item/CS_URS_2023_01/172153101 | [16 empty] | Online PSC | 2
| P |  | Poznámka k položce: nový výustní objekt v obci Lipoltov | [16 empty] | P | 2
| VV |  | 0,5 |  | 0.5 | [14 empty] | VV | 2 | 2 | True | 1 | ROZPOCET
44 | K | 174151102 | Zásyp v prostoru s omezeným pohybem stroje sypaninou se zhutněním | m3 | 0.918 |  | 0 | CS ÚRS 2023 01 |  |  | základní |  | 0 | 0 | 0 | 0 | 0 |  | 4 | K | 2 |  |  |  | ROZPOCET | 0 | 0 | 0 | 0 | 0 | 1 | 0 | 4 | 1395962422
| PP |  | Zásyp sypaninou z jakékoliv horniny strojně s uložením výkopku ve vrstvách se zhutněním v prostorách s omezeným pohybem stroje s urovnáním povrchu zásypu | [16 empty] | PP | 2
| Online PSC |  | https://podminky.urs.cz/item/CS_URS_2023_01/174151102 | [16 empty] | Online PSC | 2
| P |  | Poznámka k položce: nový výustní objekt v obci Lipoltov | [16 empty] | P | 2
| VV |  | (0,8*0,8*2)-(0,24*0,24*3,14*2) |  | 0.918 | [14 empty] | VV | 2 | 2 | True | 1 | ROZPOCET
45 | K | 182151111 | Svahování v zářezech v hornině třídy těžitelnosti I skupiny 1 až 3 strojně | m2 | 2.8 |  | 0 | CS ÚRS 2023 01 |  |  | základní |  | 0 | 0 | 0 | 0 | 0 |  | 4 | K | 2 |  |  |  | ROZPOCET | 0 | 0 | 0 | 0 | 0 | 1 | 0 | 4 | -1544882241
| PP |  | Svahování trvalých svahů do projektovaných profilů strojně s potřebným přemístěním výkopku při svahování v zářezech v hornině třídy těžitelnosti I, skupiny 1 až 3 | [16 empty] | PP | 2
| Online PSC |  | https://podminky.urs.cz/item/CS_URS_2023_01/182151111 | [16 empty] | Online PSC | 2
| P |  | Poznámka k položce: nový výustní objekt v obci Lipoltov | [16 empty] | P | 2
| VV |  | 2,0*0,7*2 |  | 2.8 | [14 empty] | VV | 2 | 2 | True | 1 | ROZPOCET
46 | K | 270210222 | Zdivo základové z lomového kamene rubové bez zatření spár na maltu MC 15 | m3 | 2.478 |  | 0 | CS ÚRS 2023 01 |  |  | základní |  | 0 | 2.7991 | 6.9362 | 0 | 0 |  | 4 | K | 2 |  |  |  | ROZPOCET | 0 | 0 | 0 | 0 | 0 | 1 | 0 | 4 | -1516843635
| PP |  | Zdivo základové z lomového kamene na hloubku do 5 m, v prostoru zapaženém nebo nezapaženém s odstraněním napadávky, bez úpravy povrchu základové spáry, s dodáním všech hmot rubové z lomového kamene lomařsky upraveného, jednostranně lícované, tl. od 250 do 450 mm bez zatření spár, na maltu cementovou MC 15 | [16 empty] | PP | 2
| Online PSC |  | https://podminky.urs.cz/item/CS_URS_2023_01/270210222 | [16 empty] | Online PSC | 2
| P |  | Poznámka k položce: nový výustní objekt v obci Lipoltov | [16 empty] | P | 2
| VV |  | (1,1+1,1+0,7)*0,7*0,4 |  | 0.812 | [14 empty] | VV | 2 | 2 | True | 0 | ROZPOCET
| VV |  | 0,7*0,7*3,4 |  | 1.666 | [14 empty] | VV | 2 | 2 | True | 0 | ROZPOCET
| VV |  | Součet |  | 2.478 | [14 empty] | VV | 2 | 4 | True | 1 | ROZPOCET
47 | K | 275351111 | Bednění základových bloků tradiční oboustranné | m2 | 18.02 |  | 0 | CS ÚRS 2023 01 |  |  | základní |  | 0 | 0.0351 | 0.6325 | 0 | 0 |  | 4 | K | 2 |  |  |  | ROZPOCET | 0 | 0 | 0 | 0 | 0 | 1 | 0 | 4 | -1574272154
| PP |  | Bednění základových konstrukcí bloků tradiční oboustranné | [16 empty] | PP | 2
| Online PSC |  | https://podminky.urs.cz/item/CS_URS_2023_01/275351111 | [16 empty] | Online PSC | 2
| P |  | Poznámka k položce: nový výustní objekt v obci Lipoltov | [16 empty] | P | 2
| VV |  | (1,1+1,1+0,7)*0,7*2 |  | 4.06 | [14 empty] | VV | 2 | 2 | True | 0 | ROZPOCET
| VV |  | 3,4*0,7*2 |  | 4.76 | [14 empty] | VV | 2 | 2 | True | 0 | ROZPOCET
| VV |  | 1,0*4,6*2 |  | 9.2 | [14 empty] | VV | 2 | 2 | True | 0 | ROZPOCET
| VV |  | Součet |  | 18.02 | [14 empty] | VV | 2 | 4 | True | 1 | ROZPOCET
48 | K | 321213113 | Zdivo nadzákladové z lomového kamene vodních staveb výplňové na maltu MC 15 | m3 | 1.472 |  | 0 | CS ÚRS 2023 01 |  |  | základní |  | 0 | 2.7259 | 4.0125 | 0 | 0 |  | 4 | K | 2 |  |  |  | ROZPOCET | 0 | 0 | 0 | 0 | 0 | 1 | 0 | 4 | -664164822
| PP |  | Zdivo nadzákladové z lomového kamene vodních staveb přehrad, jezů a plavebních komor, spodní stavby vodních elektráren, odběrných věží a výpustných zařízení, opěrných zdí, šachet, šachtic a ostatních konstrukcí výplňové z lomového kamene tříděného na maltu cementovou MC 15 | [16 empty] | PP | 2
| Online PSC |  | https://podminky.urs.cz/item/CS_URS_2023_01/321213113 | [16 empty] | Online PSC | 2
| P |  | Poznámka k položce: nový výustní objekt v obci Lipoltov | [16 empty] | P | 2
| VV |  | 0,8*0,4*4,6 |  | 1.472 | [14 empty] | VV | 2 | 2 | True | 1 | ROZPOCET
49 | K | 463212111 | Rovnanina z lomového kamene upraveného s vyklínováním spár úlomky kamene | m3 | 1.38 |  | 0 | CS ÚRS 2023 01 |  |  | základní |  | 0 | 1.9968 | 2.7556 | 0 | 0 |  | 4 | K | 2 |  |  |  | ROZPOCET | 0 | 0 | 0 | 0 | 0 | 1 | 0 | 4 | 1236369519
| PP |  | Rovnanina z lomového kamene upraveného, tříděného jakékoliv tloušťky rovnaniny s vyklínováním spár a dutin úlomky kamene | [16 empty] | PP | 2
| Online PSC |  | https://podminky.urs.cz/item/CS_URS_2023_01/463212111 | [16 empty] | Online PSC | 2
| P |  | Poznámka k položce: nový výustní objekt v obci Lipoltov | [16 empty] | P | 2
| VV |  | (0,9+0,9+0,5)*1,5*0,4 |  | 1.38 | [14 empty] | VV | 2 | 2 | True | 1 | ROZPOCET
50 | K | 463451113 | Prolití kamenné rovnaniny maltou MC 15 | m3 | 1.38 |  | 0 | CS ÚRS 2023 01 |  |  | základní |  | 0 | 2.5897 | 3.5738 | 0 | 0 |  | 4 | K | 2 |  |  |  | ROZPOCET | 0 | 0 | 0 | 0 | 0 | 1 | 0 | 4 | -902608378
| PP |  | Prolití konstrukce z kamene rovnaniny cementovou maltou MC-15 | [16 empty] | PP | 2
| Online PSC |  | https://podminky.urs.cz/item/CS_URS_2023_01/463451113 | [16 empty] | Online PSC | 2
| P |  | Poznámka k položce: nový výustní objekt v obci Lipoltov | [16 empty] | P | 2
51 | K | 966035112 | Bourání konstrukcí LTM zdiva cihelného nebo smíšeného na MC strojně | m3 | 2.38 |  | 0 | CS ÚRS 2023 01 |  |  | základní |  | 0 | 0 | 0 | 1.8 | 4.284 |  | 4 | K | 2 |  |  |  | ROZPOCET | 0 | 0 | 0 | 0 | 0 | 1 | 0 | 4 | 1375883477
| PP |  | Bourání konstrukcí LTM ve vodních tocích s přemístěním suti na hromady na vzdálenost do 20 m nebo s naložením na dopravní prostředek strojně ze zdiva cihelného nebo smíšeného na maltu cementovou | [16 empty] | PP | 2
| Online PSC |  | https://podminky.urs.cz/item/CS_URS_2023_01/966035112 | [16 empty] | Online PSC | 2
| P |  | Poznámka k položce: nový výustní objekt v obci Lipoltov | [16 empty] | P | 2
| VV |  | 3,4*0,8*0,5 |  | 1.36 | [14 empty] | VV | 2 | 2 | True | 0 | ROZPOCET
| VV |  | 3,4*0,6*0,5 |  | 1.02 | [14 empty] | VV | 2 | 2 | True | 0 | ROZPOCET
| VV |  | Součet |  | 2.38 | [14 empty] | VV | 2 | 4 | True | 1 | ROZPOCET
27 | K | 998332011 | Přesun hmot pro úpravy vodních toků a kanály | t | 35.284 |  | 0 | CS ÚRS 2023 01 |  |  | základní |  | 0 | 0 | 0 | 0 | 0 |  | 4 | K | 2 |  |  |  | ROZPOCET | 0 | 0 | 0 | 0 | 0 | 1 | 0 | 4 | 424153636
| PP |  | Přesun hmot pro úpravy vodních toků a kanály, hráze rybníků apod. dopravní vzdálenost do 500 m | [16 empty] | PP | 2
| Online PSC |  | https://podminky.urs.cz/item/CS_URS_2023_01/998332011 | [16 empty] | Online PSC | 2
30 | K | R - 060 | Ekologická likvidace suti, vybouraných hmot a inertního materiálu v souladu se zákonem o odpadech č. 541/2020 Sb., v platném znění | t | 5.823 |  | 0 |  |  |  | základní |  | 0 | 0 | 0 | 0 | 0 |  | 4 | K | 2 |  |  |  | ROZPOCET | 0 | 0 | 0 | 0 | 0 | 1 | 0 | 4 | -709119173
| PP |  | Ekologická likvidace suti, vybouraných hmot a inertního materiálu v souladu se zákonem o odpadech č. 541/2020 Sb., v platném znění | [16 empty] | PP | 2
| P |  | Poznámka k položce: Položka zahrnuje náklady na nakládání, vodorovné přemístění a uložení suti, vybouraných hmot a inertních materiálů, včetně poplatků a dalších souvisejících prací (např. administrativní úkony, úklid odvozových tras) v souladu se zákonem o odpadech č. 541/2020 Sb., v platném znění. | [16 empty] | P | 2
| VV |  | (11*0,300)+(4*0,38)+((11*0,228)*0,4) |  | 5.823 | [14 empty] | VV | 2 | 2 | True | 1 | ROZPOCET
34 | K | R - 045 | Čištění potrubí strojně tlakovou vodou do D 500 mm při tl. nánosu přes 50% do 75% DN. | m | 570 |  | 0 |  |  |  | základní |  | 0 | 0 | 0 | 0 | 0 |  | 4 | K | 2 |  |  |  | ROZPOCET | 0 | 0 | 0 | 0 | 0 | 1 | 0 | 4 | 114265142
| PP |  | Čištění potrubí strojně tlakovou vodou do D 500 mm při tl. nánosu přes 50% do 75% DN, včetně zajištění potřebné technologické vody potřebné k rozplavení | [16 empty] | PP | 2
| P |  | Poznámka k položce: Rozplavení sedimentů tlakovou vodou pro následné odsátí kombinovaným vozem. úsek mezi šachtami Š8 až Š3 | [16 empty] | P | 2
| VV |  | 570 |  | 570 | [14 empty] | VV | 2 | 2 | True | 1 | ROZPOCET
35 | K | R - 051 | Odsátí rozplavených sedimentů včetně jeho ekologické likvidace. | m | 570 |  | 0 |  |  |  | základní |  | 0 | 0 | 0 | 0 | 0 |  | 4 | K | 2 |  |  |  | ROZPOCET | 0 | 0 | 0 | 0 | 0 | 1 | 0 | 4 | -728056972
| PP |  | Odsátí rozplavených sedimentů včetně jeho ekologické likvidace - v souladu se zákonem o odpadech č. 541/2020 Sb., v platném znění; včetně zajištění potřebné techniky a její dopravy. | [16 empty] | PP | 2
| P |  | Poznámka k položce: likvidace odsátého sedimentu z potrubí do D 1500 mm, na místo k tomu určené (skládka TKO nebo ZPF dle výsledku rozboru), včetně zajištění potřebné techniky a její dopravy dopravy (např. kombinovaný čistící vůz). Úsek mezi šachtami Š8 až Š3 | [16 empty] | P | 2
| VV |  | 570 |  | 570 | [14 empty] | VV | 2 | 2 | True | 1 | ROZPOCET
36 | K | R - 039 | Čištění potrubí strojně tlakovou vodou do D 500 mm při tl. nánosu do 25% DN. | m | 245 |  | 0 |  |  |  | základní |  | 0 | 0 | 0 | 0 | 0 |  | 4 | K | 2 |  |  |  | ROZPOCET | 0 | 0 | 0 | 0 | 0 | 1 | 0 | 4 | 213116806
| PP |  | Čištění potrubí strojně tlakovou vodou do D 500 mm při tl. nánosu do 25% DN, včetně zajištění potřebné technologické vody potřebné k rozplavení. | [16 empty] | PP | 2
| P |  | Poznámka k položce: Rozplavení sedimentů tlakovou vodou pro následné odsátí kombinovaným vozem Úsek mezi Š9 a Š8 | [16 empty] | P | 2
| VV |  | 245 |  | 245 | [14 empty] | VV | 2 | 2 | True | 1 | ROZPOCET

## Pokyny pro vyplnění
Struktura údajů, formát souboru a metodika pro zpracování
Struktura
Soubor je složen ze záložky Rekapitulace stavby a záložek s názvem soupisu prací pro jednotlivé objekty ve formátu XLSX. Každá ze záložek přitom obsahuje
ještě samostatné sestavy vymezené orámovaním a nadpisem sestavy.
Rekapitulace stavby obsahuje sestavu Rekapitulace stavby a Rekapitulace objektů stavby a soupisů prací.
V sestavě Rekapitulace stavby jsou uvedeny informace identifikující předmět veřejné zakázky na stavební práce, KSO, CC-CZ, CZ-CPV, CZ-CPA a rekapitulaci
celkové nabídkové ceny uchazeče.
Termínem "uchazeč" (resp. zhotovitel) se myslí "účastník zadávacího řízení" ve smyslu zákona o zadávání veřejných zakázek.
V sestavě Rekapitulace objektů stavby a soupisů prací je uvedena rekapitulace stavebních objektů, inženýrských objektů, provozních souborů,
vedlejších a ostatních nákladů a ostatních nákladů s rekapitulací nabídkové ceny za jednotlivé soupisy prací. Na základě údaje Typ je možné
identifikovat, zda se jedná o objekt nebo soupis prací pro daný objekt:
|  | STA | Stavební objekt pozemní
|  | ING | Stavební objekt inženýrský
|  | PRO | Provozní soubor
|  | VON | Vedlejší a ostatní náklady
|  | OST | Ostatní
|  | Soupis | Soupis prací pro daný typ objektu
Soupis prací pro jednotlivé objekty obsahuje sestavy Krycí list soupisu prací, Rekapitulace členění soupisu prací, Soupis prací. Za soupis prací může být považován
i objekt stavby v případě, že neobsahuje podřízenou zakázku.
Krycí list soupisu obsahuje rekapitulaci informací o předmětu veřejné zakázky ze sestavy Rekapitulace stavby, informaci o zařazení objektu do KSO,
CC-CZ, CZ-CPV, CZ-CPA a rekapitulaci celkové nabídkové ceny uchazeče za aktuální soupis prací.
Rekapitulace členění soupisu prací obsahuje rekapitulaci soupisu prací ve všech úrovních členění soupisu tak, jak byla tato členění použita (např.
stavební díly, funkční díly, případně jiné členění) s rekapitulací nabídkové ceny.
Soupis prací obsahuje položky veškerých stavebních nebo montážních prací, dodávek materiálů a služeb nezbytných pro zhotovení stavebního objektu,
inženýrského objektu, provozního souboru, vedlejších a ostatních nákladů.
Pro položky soupisu prací se zobrazují následující informace:
|  | PČ |  | Pořadové číslo položky v aktuálním soupisu
|  | TYP |  | Typ položky: K - konstrukce, M - materiál, PP - plný popis, PSC - poznámka k souboru cen, P - poznámka k položce, VV - výkaz výměr
|  | Kód |  | Kód položky
|  | Popis |  | Zkrácený popis položky
|  | MJ |  | Měrná jednotka položky
|  | Množství |  | Množství v měrné jednotce
|  | J.cena |  | Jednotková cena položky. Zadaní může obsahovat namísto J.ceny sloupce J.materiál a J.montáž, jejichž součet definuje
J.cenu položky.
|  | Cena celkem |  | Celková cena položky daná jako součin množství a j.ceny
|  | Cenová soustava |  | Příslušnost položky do cenové soustavy
Ke každé položce soupisu prací se na samostatných řádcích může zobrazovat:
Plný popis položky
Poznámka k souboru cen a poznámka zadavatele
Výkaz výměr
Pokud je k řádku výkazu výměr evidovaný údaj ve sloupci Kód, jedná se o definovaný odkaz, na který se může odvolávat výkaz výměr z jiné položky.
Metodika pro zpracování
Jednotlivé sestavy jsou v souboru provázány. Editovatelné pole jsou zvýrazněny žlutým podbarvením, ostatní pole neslouží k editaci a nesmí být jakkoliv
modifikovány.
Uchazeč je pro podání nabídky povinen vyplnit žlutě podbarvená pole:
Pole Uchazeč v sestavě Rekapitulace stavby - zde uchazeč vyplní svůj název (název subjektu)
Pole IČ a DIČ v sestavě Rekapitulace stavby - zde uchazeč vyplní svoje IČ a DIČ
Datum v sestavě Rekapitulace stavby - zde uchazeč vyplní datum vytvoření nabídky
J.cena = jednotková cena v sestavě Soupis prací o maximálním počtu desetinných míst uvedených v poli
- pokud sestavy soupisů prací obsahují pole J.cena, měla by být všechna tato pole vyplněna nenulovými
Poznámka - nepovinný údaj pro položku soupisu
V případě, že sestavy soupisů prací neobsahují pole J.cena, potom ve všech soupisech prací obsahují pole:
- J.materiál - jednotková cena materiálu
- J.montáž - jednotková cena montáže
Uchazeč v tomto případě by měl vyplnit všechna pole J.materiál a pole J.montáž nenulovými kladnými číslicemi. V případech, kdy položka
neobsahuje žádný materiál je přípustné, aby pole J.materiál bylo vyplněno nulou. V případech, kdy položka neobsahuje žádnou montáž je přípustné,
aby pole J.montáž bylo vyplněno nulou. Obě pole - J.materiál, J.Montáž u jedné položky by však neměly být vyplněny nulou.
Rekapitulace stavby
Název |  |  | Povinný |  | Popis | Typ | Max. počet
atributu |  |  | (A/N) |  |  |  | znaků
Kód |  |  | A |  | Kód stavby | String | 20
Stavba |  |  | A |  | Název stavby | String | 120
Místo |  |  | N |  | Místo stavby | String | 50
Datum |  |  | A |  | Datum vykonaného exportu | Date
KSO |  |  | N |  | Klasifikace stavebního objektu | String | 15
CC-CZ |  |  | N |  | Klasifikace stavbeních děl | String | 15
CZ-CPV |  |  | N |  | Společný slovník pro veřejné zakázky | String | 20
CZ-CPA |  |  | N |  | Klasifikace produkce podle činností | String | 20
Zadavatel |  |  | N |  | Zadavatel zadaní | String | 50
IČ |  |  | N |  | IČ zadavatele zadaní | String | 20
DIČ |  |  | N |  | DIČ zadavatele zadaní | String | 20
Uchazeč |  |  | N |  | Uchazeč veřejné zakázky | String | 50
Projektant |  |  | N |  | Projektant | String | 50
Poznámka |  |  | N |  | Poznámka k zadání | String | 255
Sazba DPH |  |  | A |  | Rekapitulace sazeb DPH u položek soupisů | eGSazbaDph
Základna DPH |  |  | A |  | Základna DPH určena součtem celkové ceny z položek soupisů | Double
Hodnota DPH |  |  | A |  | Hodnota DPH | Double
Cena bez DPH |  |  | A |  | Celková cena bez DPH za celou stavbu. Sčítává se ze všech listů. | Double
Cena s DPH |  |  | A |  | Celková cena s DPH za celou stavbu | Double
Rekapitulace objektů stavby a soupisů prací
Název |  |  | Povinný |  | Popis | Typ | Max. počet
atributu |  |  | (A/N) |  |  |  | znaků
Kód |  |  | A |  | Přebírá se z Rekapitulace stavby | String | 20
Stavba |  |  | A |  | Přebírá se z Rekapitulace stavby | String | 120
Místo |  |  | N |  | Přebírá se z Rekapitulace stavby | String | 50
Datum |  |  | A |  | Přebírá se z Rekapitulace stavby | Date
Zadavatel |  |  | N |  | Přebírá se z Rekapitulace stavby | String | 50
Projektant |  |  | N |  | Přebírá se z Rekapitulace stavby | String | 50
Uchazeč |  |  | N |  | Přebírá se z Rekapitulace stavby | String | 50
Kód |  |  | A |  | Kód objektu | String | 20
Objektu, Soupis prací |  |  | A |  | Název objektu | String | 120
Cena bez DPH |  |  | A |  | Cena bez DPH za daný objekt | Double
Cena s DPH |  |  | A |  | Cena spolu s DPH za daný objekt | Double
Typ |  |  | A |  | Typ zakázky | eGTypZakazky
Krycí list soupisu
Název |  |  | Povinný |  | Popis | Typ | Max. počet
atributu |  |  | (A/N) |  |  |  | znaků
Stavba |  |  | A |  | Přebírá se z Rekapitulace stavby | String | 120
Objekt |  |  | A |  | Kód a název objektu | String | 20 + 120
Soupis |  |  | A |  | Kód a název soupisu | String | 20 + 120
KSO |  |  | N |  | Klasifikace stavebního objektu | String | 15
CC-CZ |  |  | N |  | Klasifikace stavbeních děl | String | 15
CZ-CPV |  |  | N |  | Společný slovník pro veřejné zakázky | String | 20
CZ-CPA |  |  | N |  | Klasifikace produkce podle činností | String | 20
Místo |  |  | N |  | Přebírá se z Rekapitulace stavby | String | 50
Zadavatel |  |  | N |  | Přebírá se z Rekapitulace stavby | String | 50
Uchazeč |  |  | N |  | Přebírá se z Rekapitulace stavby | String | 50
Projektant |  |  | N |  | Přebírá se z Rekapitulace stavby | String | 50
Poznámka |  |  | N |  | Poznámka k soupisu prací | String | 255
Sazba DPH |  |  | A |  | Rekapitulace sazeb DPH na položkách aktuálního soupisu | eGSazbaDph
Základna DPH |  |  | A |  | Základna DPH určena součtem celkové ceny z položek aktuálního soupisu | Double
Hodnota DPH |  |  | A |  | Hodnota DPH | Double
Cena bez DPH |  |  | A |  | Cena bez DPH za daný soupis | Double
Cena s DPH |  |  | A |  | Cena s DPH za daný soupis | Double
Rekapitulace členění soupisu prací
Název |  |  | Povinný |  | Popis | Typ | Max. počet
atributu |  |  | (A/N) |  |  |  | znaků
Stavba |  |  | A |  | Přebírá se z Rekapitulace stavby | String | 120
Objekt |  |  | A |  | Kód a název objektu, přebírá se z Krycího listu soupisu | String | 20 + 120
Soupis |  |  | A |  | Kód a název objektu, přebírá se z Krycího listu soupisu | String | 20 + 120
Místo |  |  | N |  | Přebírá se z Rekapitulace stavby | String | 50
Datum |  |  | A |  | Přebírá se z Rekapitulace stavby | Date
Zadavatel |  |  | N |  | Přebírá se z Rekapitulace stavby | String | 50
Projektant |  |  | N |  | Přebírá se z Rekapitulace stavby | String | 50
Uchazeč |  |  | N |  | Přebírá se z Rekapitulace stavby | String | 50
Kód dílu - Popis |  |  | A |  | Kód a název dílu ze soupisu | String | 20 + 100
Cena celkem |  |  | A |  | Cena celkem za díl ze soupisu | Double
Soupis prací
Název |  |  | Povinný |  | Popis | Typ | Max. počet
atributu |  |  | (A/N) |  |  |  | znaků
Stavba |  |  | A |  | Přebírá se z Rekapitulace stavby | String | 120
Objekt |  |  | A |  | Kód a název objektu | String | 20 + 120
Soupis |  |  | A |  | Přebírá se z Krycího listu soupisu | String | 20 + 120
Místo |  |  | N |  | Přebírá se z Krycího listu soupisu | String | 50
Datum |  |  | A |  | Přebírá se z Krycího listu soupisu | Date
Zadavatel |  |  | N |  | Přebírá se z Krycího listu soupisu | String | 50
Projektant |  |  | N |  | Přebírá se z Krycího listu soupisu | String | 50
Uchazeč |  |  | N |  | Přebírá se z Krycího listu soupisu | String | 50
PČ |  |  | A |  | Pořadové číslo položky soupisu | Long
Typ |  |  | A |  | Typ položky soupisu | eGTypPolozky | 1
Kód |  |  | A |  | Kód položky ze soupisu | String | 20
Popis |  |  | A |  | Popis položky ze soupisu | String | 255
MJ |  |  | A |  | Měrná jednotka položky | String | 10
Množství |  |  | A |  | Množství položky soupisu | Double
J.Cena |  |  | A |  | Jednotková cena položky | Double
Cena celkem |  |  | A |  | Cena celkem vyčíslena jako J.Cena * Množství | Double
Cenová soustava |  |  | N |  | Zařazení položky do cenové soustavy | String | 50
p |  |  | N |  | Poznámka položky ze soupisu | Memo
psc |  |  | N |  | Poznámka k souboru cen ze soupisu | Memo
pp |  |  | N |  | Plný popis položky ze soupisu | Memo
vv |  |  | N |  | Výkaz výměr (figura, výraz, výměra) ze soupisu | Text,Text,Double | 20, 150
DPH |  |  | A |  | Sazba DPH pro položku | eGSazbaDPH
Hmotnost |  |  | A |  | Hmotnost položky ze soupisu | Double
Suť |  |  | A |  | Suť položky ze soupisu | Double
Nh |  |  | N |  | Normohodiny položky ze soupisu | Double
Datová věta
Typ věty |  |  | Hodnota |  | Význam
eGSazbaDPH |  |  | základní |  | Základní sazba DPH
|  |  | snížená |  | Snížená sazba DPH
|  |  | nulová |  | Nulová sazba DPH
|  |  | zákl. přenesená |  | Základní sazba DPH přenesená
|  |  | sníž. přenesená |  | Snížená sazba DPH přenesená
eGTypZakazky |  |  | STA |  | Stavební objekt
|  |  | PRO |  | Provozní soubor
|  |  | ING |  | Inženýrský objekt
|  |  | VON |  | Vedlejší a ostatní náklady
|  |  | OST |  | Ostatní náklady
eGTypPolozky |  |  | 1 |  | Položka typu HSV
|  |  | 2 |  | Položka typu PSV
|  |  | 3 |  | Položka typu M
|  |  | 4 |  | Položka typu OST