## Rekapitulace stavby
Export Komplet | [27 empty] | 2.0 | ZAMOK |  |  |  |  | False | False | {33613e6e-d940-4f14-a8b8-245379146745}
[33 empty] | 0,01 | 21
[33 empty] | 0,01 | 15
|  | REKAPITULACE STAVBY | [17 empty] | v --- níže se nacházejí doplnkové a pomocné údaje k sestavám --- v | [11 empty] | Návod na vyplnění | 0,001
|  | Kód: |  |  |  |  | 32217 | [24 empty] | Měnit lze pouze buňky se žlutým podbarvením! 1) na prvním listu Rekapitulace stavby vyplňte v sestavě a) Souhrnný list - údaje o Uchazeči (přenesou se do ostatních sestav i v jiných listech) b) Rekapitulace objektů - potřebné Ostatní náklady 2) na vybraných listech vyplňte v sestavě a) Krycí list - údaje o Uchazeči, pokud se liší od údajů o Uchazeči na Souhrnném listu (údaje se přenesou do ostatních sestav v daném listu) b) Rekapitulace rozpočtu - potřebné Ostatní náklady c) Celkové náklady za stavbu - ceny u položek - množství, pokud má žluté podbarvení - a v případě potřeby poznámku (ta je ve skrytém sloupci) | 0,01
|  | Stavba: |  |  |  |  | Motorest Křepelka u obce Příkazy, most ev.č. 35-140 řes R35 | [25 empty] | 0,01
|  | KSO: | [13 empty] | CC-CZ: | [16 empty] | 0,01
|  | Místo: |  |  |  |  | Motorest Křepelka | [8 empty] | Datum: |  | 10. 10. 2022 | [14 empty] | 0,01
0,01
|  | Zadavatel: | [13 empty] | IČ: |  | 01312774 | [14 empty] | 0,01
|  |  | Státní pozemkový úřad | [12 empty] | DIČ: |  | CZ01312774 | [14 empty] | 0,01
0,01
|  | Uchazeč: | [13 empty] | IČ: |  | Vyplň údaj | [14 empty] | 0,01
|  |  | Vyplň údaj | [12 empty] | DIČ: |  | Vyplň údaj | [14 empty] | 0,01
False
|  | Projektant: | [13 empty] | IČ: | [16 empty] | False
[16 empty] | DIČ: | [16 empty] | True
0,01
|  | Zpracovatel: | [13 empty] | IČ: |  | 043 81 823 | [14 empty] | 0,01
|  |  | PONVIA CONSTRUCT s.r.o. | [12 empty] | DIČ: |  | CZ04381823 | [14 empty] | True
Poznámka:
|  | Cena bez DPH | [13 empty] | 0
[8 empty] | Sazba daně |  |  | Základ daně |  |  |  |  | Výše daně
|  | DPH |  | základní |  |  |  | 21% |  |  | 0 |  |  |  |  | 0
|  |  |  | snížená |  |  |  | 15% |  |  | 0 |  |  |  |  | 0
|  |  |  | zákl. přenesená |  |  |  | 21% |  |  | 0 |  |  |  |  | 0
|  |  |  | sníž. přenesená |  |  |  | 15% |  |  | 0 |  |  |  |  | 0
|  |  |  | nulová |  |  |  | 0% |  |  | 0 |  |  |  |  | 0
|  | Cena s DPH | [6 empty] | v |  |  | CZK |  |  |  | 0
|  | Projektant | [11 empty] | Zpracovatel
|  | Datum a podpis: | [7 empty] | Razítko |  |  |  | Datum a podpis: |  |  | Razítko
|  | Objednavatel | [11 empty] | Uchazeč
|  | Datum a podpis: | [7 empty] | Razítko |  |  |  | Datum a podpis: |  |  | Razítko
REKAPITULACE OBJEKTŮ STAVBY A SOUPISŮ PRACÍ
| Kód: | [6 empty] | 32217
| Stavba: | [6 empty] | Motorest Křepelka u obce Příkazy, most ev.č. 35-140 řes R35
| Místo: | [6 empty] | Motorest Křepelka | [6 empty] | Datum: |  | 10. 10. 2022
| Zadavatel: | [6 empty] | Státní pozemkový úřad | [6 empty] | Projektant: |  |  |  |  | Informatívní údaje z listů zakázek
| Uchazeč: | [13 empty] | Zpracovatel: |  | PONVIA CONSTRUCT s.r.o.
| Kód |  |  |  | Popis | [7 empty] | Cena bez DPH [CZK] |  |  |  |  | Cena s DPH [CZK] | Typ | z toho Ostat. náklady [CZK] | DPH [CZK] | Normohodiny [h] | DPH základní [CZK] | DPH snížená [CZK] | DPH základní přenesená [CZK] | DPH snížená přenesená [CZK] | Základna DPH základní | Základna DPH snížená | Základna DPH zákl. přenesená | Základna DPH sníž. přenesená | Základna DPH nulová
| Náklady z rozpočtů | [11 empty] | 0 |  |  |  |  | 0 |  | 0 | 0 | 0 | 0 | 0 | 0 | 0 | 0 | 0 | 0 | 0 | 0 |  | D | 0 |  | IMPORT | {33613e6e-d940-4f14-a8b8-245379146745} | {00000000-0000-0000-0000-000000000000}
/ |  | 32217 |  |  |  | Motorest Křepelka u obce Příkazy, most ev.č. 35-140 řes R35 | [6 empty] | 0 |  |  |  |  | 0 | STA | 0 | 0 | 0 | 0 | 0 | 0 | 0 | 0 | 0 | 0 | 0 | 0 |  |  | 1 | ###NOINSERT### | IMPORT | {33613e6e-d940-4f14-a8b8-245379146745} | {00000000-0000-0000-0000-000000000000}

## 32217 - Motorest Křepelka...
{33613e6e-d940-4f14-a8b8-245379146745}
2
| KRYCÍ LIST SOUPISU PRACÍ | [7 empty] | v --- níže se nacházejí doplnkové a pomocné údaje k sestavám --- v | [8 empty] | False
Stavba:
Motorest Křepelka u obce Příkazy, most ev.č. 35-140 řes R35
| KSO: |  |  |  |  | CC-CZ:
| Místo: |  | Motorest Křepelka |  |  | Datum: | 10. 10. 2022
| Zadavatel: |  |  |  |  | IČ: | 01312774
|  | Státní pozemkový úřad |  |  |  | DIČ: | CZ01312774
| Uchazeč: |  |  |  |  | IČ: | Vyplň údaj
|  | Vyplň údaj |  |  |  | DIČ: | Vyplň údaj
| Projektant: |  |  |  |  | IČ:
DIČ:
| Zpracovatel: |  |  |  |  | IČ: | 043 81 823
|  | PONVIA CONSTRUCT s.r.o. |  |  |  | DIČ: | CZ04381823
Poznámka:
| Cena bez DPH | [5 empty] | 0
|  |  | Základ daně |  |  | Sazba daně | Výše daně
| DPH | základní | 0 |  |  | 21% | 0
|  | snížená | 0 |  |  | 15% | 0
|  | zákl. přenesená | 0 |  |  | 21% | 0
|  | sníž. přenesená | 0 |  |  | 15% | 0
|  | nulová | 0 |  |  | 0% | 0
| Cena s DPH |  |  | v | CZK |  | 0
| Projektant |  |  | Zpracovatel
| Datum a podpis: |  | Razítko | Datum a podpis: |  |  | Razítko
| Objednavatel |  |  | Uchazeč
| Datum a podpis: |  | Razítko | Datum a podpis: |  |  | Razítko
REKAPITULACE ČLENĚNÍ SOUPISU PRACÍ
Stavba:
Motorest Křepelka u obce Příkazy, most ev.č. 35-140 řes R35
Místo: |  |  | Motorest Křepelka |  |  | Datum: | 10. 10. 2022
Zadavatel: |  |  | Státní pozemkový úřad |  |  | Projektant:
Uchazeč: |  |  | Vyplň údaj |  |  | Zpracovatel: | PONVIA CONSTRUCT s.r.o.
Kód dílu - Popis | [6 empty] | Cena celkem [CZK]
Náklady ze soupisu prací | [6 empty] | 0 | [11 empty] | -1
| HSV - Práce a dodávky HSV | [5 empty] | 0
| 9 - Ostatní konstrukce a práce, bourání | [5 empty] | 0
| 997 - Přesun sutě | [5 empty] | 0
| 998 - Přesun hmot | [5 empty] | 0
| VRN - Vedlejší rozpočtové náklady | [5 empty] | 0
| VRN3 - Zařízení staveniště | [5 empty] | 0
| VRN4 - Inženýrská činnost | [5 empty] | 0
| VRN7 - Provozní vlivy | [5 empty] | 0
SOUPIS PRACÍ
Stavba:
Motorest Křepelka u obce Příkazy, most ev.č. 35-140 řes R35
Místo: |  |  | Motorest Křepelka |  |  | Datum: | 10. 10. 2022
Zadavatel: |  |  | Státní pozemkový úřad |  |  | Projektant:
Uchazeč: |  |  | Vyplň údaj |  |  | Zpracovatel: | PONVIA CONSTRUCT s.r.o.
PČ | Typ | Kód | Popis | MJ | Množství | J.cena [CZK] | Cena celkem [CZK] | Cenová soustava |  | DPH | J. Nh [h] | Nh celkem [h] | J. hmotnost [t] | Hmotnost celkem [t] | J. suť [t] | Suť Celkem [t]
Náklady soupisu celkem | [6 empty] | 0 |  |  |  |  | 0 |  | 2.8231 |  | 14.8279 |  | D | -1 | [10 empty] | 0
| D | HSV | Práce a dodávky HSV |  |  |  | 0 |  |  |  |  | 0 |  | 2.8231 |  | 14.8279 | 1 | D | 0 |  |  |  | ROZPOCET | [6 empty] | 0
| D | 9 | Ostatní konstrukce a práce, bourání |  |  |  | 0 |  |  |  |  | 0 |  | 2.8231 |  | 14.8279 | 1 | D | 1 |  |  |  | ROZPOCET | [6 empty] | 0
1 | K | 919112232 | Řezání spár pro vytvoření komůrky š 20 mm hl 30 mm pro těsnící zálivku v živičném krytu | m | 159.22 |  | 0 |  |  | základní |  | 0 | 1e-05 | 0.0015922 | 0 | 0 | 4 | K | 2 |  |  |  | ROZPOCET | 0 | 0 | 0 | 0 | 0 | 1 | 0 | 4 | -460633471
| PP |  | Řezání dilatačních spár v živičném krytu vytvoření komůrky pro těsnící zálivku šířky 20 mm, hloubky 30 mm | [14 empty] | PP | 2
| VV |  | Proříznutí a vyčištění spár | [14 empty] | VV | 2 | 1 | True | 0 | ROZPOCET
| VV |  | podél říms | [14 empty] | VV | 2 | 1 | True | 0 | ROZPOCET
| VV |  | 68,31*2 |  | 136.62 | [12 empty] | VV | 2 | 2 | True | 0 | ROZPOCET
| VV |  | v místě dilatace | [14 empty] | VV | 2 | 1 | True | 0 | ROZPOCET
| VV |  | 5,65*2*2 |  | 22.6 | [12 empty] | VV | 2 | 2 | True | 0 | ROZPOCET
| VV |  | Součet |  | 159.22 | [12 empty] | VV | 2 | 4 | True | 1 | ROZPOCET
2 | K | 919122131 | Těsnění spár zálivkou za tepla pro komůrky š 20 mm hl 30 mm s těsnicím profilem | m | 159.22 |  | 0 |  |  | základní |  | 0 | 0.00012 | 0.019106 | 0 | 0 | 4 | K | 2 |  |  |  | ROZPOCET | 0 | 0 | 0 | 0 | 0 | 1 | 0 | 4 | -1852967391
| PP |  | Utěsnění dilatačních spár zálivkou za tepla v cementobetonovém nebo živičném krytu včetně adhezního nátěru s těsnicím profilem pod zálivkou, pro komůrky šířky 20 mm, hloubky 30 mm | [14 empty] | PP | 2
| VV |  | podél říms | [14 empty] | VV | 2 | 1 | True | 0 | ROZPOCET
| VV |  | 68,31*2 |  | 136.62 | [12 empty] | VV | 2 | 2 | True | 0 | ROZPOCET
| VV |  | v místě dilatace | [14 empty] | VV | 2 | 1 | True | 0 | ROZPOCET
| VV |  | 5,65*2*2 |  | 22.6 | [12 empty] | VV | 2 | 2 | True | 0 | ROZPOCET
| VV |  | Součet |  | 159.22 | [12 empty] | VV | 2 | 4 | True | 1 | ROZPOCET
3 | K | 931994142 | Těsnění dilatační spáry betonové konstrukce polyuretanovým tmelem do pl 4,0 cm2 | m | 22.8 |  | 0 |  |  | základní |  | 0 | 0.00017 | 0.003876 | 0 | 0 | 4 | K | 2 |  |  |  | ROZPOCET | 0 | 0 | 0 | 0 | 0 | 1 | 0 | 4 | 565071805
| PP |  | Těsnění spáry betonové konstrukce pásy, profily, tmely tmelem polyuretanovým spáry dilatační do 4,0 cm2 | [14 empty] | PP | 2
| VV |  | Přetmelení spár v místě dilatace na římsách | [14 empty] | VV | 2 | 1 | True | 0 | ROZPOCET
| VV |  | (1,93+0,16+0,76)*2*2*2 |  | 22.8 | [12 empty] | VV | 2 | 2 | True | 1 | ROZPOCET
4 | K | 938905311R | Údržba OK mostů - očistění, nátěr, namazání kotevníh šroubů | kus | 544 |  | 0 |  |  | základní |  | 0 | 6e-05 | 0.03264 | 0 | 0 | 4 | K | 2 |  |  |  | ROZPOCET | 0 | 0 | 0 | 0 | 0 | 1 | 0 | 4 | 1180809853
| PP |  | Údržba ocelových konstrukcí údržba kotevních šroubů zábradlí - očistění, nátěr, namazání | [14 empty] | PP | 2
| P |  | Poznámka k položce: vč. doplnění krytů šroubů. | [14 empty] | P | 2
| VV |  | 68*4*2 |  | 544 | [12 empty] | VV | 2 | 2 | True | 1 | ROZPOCET
5 | K | 938909611 | Odstranění nánosu na krajnicích tl do 100 mm | m2 | 40.986 |  | 0 |  |  | základní |  | 0 | 0 | 0 | 0.126 | 5.1642 | 4 | K | 2 |  |  |  | ROZPOCET | 0 | 0 | 0 | 0 | 0 | 1 | 0 | 4 | -954792083
| PP |  | Čištění krajnic odstraněním nánosu (ulehlého, popř. zaježděného) naneseného vlivem silničního provozu, s přemístěním na hromady na vzdálenost do 50 m nebo s naložením na dopravní prostředek, ale bez složení průměrné tloušťky do 100 mm | [14 empty] | PP | 2
| VV |  | podél říms | [14 empty] | VV | 2 | 1 | True | 0 | ROZPOCET
| VV |  | 68,310*0,3*2 |  | 40.986 | [12 empty] | VV | 2 | 2 | True | 1 | ROZPOCET
6 | K | 941311811 | Demontáž lešení řadového modulového lehkého zatížení do 200 kg/m2 š od 0,6 do 0,9 m v do 10 m | m2 | 486 |  | 0 |  |  | základní |  | 0 | 0 | 0 | 0 | 0 | 4 | K | 2 |  |  |  | ROZPOCET | 0 | 0 | 0 | 0 | 0 | 1 | 0 | 4 | -473095137
| PP |  | Demontáž lešení řadového modulového lehkého pracovního s podlahami s provozním zatížením tř. 3 do 200 kg/m2 šířky SW06 od 0,6 do 0,9 m, výšky do 10 m | [14 empty] | PP | 2
| VV |  | 6*9*1,5*6 |  | 486 | [12 empty] | VV | 2 | 2 | True | 1 | ROZPOCET
7 | K | 943311111 | Montáž lešení prostorového modulového lehkého bez podlah zatížení do 200 kg/m2 v do 10 m | m3 | 486 |  | 0 |  |  | základní |  | 0 | 0 | 0 | 0 | 0 | 4 | K | 2 |  |  |  | ROZPOCET | 0 | 0 | 0 | 0 | 0 | 1 | 0 | 4 | 982460432
| PP |  | Montáž lešení prostorového modulového lehkého pracovního bez podlah s provozním zatížením tř. 3 do 200 kg/m2, výšky do 10 m | [14 empty] | PP | 2
| VV |  | 6*9*1,5*6 |  | 486 | [12 empty] | VV | 2 | 2 | True | 1 | ROZPOCET
8 | K | 943311211 | Příplatek k lešení prostorovému modulovému lehkému bez podlah v do 10 m za první a ZKD den použití | m3 | 14580 |  | 0 |  |  | základní |  | 0 | 0 | 0 | 0 | 0 | 4 | K | 2 |  |  |  | ROZPOCET | 0 | 0 | 0 | 0 | 0 | 1 | 0 | 4 | 1207392605
| PP |  | Montáž lešení prostorového modulového lehkého pracovního bez podlah Příplatek za první a každý další den použití lešení k ceně -1111 | [14 empty] | PP | 2
| VV |  | 6*9*1,5*6*30"dní" |  | 14580 | [12 empty] | VV | 2 | 2 | True | 1 | ROZPOCET
9 | K | 944611111 | Montáž ochranné plachty z textilie z umělých vláken | m2 | 648 |  | 0 |  |  | základní |  | 0 | 0 | 0 | 0 | 0 | 4 | K | 2 |  |  |  | ROZPOCET | 0 | 0 | 0 | 0 | 0 | 1 | 0 | 4 | -509720125
| PP |  | Montáž ochranné plachty zavěšené na konstrukci lešení z textilie z umělých vláken | [14 empty] | PP | 2
| VV |  | 6*9*2*6 |  | 648 | [12 empty] | VV | 2 | 2 | True | 1 | ROZPOCET
10 | K | 944611211 | Příplatek k ochranné plachtě za první a ZKD den použití | m2 | 19440 |  | 0 |  |  | základní |  | 0 | 0 | 0 | 0 | 0 | 4 | K | 2 |  |  |  | ROZPOCET | 0 | 0 | 0 | 0 | 0 | 1 | 0 | 4 | 733014983
| PP |  | Montáž ochranné plachty Příplatek za první a každý další den použití plachty k ceně -1111 | [14 empty] | PP | 2
| VV |  | 6*9*2*6*30"dní" |  | 19440 | [12 empty] | VV | 2 | 2 | True | 1 | ROZPOCET
11 | K | 944611811 | Demontáž ochranné plachty z textilie z umělých vláken | m2 | 648 |  | 0 |  |  | základní |  | 0 | 0 | 0 | 0 | 0 | 4 | K | 2 |  |  |  | ROZPOCET | 0 | 0 | 0 | 0 | 0 | 1 | 0 | 4 | -1026979637
| PP |  | Demontáž ochranné plachty zavěšené na konstrukci lešení z textilie z umělých vláken | [14 empty] | PP | 2
| VV |  | 6*9*2*6 |  | 648 | [12 empty] | VV | 2 | 2 | True | 1 | ROZPOCET
12 | K | 949221111 | Montáž lešeňové podlahy s příčníky pro dílcová lešení v do 10 m | m2 | 81 |  | 0 |  |  | základní |  | 0 | 0 | 0 | 0 | 0 | 4 | K | 2 |  |  |  | ROZPOCET | 0 | 0 | 0 | 0 | 0 | 1 | 0 | 4 | 1794567471
| PP |  | Montáž lešeňové podlahy pro dílcová lešení s příčníky nebo podélníky, ve výšce do 10 m | [14 empty] | PP | 2
| VV |  | 9*1,5*6 |  | 81 | [12 empty] | VV | 2 | 2 | True | 1 | ROZPOCET
13 | K | 949221211 | Příplatek k lešeňové podlaze pro dílcová lešení za první a ZKD den použití | m2 | 2430 |  | 0 |  |  | základní |  | 0 | 0 | 0 | 0 | 0 | 4 | K | 2 |  |  |  | ROZPOCET | 0 | 0 | 0 | 0 | 0 | 1 | 0 | 4 | 1716701963
| PP |  | Montáž lešeňové podlahy pro dílcová lešení Příplatek za první a každý další den použití lešení k ceně -1111, -1112 nebo -1131 | [14 empty] | PP | 2
| VV |  | 9*1,5*6*30"dní" |  | 2430 | [12 empty] | VV | 2 | 2 | True | 1 | ROZPOCET
14 | K | 977312111 | Řezání stávajících betonových mazanin vyztužených hl do 50 mm | m | 22.8 |  | 0 |  |  | základní |  | 0 | 0 | 0 | 0 | 0 | 4 | K | 2 |  |  |  | ROZPOCET | 0 | 0 | 0 | 0 | 0 | 1 | 0 | 4 | 1084829058
| PP |  | Řezání stávajících betonových mazanin s vyztužením hloubky do 50 mm | [14 empty] | PP | 2
| VV |  | Proříznutí a vyčištění spár v místě dilatace na římsách | [14 empty] | VV | 2 | 1 | True | 0 | ROZPOCET
| VV |  | (1,93+0,16+0,76)*2*2*2 |  | 22.8 | [12 empty] | VV | 2 | 2 | True | 1 | ROZPOCET
15 | K | 985111211 | Odsekání betonu stěn tl do 80 mm | m2 | 37.456 |  | 0 |  |  | základní |  | 0 | 0 | 0 | 0.188 | 7.0417 | 4 | K | 2 |  |  |  | ROZPOCET | 0 | 0 | 0 | 0 | 0 | 1 | 0 | 4 | 1433933672
| PP |  | Odsekání vrstev betonu stěn, tloušťka odsekané vrstvy do 80 mm | [14 empty] | PP | 2
| VV |  | Odsekání sanačníh omítek | [14 empty] | VV | 2 | 1 | True | 0 | ROZPOCET
| VV |  | opěry - 10% plochy | [14 empty] | VV | 2 | 1 | True | 0 | ROZPOCET
| VV |  | (9*2,44+9*2,04+5*3,48/2+3,88*5/2)*0,1 |  | 5.872 | [12 empty] | VV | 2 | 2 | True | 0 | ROZPOCET
| VV |  | pilíře - 25% plochy | [14 empty] | VV | 2 | 1 | True | 0 | ROZPOCET
| VV |  | (0,9*5,57*8+5,57*0,5*8+0,9*5,71*8+5,71*0,5*8)*0,25 |  | 31.584 | [12 empty] | VV | 2 | 2 | True | 0 | ROZPOCET
| VV |  | Součet |  | 37.456 | [12 empty] | VV | 2 | 4 | True | 1 | ROZPOCET
16 | K | 985121122 | Tryskání degradovaného betonu stěn a rubu kleneb vodou pod tlakem přes 300 do 1250 barů | m2 | 37.456 |  | 0 |  |  | základní |  | 0 | 0 | 0 | 0.07 | 2.6219 | 4 | K | 2 |  |  |  | ROZPOCET | 0 | 0 | 0 | 0 | 0 | 1 | 0 | 4 | -1364431872
| PP |  | Tryskání degradovaného betonu stěn, rubu kleneb a podlah vodou pod tlakem přes 300 do 1 250 barů | [14 empty] | PP | 2
| VV |  | opěry, křídla - 10% plochy | [14 empty] | VV | 2 | 1 | True | 0 | ROZPOCET
| VV |  | (9*2,44+9*2,04+5*3,48/2+3,88*5/2)*0,1 |  | 5.872 | [12 empty] | VV | 2 | 2 | True | 0 | ROZPOCET
| VV |  | pilíře - 25% plochy | [14 empty] | VV | 2 | 1 | True | 0 | ROZPOCET
| VV |  | (0,9*5,57*8+5,57*0,5*8+0,9*5,71*8+5,71*0,5*8)*0,25 |  | 31.584 | [12 empty] | VV | 2 | 2 | True | 0 | ROZPOCET
| VV |  | Součet |  | 37.456 | [12 empty] | VV | 2 | 4 | True | 1 | ROZPOCET
17 | K | 985311113 | Reprofilace stěn cementovou sanační maltou tl přes 20 do 30 mm | m2 | 37.456 |  | 0 |  |  | základní |  | 0 | 0.06043 | 2.2635 | 0 | 0 | 4 | K | 2 |  |  |  | ROZPOCET | 0 | 0 | 0 | 0 | 0 | 1 | 0 | 4 | -589420820
| PP |  | Reprofilace betonu sanačními maltami na cementové bázi ručně stěn, tloušťky přes 20 do 30 mm | [14 empty] | PP | 2
| VV |  | opěry, křídla - 10% plochy | [14 empty] | VV | 2 | 1 | True | 0 | ROZPOCET
| VV |  | (9*2,44+9*2,04+5*3,48/2+3,88*5/2)*0,1 |  | 5.872 | [12 empty] | VV | 2 | 2 | True | 0 | ROZPOCET
| VV |  | pilíře - 25% plochy | [14 empty] | VV | 2 | 1 | True | 0 | ROZPOCET
| VV |  | (0,9*5,57*8+5,57*0,5*8+0,9*5,71*8+5,71*0,5*8)*0,25 |  | 31.584 | [12 empty] | VV | 2 | 2 | True | 0 | ROZPOCET
| VV |  | Součet |  | 37.456 | [12 empty] | VV | 2 | 4 | True | 1 | ROZPOCET
18 | K | 985312111 | Stěrka k vyrovnání betonových ploch stěn tl do 2 mm | m2 | 37.456 |  | 0 |  |  | základní |  | 0 | 0.00397 | 0.1487 | 0 | 0 | 4 | K | 2 |  |  |  | ROZPOCET | 0 | 0 | 0 | 0 | 0 | 1 | 0 | 4 | 582352549
| PP |  | Stěrka k vyrovnání ploch reprofilovaného betonu stěn, tloušťky do 2 mm | [14 empty] | PP | 2
| VV |  | opěry, křídla - 10% plochy | [14 empty] | VV | 2 | 1 | True | 0 | ROZPOCET
| VV |  | (9*2,44+9*2,04+5*3,48/2+3,88*5/2)*0,1 |  | 5.872 | [12 empty] | VV | 2 | 2 | True | 0 | ROZPOCET
| VV |  | pilíře - 25% plochy | [14 empty] | VV | 2 | 1 | True | 0 | ROZPOCET
| VV |  | (0,9*5,57*8+5,57*0,5*8+0,9*5,71*8+5,71*0,5*8)*0,25 |  | 31.584 | [12 empty] | VV | 2 | 2 | True | 0 | ROZPOCET
| VV |  | Součet |  | 37.456 | [12 empty] | VV | 2 | 4 | True | 1 | ROZPOCET
19 | K | 985321111 | Ochranný nátěr výztuže na cementové bázi stěn, líce kleneb a podhledů 1 vrstva tl 1 mm | m2 | 3.746 |  | 0 |  |  | základní |  | 0 | 0.00153 | 0.0057314 | 0 | 0 | 4 | K | 2 |  |  |  | ROZPOCET | 0 | 0 | 0 | 0 | 0 | 1 | 0 | 4 | 1301165085
| PP |  | Ochranný nátěr betonářské výztuže 1 vrstva tloušťky 1 mm na cementové bázi stěn, líce kleneb a podhledů | [14 empty] | PP | 2
| VV |  | Odhadem 10% reprofilované plochy | [14 empty] | VV | 2 | 1 | True | 0 | ROZPOCET
| VV |  | 37,456*0,1 |  | 3.746 | [12 empty] | VV | 2 | 2 | True | 1 | ROZPOCET
20 | K | 985323112 | Spojovací můstek reprofilovaného betonu na cementové bázi tl 2 mm | m2 | 74.912 |  | 0 |  |  | základní |  | 0 | 0.0041 | 0.30714 | 0 | 0 | 4 | K | 2 |  |  |  | ROZPOCET | 0 | 0 | 0 | 0 | 0 | 1 | 0 | 4 | 487804470
| PP |  | Spojovací můstek reprofilovaného betonu na cementové bázi, tloušťky 2 mm | [14 empty] | PP | 2
| VV |  | opěry, křídla - 10% plochy | [14 empty] | VV | 2 | 1 | True | 0 | ROZPOCET
| VV |  | (9*2,44+9*2,04+5*3,48/2+3,88*5/2)*0,1*2 |  | 11.744 | [12 empty] | VV | 2 | 2 | True | 0 | ROZPOCET
| VV |  | pilíře - 25% plochy | [14 empty] | VV | 2 | 1 | True | 0 | ROZPOCET
| VV |  | (0,9*5,57*8+5,57*0,5*8+0,9*5,71*8+5,71*0,5*8)*0,25*2 |  | 63.168 | [12 empty] | VV | 2 | 2 | True | 0 | ROZPOCET
| VV |  | Součet |  | 74.912 | [12 empty] | VV | 2 | 4 | True | 1 | ROZPOCET
21 | K | 985324211 | Ochranný akrylátový nátěr betonu dvojnásobný s impregnací (OS-B) | m2 | 37.456 |  | 0 |  |  | základní |  | 0 | 0.00109 | 0.040827 | 0 | 0 | 4 | K | 2 |  |  |  | ROZPOCET | 0 | 0 | 0 | 0 | 0 | 1 | 0 | 4 | 993225761
| PP |  | Ochranný nátěr betonu akrylátový dvojnásobný s impregnací (OS-B) | [14 empty] | PP | 2
| VV |  | opěry, křídla - 10% plochy | [14 empty] | VV | 2 | 1 | True | 0 | ROZPOCET
| VV |  | (9*2,44+9*2,04+5*3,48/2+3,88*5/2)*0,1 |  | 5.872 | [12 empty] | VV | 2 | 2 | True | 0 | ROZPOCET
| VV |  | pilíře - 25% plochy | [14 empty] | VV | 2 | 1 | True | 0 | ROZPOCET
| VV |  | (0,9*5,57*8+5,57*0,5*8+0,9*5,71*8+5,71*0,5*8)*0,25 |  | 31.584 | [12 empty] | VV | 2 | 2 | True | 0 | ROZPOCET
| VV |  | Součet |  | 37.456 | [12 empty] | VV | 2 | 4 | True | 1 | ROZPOCET
| D | 997 | Přesun sutě |  |  |  | 0 |  |  |  |  | 0 |  | 0 |  | 0 | 1 | D | 1 |  |  |  | ROZPOCET | [6 empty] | 0
22 | K | 997013631 | Poplatek za uložení na skládce (skládkovné) stavebního odpadu směsného kód odpadu 17 09 04 | t | 14.828 |  | 0 |  |  | základní |  | 0 | 0 | 0 | 0 | 0 | 4 | K | 2 |  |  |  | ROZPOCET | 0 | 0 | 0 | 0 | 0 | 1 | 0 | 4 | -182743056
| PP |  | Poplatek za uložení stavebního odpadu na skládce (skládkovné) směsného stavebního a demoličního zatříděného do Katalogu odpadů pod kódem 17 09 04 | [14 empty] | PP | 2
23 | K | 997211511 | Vodorovná doprava suti po suchu na vzdálenost do 1 km | t | 14.828 |  | 0 |  |  | základní |  | 0 | 0 | 0 | 0 | 0 | 4 | K | 2 |  |  |  | ROZPOCET | 0 | 0 | 0 | 0 | 0 | 1 | 0 | 4 | -1322853231
| PP |  | Vodorovná doprava suti nebo vybouraných hmot suti se složením a hrubým urovnáním, na vzdálenost do 1 km | [14 empty] | PP | 2
24 | K | 997211519 | Příplatek ZKD 1 km u vodorovné dopravy suti | t | 296.56 |  | 0 |  |  | základní |  | 0 | 0 | 0 | 0 | 0 | 4 | K | 2 |  |  |  | ROZPOCET | 0 | 0 | 0 | 0 | 0 | 1 | 0 | 4 | 1039770688
| PP |  | Vodorovná doprava suti nebo vybouraných hmot suti se složením a hrubým urovnáním, na vzdálenost Příplatek k ceně za každý další i započatý 1 km přes 1 km | [14 empty] | PP | 2
| VV |  | 14,828*20 'Přepočtené koeficientem množství |  | 296.56 | [12 empty] | VV | 2 | 2 | False | 1 | ROZPOCET
25 | K | 997211611 | Nakládání suti na dopravní prostředky pro vodorovnou dopravu | t | 14.828 |  | 0 |  |  | základní |  | 0 | 0 | 0 | 0 | 0 | 4 | K | 2 |  |  |  | ROZPOCET | 0 | 0 | 0 | 0 | 0 | 1 | 0 | 4 | 40746828
| PP |  | Nakládání suti nebo vybouraných hmot na dopravní prostředky pro vodorovnou dopravu suti | [14 empty] | PP | 2
| D | 998 | Přesun hmot |  |  |  | 0 |  |  |  |  | 0 |  | 0 |  | 0 | 1 | D | 1 |  |  |  | ROZPOCET | [6 empty] | 0
26 | K | 998212111 | Přesun hmot pro mosty zděné, monolitické betonové nebo ocelové v do 20 m | t | 2.823 |  | 0 |  |  | základní |  | 0 | 0 | 0 | 0 | 0 | 4 | K | 2 |  |  |  | ROZPOCET | 0 | 0 | 0 | 0 | 0 | 1 | 0 | 4 | -1574886014
| PP |  | Přesun hmot pro mosty zděné, betonové monolitické, spřažené ocelobetonové nebo kovové vodorovná dopravní vzdálenost do 100 m výška mostu do 20 m | [14 empty] | PP | 2
27 | K | 998212199 | Příplatek k přesunu hmot pro mosty zděné nebo monolitické za zvětšený přesun ZKD 5000 m | t | 11.292 |  | 0 |  |  | základní |  | 0 | 0 | 0 | 0 | 0 | 4 | K | 2 |  |  |  | ROZPOCET | 0 | 0 | 0 | 0 | 0 | 1 | 0 | 4 | 1575158331
| PP |  | Přesun hmot pro mosty zděné, betonové monolitické, spřažené ocelobetonové nebo kovové Příplatek k cenám za zvětšený přesun přes přes vymezenou největší dopravní vzdálenost za každých dalších i započatých 5000 m | [14 empty] | PP | 2
| VV |  | 2,823*4 'Přepočtené koeficientem množství |  | 11.292 | [12 empty] | VV | 2 | 2 | False | 1 | ROZPOCET
| D | VRN | Vedlejší rozpočtové náklady |  |  |  | 0 |  |  |  |  | 0 |  | 0 |  | 0 | 5 | D | 0 |  |  |  | ROZPOCET | [6 empty] | 0
| D | VRN3 | Zařízení staveniště |  |  |  | 0 |  |  |  |  | 0 |  | 0 |  | 0 | 5 | D | 1 |  |  |  | ROZPOCET | [6 empty] | 0
28 | K | 030001000 | Zařízení staveniště | … | 1 |  | 0 |  |  | základní |  | 0 | 0 | 0 | 0 | 0 | 1024 | K | 2 |  |  |  | ROZPOCET | 0 | 0 | 0 | 0 | 0 | 1 | 0 | 1024 | 1502774271
| PP |  | Zařízení staveniště | [14 empty] | PP | 2
| D | VRN4 | Inženýrská činnost |  |  |  | 0 |  |  |  |  | 0 |  | 0 |  | 0 | 5 | D | 1 |  |  |  | ROZPOCET | [6 empty] | 0
29 | K | 043002000 | Zkoušky a ostatní měření | … | 1 |  | 0 |  |  | základní |  | 0 | 0 | 0 | 0 | 0 | 1024 | K | 2 |  |  |  | ROZPOCET | 0 | 0 | 0 | 0 | 0 | 1 | 0 | 1024 | 258493534
| PP |  | Zkoušky a ostatní měření | [14 empty] | PP | 2
| D | VRN7 | Provozní vlivy |  |  |  | 0 |  |  |  |  | 0 |  | 0 |  | 0 | 5 | D | 1 |  |  |  | ROZPOCET | [6 empty] | 0
30 | K | 070001000 | Provozní vlivy | … | 1 |  | 0 |  |  | základní |  | 0 | 0 | 0 | 0 | 0 | 1024 | K | 2 |  |  |  | ROZPOCET | 0 | 0 | 0 | 0 | 0 | 1 | 0 | 1024 | -1103447952
| PP |  | Provozní vlivy | [14 empty] | PP | 2
| P |  | Poznámka k položce: Projednání s příslušnými úřady, montáž, pronájem, opotřebení, demontáž, odvoz. | [14 empty] | P | 2
| VV |  | Zajištění DIO - předpoklad 1 měsíc | [14 empty] | VV | 2 | 1 | True | 0 | ROZPOCET
| VV |  | 1 |  | 1 | [12 empty] | VV | 2 | 2 | True | 1 | ROZPOCET