## Rekapitulace stavby
Export Komplet | [24 empty] | VZ | 2.0 | ZAMOK |  |  |  |  | False | False | {f41a0bba-ef52-47c6-962f-154c0131e861}
[31 empty] | 0,01 | 21
[31 empty] | 0,01 | 15
|  | REKAPITULACE STAVBY | [15 empty] | v --- níže se nacházejí doplnkové a pomocné údaje k sestavám --- v | [11 empty] | Návod na vyplnění | 0,001
|  | Kód: |  |  |  |  | 2023/0529 | [22 empty] | Měnit lze pouze buňky se žlutým podbarvením! 1) v Rekapitulaci stavby vyplňte údaje o Uchazeči (přenesou se do ostatních sestav i v jiných listech) 2) na vybraných listech vyplňte v sestavě Soupis prací ceny u položek | 0,01
|  | Stavba: |  |  |  |  | Polní cesta C2 v katastrálním území Osoblaha, SO 801 - Výsadba zeleně LBK 7 | [23 empty] | 0,01
|  | KSO: | [11 empty] | CC-CZ: | [16 empty] | 0,01
|  | Místo: |  |  |  |  | Osoblaha | [6 empty] | Datum: |  | 28. 6. 2023 | [14 empty] | 0,01
0,01
|  | Zadavatel: | [11 empty] | IČ: |  | 01312774 | [14 empty] | 0,01
|  |  | Státní pozemkový úřad | [10 empty] | DIČ: |  | CZ01312774 | [14 empty] | 0,01
0,01
|  | Uchazeč: | [11 empty] | IČ: |  | Vyplň údaj | [14 empty] | 0,01
|  |  | Vyplň údaj | [10 empty] | DIČ: |  | Vyplň údaj | [14 empty] | 0,01
False
|  | Projektant: | [11 empty] | IČ: |  | 44961944 | [14 empty] | False
|  |  | HBH Projekt spol. s r.o. | [10 empty] | DIČ: |  | CZ44961944 | [14 empty] | False
0,01
|  | Zpracovatel: | [11 empty] | IČ: | [16 empty] | 0,01
[14 empty] | DIČ: | [16 empty] | True
Poznámka:
Soupis prací je sestaven s využitím Cenové soustavy ÚRS. Položky, které pochází z této cenové soustavy, jsou ve sloupci 'Cenová soustava' označeny popisem 'CS ÚRS' a úrovní příslušného kalendářního pololetí. Veškeré další informace vymezující popis a podmínky použití těchto položek z Cenové soustavy, které nejsou uvedeny přímo v soupisu prací, jsou neomezeně dálkově k dispozici na webu www.podminky.urs.cz.
|  | Cena bez DPH | [11 empty] | 0
[8 empty] | Sazba daně |  | Základ daně |  |  |  | Výše daně
|  | DPH |  | základní |  |  |  | 21% |  | 0 |  |  |  | 0
|  |  |  | snížená |  |  |  | 15% |  | 0 |  |  |  | 0
|  |  |  | zákl. přenesená |  |  |  | 21% |  | 0 |  |  |  | 0
|  |  |  | sníž. přenesená |  |  |  | 15% |  | 0 |  |  |  | 0
|  |  |  | nulová |  |  |  | 0% |  | 0 |  |  |  | 0
|  | Cena s DPH | [6 empty] | v |  | CZK |  |  | 0
REKAPITULACE OBJEKTŮ STAVBY A SOUPISŮ PRACÍ
| Kód: | [6 empty] | 2023/0529
| Stavba: | [6 empty] | Polní cesta C2 v katastrálním území Osoblaha, SO 801 - Výsadba zeleně LBK 7
| Místo: | [6 empty] | Osoblaha |  |  |  |  | Datum: |  | 28. 6. 2023
| Zadavatel: | [6 empty] | Státní pozemkový úřad |  |  |  |  | Projektant: |  | HBH Projekt spol. s r.o. |  |  | Informatívní údaje z listů zakázek
| Uchazeč: | [11 empty] | Zpracovatel:
| Kód |  |  |  | Popis | [6 empty] | Cena bez DPH [CZK] |  |  |  | Cena s DPH [CZK] | Typ | z toho Ostat. náklady [CZK] | DPH [CZK] | Normohodiny [h] | DPH základní [CZK] | DPH snížená [CZK] | DPH základní přenesená [CZK] | DPH snížená přenesená [CZK] | Základna DPH základní | Základna DPH snížená | Základna DPH zákl. přenesená | Základna DPH sníž. přenesená | Základna DPH nulová
| Náklady stavby celkem | [10 empty] | 0 |  |  |  | 0 |  | 0 | 0 | 0 | 0 | 0 | 0 | 0 | 0 | 0 | 0 | 0 | 0 |  | D | 0 | ###NOIMPORT### | IMPORT | {f41a0bba-ef52-47c6-962f-154c0131e861} | {00000000-0000-0000-0000-000000000000}
/ |  | SO 001 |  |  |  | Vedlejší a ostatní náklady | [5 empty] | 0 |  |  |  | 0 | VON | 0 | 0 | 0 | 0 | 0 | 0 | 0 | 0 | 0 | 0 | 0 | 0 |  |  | 1 |  | IMPORT | {6cce4bc5-c076-4d10-8099-0fc2f9427007} | {f41a0bba-ef52-47c6-962f-154c0131e861} | 2
/ |  | SO 801 |  |  |  | Výsadba zeleně | [5 empty] | 0 |  |  |  | 0 | STA | 0 | 0 | 0 | 0 | 0 | 0 | 0 | 0 | 0 | 0 | 0 | 0 |  |  | 1 |  | IMPORT | {9495e5ac-3a33-4cbc-86e6-e82a2990f25f} | {f41a0bba-ef52-47c6-962f-154c0131e861} | 2
/ |  | SO 801.1.1 |  |  |  | Následná péče 1.rok | [5 empty] | 0 |  |  |  | 0 | STA | 0 | 0 | 0 | 0 | 0 | 0 | 0 | 0 | 0 | 0 | 0 | 0 |  |  | 1 |  | IMPORT | {8f829483-2522-465b-8f0e-e841b08857c2} | {f41a0bba-ef52-47c6-962f-154c0131e861} | 2
/ |  | SO 801.1.2 |  |  |  | Následná péče 2.rok | [5 empty] | 0 |  |  |  | 0 | STA | 0 | 0 | 0 | 0 | 0 | 0 | 0 | 0 | 0 | 0 | 0 | 0 |  |  | 1 |  | IMPORT | {e8a7fb40-a098-492f-a32c-1af7b1fc147a} | {f41a0bba-ef52-47c6-962f-154c0131e861} | 2
/ |  | SO 801.1.3 |  |  |  | Následná péče 3.rok | [5 empty] | 0 |  |  |  | 0 | STA | 0 | 0 | 0 | 0 | 0 | 0 | 0 | 0 | 0 | 0 | 0 | 0 |  |  | 1 |  | IMPORT | {4a0240e0-e586-469c-a7da-b397ca302fd1} | {f41a0bba-ef52-47c6-962f-154c0131e861} | 2

## SO 001 - Vedlejší a ostat...
{6cce4bc5-c076-4d10-8099-0fc2f9427007}
2
| KRYCÍ LIST SOUPISU PRACÍ | [7 empty] | v --- níže se nacházejí doplnkové a pomocné údaje k sestavám --- v | [9 empty] | False
Stavba:
Polní cesta C2 v katastrálním území Osoblaha, SO 801 - Výsadba zeleně LBK 7
Objekt:
SO 001 - Vedlejší a ostatní náklady
| KSO: |  |  |  |  | CC-CZ:
| Místo: |  | Osoblaha |  |  | Datum: | 28. 6. 2023
| Zadavatel: |  |  |  |  | IČ: | 01312774
|  | Státní pozemkový úřad |  |  |  | DIČ: | CZ01312774
| Uchazeč: |  |  |  |  | IČ: | Vyplň údaj
|  | Vyplň údaj |  |  |  | DIČ: | Vyplň údaj
| Projektant: |  |  |  |  | IČ: | 44961944
|  | HBH Projekt spol. s r.o. |  |  |  | DIČ: | CZ44961944
| Zpracovatel: |  |  |  |  | IČ:
DIČ:
Poznámka:
Soupis prací je sestaven s využitím Cenové soustavy ÚRS. Položky, které pochází z této cenové soustavy, jsou ve sloupci 'Cenová soustava' označeny popisem 'CS ÚRS' a úrovní příslušného kalendářního pololetí. Veškeré další informace vymezující popis a podmínky použití těchto položek z Cenové soustavy, které nejsou uvedeny přímo v soupisu prací, jsou neomezeně dálkově k dispozici na webu www.podminky.urs.cz.
| Cena bez DPH | [5 empty] | 0
|  |  | Základ daně |  |  | Sazba daně | Výše daně
| DPH | základní | 0 |  |  | 21% | 0
|  | snížená | 0 |  |  | 15% | 0
|  | zákl. přenesená | 0 |  |  | 21% | 0
|  | sníž. přenesená | 0 |  |  | 15% | 0
|  | nulová | 0 |  |  | 0% | 0
| Cena s DPH |  |  | v | CZK |  | 0
REKAPITULACE ČLENĚNÍ SOUPISU PRACÍ
Stavba:
Polní cesta C2 v katastrálním území Osoblaha, SO 801 - Výsadba zeleně LBK 7
Objekt:
SO 001 - Vedlejší a ostatní náklady
Místo: |  |  | Osoblaha |  |  | Datum: | 28. 6. 2023
Zadavatel: |  |  | Státní pozemkový úřad |  |  | Projektant: | HBH Projekt spol. s r.o.
Uchazeč: |  |  | Vyplň údaj |  |  | Zpracovatel:
Kód dílu - Popis | [6 empty] | Cena celkem [CZK]
Náklady stavby celkem | [6 empty] | 0 | [12 empty] | -1
| VRN - Vedlejší rozpočtové náklady | [5 empty] | 0
| VRN1 - Průzkumné, geodetické a projektové práce | [5 empty] | 0
| VRN3 - Zařízení staveniště | [5 empty] | 0
| VRN9 - Ostatní náklady | [5 empty] | 0
SOUPIS PRACÍ
Stavba:
Polní cesta C2 v katastrálním území Osoblaha, SO 801 - Výsadba zeleně LBK 7
Objekt:
SO 001 - Vedlejší a ostatní náklady
Místo: |  |  | Osoblaha |  |  | Datum: | 28. 6. 2023
Zadavatel: |  |  | Státní pozemkový úřad |  |  | Projektant: | HBH Projekt spol. s r.o.
Uchazeč: |  |  | Vyplň údaj |  |  | Zpracovatel:
PČ | Typ | Kód | Popis | MJ | Množství | J.cena [CZK] | Cena celkem [CZK] | Cenová soustava |  | DPH | J. Nh [h] | Nh celkem [h] | J. hmotnost [t] | Hmotnost celkem [t] | J. suť [t] | Suť Celkem [t] | Dodavatel
Náklady soupisu celkem | [6 empty] | 0 |  |  |  |  | 0 |  | 0 |  | 0 |  |  | D | -1 | [7 empty] | 0
| D | VRN | Vedlejší rozpočtové náklady |  |  |  | 0 |  |  |  |  | 0 |  | 0 |  | 0 |  | 5 | D | 0 | ROZPOCET | [6 empty] | 0
| D | VRN1 | Průzkumné, geodetické a projektové práce |  |  |  | 0 |  |  |  |  | 0 |  | 0 |  | 0 |  | 5 | D | 1 | ROZPOCET | [6 empty] | 0
1 | K | 012103000 | Geodetické práce před výstavbou | … | 1 |  | 0 | CS ÚRS 2023 02 |  | základní |  | 0 | 0 | 0 | 0 | 0 |  | 1024 | K | 2 | ROZPOCET | 0 | 0 | 0 | 0 | 0 | 1 | 0 | 1024 | -210464460
| PP |  | Geodetické práce před výstavbou | [15 empty] | PP | 2
| Online PSC |  | https://podminky.urs.cz/item/CS_URS_2023_02/012103000 | [15 empty] | Online PSC | 2
| P |  | Poznámka k položce: Vytyčení parcely, inženýrských sítí a lomových bodů oplocenek | [15 empty] | P | 2
2 | K | 012303000 | Geodetické práce po výstavbě | … | 1 |  | 0 | CS ÚRS 2023 02 |  | základní |  | 0 | 0 | 0 | 0 | 0 |  | 1024 | K | 2 | ROZPOCET | 0 | 0 | 0 | 0 | 0 | 1 | 0 | 1024 | 2048228872
| Online PSC |  | https://podminky.urs.cz/item/CS_URS_2023_02/012303000 | [15 empty] | Online PSC | 2
| D | VRN3 | Zařízení staveniště |  |  |  | 0 |  |  |  |  | 0 |  | 0 |  | 0 |  | 5 | D | 1 | ROZPOCET | [6 empty] | 0
3 | K | 030001000 | Zařízení staveniště | … | 1 |  | 0 | CS ÚRS 2023 02 |  | základní |  | 0 | 0 | 0 | 0 | 0 |  | 1024 | K | 2 | ROZPOCET | 0 | 0 | 0 | 0 | 0 | 1 | 0 | 1024 | -161483677
| Online PSC |  | https://podminky.urs.cz/item/CS_URS_2023_02/030001000 | [15 empty] | Online PSC | 2
| P |  | Poznámka k položce: všechny náklady spojené s vybudováním, provozem a odstraněním zařízení staveniště | [15 empty] | P | 2
| D | VRN9 | Ostatní náklady |  |  |  | 0 |  |  |  |  | 0 |  | 0 |  | 0 |  | 5 | D | 1 | ROZPOCET | [6 empty] | 0
4 | K | 091504000 | Náklady související s publikační činností | … | 1 |  | 0 | CS ÚRS 2023 02 |  | základní |  | 0 | 0 | 0 | 0 | 0 |  | 1024 | K | 2 | ROZPOCET | 0 | 0 | 0 | 0 | 0 | 1 | 0 | 1024 | 1262864808
| Online PSC |  | https://podminky.urs.cz/item/CS_URS_2023_02/091504000 | [15 empty] | Online PSC | 2
| P |  | Poznámka k položce: Zhotovení informační desky z trvanlivého, voděodolného materiálu minimálně o velikosti A3 a její instalace v místě realizace výsadby. Umístění v průběhu výsadby zeleně i po ukončení výsadby po dobu trvání záruky za dílo. | [15 empty] | P | 2

## SO 801 - Výsadba zeleně
{9495e5ac-3a33-4cbc-86e6-e82a2990f25f}
2
| KRYCÍ LIST SOUPISU PRACÍ | [7 empty] | v --- níže se nacházejí doplnkové a pomocné údaje k sestavám --- v | [9 empty] | False
Stavba:
Polní cesta C2 v katastrálním území Osoblaha, SO 801 - Výsadba zeleně LBK 7
Objekt:
SO 801 - Výsadba zeleně
| KSO: |  |  |  |  | CC-CZ:
| Místo: |  | Osoblaha |  |  | Datum: | 28. 6. 2023
| Zadavatel: |  |  |  |  | IČ: | 01312774
|  | Státní pozemkový úřad |  |  |  | DIČ: | CZ01312774
| Uchazeč: |  |  |  |  | IČ: | Vyplň údaj
|  | Vyplň údaj |  |  |  | DIČ: | Vyplň údaj
| Projektant: |  |  |  |  | IČ: | 44961944
|  | HBH Projekt spol. s r.o. |  |  |  | DIČ: | CZ44961944
| Zpracovatel: |  |  |  |  | IČ:
DIČ:
Poznámka:
Soupis prací je sestaven s využitím Cenové soustavy ÚRS. Položky, které pochází z této cenové soustavy, jsou ve sloupci 'Cenová soustava' označeny popisem 'CS ÚRS' a úrovní příslušného kalendářního pololetí. Veškeré další informace vymezující popis a podmínky použití těchto položek z Cenové soustavy, které nejsou uvedeny přímo v soupisu prací, jsou neomezeně dálkově k dispozici na webu www.podminky.urs.cz.
| Cena bez DPH | [5 empty] | 0
|  |  | Základ daně |  |  | Sazba daně | Výše daně
| DPH | základní | 0 |  |  | 21% | 0
|  | snížená | 0 |  |  | 15% | 0
|  | zákl. přenesená | 0 |  |  | 21% | 0
|  | sníž. přenesená | 0 |  |  | 15% | 0
|  | nulová | 0 |  |  | 0% | 0
| Cena s DPH |  |  | v | CZK |  | 0
REKAPITULACE ČLENĚNÍ SOUPISU PRACÍ
Stavba:
Polní cesta C2 v katastrálním území Osoblaha, SO 801 - Výsadba zeleně LBK 7
Objekt:
SO 801 - Výsadba zeleně
Místo: |  |  | Osoblaha |  |  | Datum: | 28. 6. 2023
Zadavatel: |  |  | Státní pozemkový úřad |  |  | Projektant: | HBH Projekt spol. s r.o.
Uchazeč: |  |  | Vyplň údaj |  |  | Zpracovatel:
Kód dílu - Popis | [6 empty] | Cena celkem [CZK]
Náklady stavby celkem | [6 empty] | 0 | [12 empty] | -1
| HSV - Práce a dodávky HSV | [5 empty] | 0
| 1 - Zemní práce | [5 empty] | 0
| 3 - Svislé a kompletní konstrukce | [5 empty] | 0
| 998 - Přesun hmot | [5 empty] | 0
| PSV - Práce a dodávky PSV | [5 empty] | 0
| 762 - Konstrukce tesařské | [5 empty] | 0
SOUPIS PRACÍ
Stavba:
Polní cesta C2 v katastrálním území Osoblaha, SO 801 - Výsadba zeleně LBK 7
Objekt:
SO 801 - Výsadba zeleně
Místo: |  |  | Osoblaha |  |  | Datum: | 28. 6. 2023
Zadavatel: |  |  | Státní pozemkový úřad |  |  | Projektant: | HBH Projekt spol. s r.o.
Uchazeč: |  |  | Vyplň údaj |  |  | Zpracovatel:
PČ | Typ | Kód | Popis | MJ | Množství | J.cena [CZK] | Cena celkem [CZK] | Cenová soustava |  | DPH | J. Nh [h] | Nh celkem [h] | J. hmotnost [t] | Hmotnost celkem [t] | J. suť [t] | Suť Celkem [t] | Dodavatel
Náklady soupisu celkem | [6 empty] | 0 |  |  |  |  | 0 |  | 98.8157 |  | 0 |  |  | D | -1 | [10 empty] | 0
| D | HSV | Práce a dodávky HSV |  |  |  | 0 |  |  |  |  | 0 |  | 98.8035 |  | 0 |  | 1 | D | 0 |  |  |  | ROZPOCET | [6 empty] | 0
| D | 1 | Zemní práce |  |  |  | 0 |  |  |  |  | 0 |  | 65.2567 |  | 0 |  | 1 | D | 1 |  |  |  | ROZPOCET | [6 empty] | 0
1 | K | 181451121 | Založení lučního trávníku výsevem pl přes 1000 m2 v rovině a ve svahu do 1:5 | m2 | 39867 |  | 0 | CS ÚRS 2023 02 |  | základní |  | 0 | 0 | 0 | 0 | 0 |  | 4 | K | 2 |  |  |  | ROZPOCET | 0 | 0 | 0 | 0 | 0 | 1 | 0 | 4 | -1879950139
| PP |  | Založení trávníku na půdě předem připravené plochy přes 1000 m2 výsevem včetně utažení lučního v rovině nebo na svahu do 1:5 | [15 empty] | PP | 2
| Online PSC |  | https://podminky.urs.cz/item/CS_URS_2023_02/181451121 | [15 empty] | Online PSC | 2
| P |  | Poznámka k položce: Dle technické zprávy (kapitola 3.1), Situace č.1 a Situace č.2 | [15 empty] | P | 2
2 | M | 00572472 | osivo směs travní krajinná-rovinná | kg | 598.005 |  | 0 | CS ÚRS 2023 02 |  | základní |  | 0 | 0.001 | 0.59801 | 0 | 0 |  | 8 | M | 2 |  |  |  | ROZPOCET | 0 | 0 | 0 | 0 | 0 | 1 | 0 | 4 | -2122684003
| PP |  | osivo směs travní krajinná-rovinná | [15 empty] | PP | 2
| VV |  | 39867*0,015 |  | 598.005 | [13 empty] | VV | 2 | 2 | True | 1 | ROZPOCET
3 | K | 183101113 | Hloubení jamek bez výměny půdy zeminy skupiny 1 až 4 obj přes 0,02 do 0,05 m3 v rovině a svahu do 1:5 | kus | 2990 |  | 0 | CS ÚRS 2023 02 |  | základní |  | 0 | 0 | 0 | 0 | 0 |  | 4 | K | 2 |  |  |  | ROZPOCET | 0 | 0 | 0 | 0 | 0 | 1 | 0 | 4 | 256492067
| PP |  | Hloubení jamek pro vysazování rostlin v zemině skupiny 1 až 4 bez výměny půdy v rovině nebo na svahu do 1:5, objemu přes 0,02 do 0,05 m3 | [15 empty] | PP | 2
| Online PSC |  | https://podminky.urs.cz/item/CS_URS_2023_02/183101113 | [15 empty] | Online PSC | 2
| P |  | Poznámka k položce: Dle technické zprávy (kapitola 4), Situace č.1 a Situace č.2 | [15 empty] | P | 2
4 | K | 183111113 | Hloubení jamek bez výměny půdy zeminy skupiny 1 až 4 obj přes 0,005 do 0,01 m3 v rovině a svahu do 1:5 | kus | 12760 |  | 0 | CS ÚRS 2023 02 |  | základní |  | 0 | 0 | 0 | 0 | 0 |  | 4 | K | 2 |  |  |  | ROZPOCET | 0 | 0 | 0 | 0 | 0 | 1 | 0 | 4 | 636767662
| PP |  | Hloubení jamek pro vysazování rostlin v zemině skupiny 1 až 4 bez výměny půdy v rovině nebo na svahu do 1:5, objemu přes 0,005 do 0,01 m3 | [15 empty] | PP | 2
| Online PSC |  | https://podminky.urs.cz/item/CS_URS_2023_02/183111113 | [15 empty] | Online PSC | 2
| P |  | Poznámka k položce: Dle technické zprávy (kapitola 4), Situace č.1 a Situace č.2 | [15 empty] | P | 2
5 | K | 183403113 | Obdělání půdy frézováním v rovině a svahu do 1:5 | m2 | 79734 |  | 0 | CS ÚRS 2023 02 |  | základní |  | 0 | 0 | 0 | 0 | 0 |  | 4 | K | 2 |  |  |  | ROZPOCET | 0 | 0 | 0 | 0 | 0 | 1 | 0 | 4 | 452699529
| PP |  | Obdělání půdy frézováním v rovině a svahu do 1:5 | [15 empty] | PP | 2
| Online PSC |  | https://podminky.urs.cz/item/CS_URS_2023_02/183403113 | [15 empty] | Online PSC | 2
| P |  | Poznámka k položce: Dle technické zprávy (kapitola 3.1), Situace č.1 a Situace č.2 frézování 2x | [15 empty] | P | 2
| VV |  | 2*39867 |  | 79734 | [13 empty] | VV | 2 | 2 | True | 1 | ROZPOCET
6 | K | 183403151 | Obdělání půdy smykováním v rovině a svahu do 1:5 | m2 | 39867 |  | 0 | CS ÚRS 2023 02 |  | základní |  | 0 | 0 | 0 | 0 | 0 |  | 4 | K | 2 |  |  |  | ROZPOCET | 0 | 0 | 0 | 0 | 0 | 1 | 0 | 4 | 391890432
| Online PSC |  | https://podminky.urs.cz/item/CS_URS_2023_02/183403151 | [15 empty] | Online PSC | 2
| P |  | Poznámka k položce: Dle technické zprávy (kapitola 3.1), Situace č.1 a Situace č.2 | [15 empty] | P | 2
7 | K | 183403152 | Obdělání půdy vláčením v rovině a svahu do 1:5 | m2 | 39867 |  | 0 | CS ÚRS 2023 02 |  | základní |  | 0 | 0 | 0 | 0 | 0 |  | 4 | K | 2 |  |  |  | ROZPOCET | 0 | 0 | 0 | 0 | 0 | 1 | 0 | 4 | -1088884274
| Online PSC |  | https://podminky.urs.cz/item/CS_URS_2023_02/183403152 | [15 empty] | Online PSC | 2
| P |  | Poznámka k položce: Dle technické zprávy (kapitola 3.1), Situace č.1 a Situace č.2 | [15 empty] | P | 2
8 | K | 184102111 | Výsadba dřeviny s balem D přes 0,1 do 0,2 m do jamky se zalitím v rovině a svahu do 1:5 | kus | 2990 |  | 0 | CS ÚRS 2023 02 |  | základní |  | 0 | 0 | 0 | 0 | 0 |  | 4 | K | 2 |  |  |  | ROZPOCET | 0 | 0 | 0 | 0 | 0 | 1 | 0 | 4 | 1539645900
| PP |  | Výsadba dřeviny s balem do předem vyhloubené jamky se zalitím v rovině nebo na svahu do 1:5, při průměru balu přes 100 do 200 mm | [15 empty] | PP | 2
| Online PSC |  | https://podminky.urs.cz/item/CS_URS_2023_02/184102111 | [15 empty] | Online PSC | 2
| P |  | Poznámka k položce: Dle technické zprávy (kapitola 4), Situace č.1 a Situace č.2 | [15 empty] | P | 2
9 | M | RMAT0001 | Corylus avellana | kus | 365 |  | 0 |  |  | základní |  | 0 | 0.003 | 1.095 | 0 | 0 |  | 8 | M | 2 |  |  |  | ROZPOCET | 0 | 0 | 0 | 0 | 0 | 1 | 0 | 4 | 1850420418
| PP |  | Corylus avellana | [15 empty] | PP | 2
| P |  | Poznámka k položce: keř standardní vel. 20 – 40 cm, v kontejnerech o obj. 1,0 l, nejméně 3 výhony | [15 empty] | P | 2
10 | M | RMAT0002 | Crataegus monogyna | kus | 515 |  | 0 |  |  | základní |  | 0 | 0.003 | 1.545 | 0 | 0 |  | 8 | M | 2 |  |  |  | ROZPOCET | 0 | 0 | 0 | 0 | 0 | 1 | 0 | 4 | -206154111
| PP |  | Crataegus monogyna | [15 empty] | PP | 2
| P |  | Poznámka k položce: keř standardní vel. 20 – 40 cm, v kontejnerech o obj. 1,0 l, nejméně 3 výhony | [15 empty] | P | 2
11 | M | RMAT0003 | Lonicera nigra | kus | 475 |  | 0 |  |  | základní |  | 0 | 0.003 | 1.425 | 0 | 0 |  | 8 | M | 2 |  |  |  | ROZPOCET | 0 | 0 | 0 | 0 | 0 | 1 | 0 | 4 | 1075527795
| PP |  | Lonicera nigra | [15 empty] | PP | 2
| P |  | Poznámka k položce: keř standardní vel. 20 – 40 cm, v kontejnerech o obj. 1,0 l, nejméně 3 výhony | [15 empty] | P | 2
12 | M | RMAT0004 | Rosa canina | kus | 560 |  | 0 |  |  | základní |  | 0 | 0.003 | 1.68 | 0 | 0 |  | 8 | M | 2 |  |  |  | ROZPOCET | 0 | 0 | 0 | 0 | 0 | 1 | 0 | 4 | -104453103
| PP |  | Rosa canina | [15 empty] | PP | 2
| P |  | Poznámka k položce: keř standardní vel. 20 – 40 cm, v kontejnerech o obj. 1,0 l, nejméně 3 výhony | [15 empty] | P | 2
13 | M | RMAT0005 | Sambucus racemosa | kus | 185 |  | 0 |  |  | základní |  | 0 | 0.003 | 0.555 | 0 | 0 |  | 8 | M | 2 |  |  |  | ROZPOCET | 0 | 0 | 0 | 0 | 0 | 1 | 0 | 4 | 2023527475
| PP |  | Sambucus racemosa | [15 empty] | PP | 2
| P |  | Poznámka k položce: keř standardní vel. 20 – 40 cm, v kontejnerech o obj. 1,0 l, nejméně 3 výhony | [15 empty] | P | 2
14 | M | RMAT0006 | Sambucus nigra | kus | 275 |  | 0 |  |  | základní |  | 0 | 0.003 | 0.825 | 0 | 0 |  | 8 | M | 2 |  |  |  | ROZPOCET | 0 | 0 | 0 | 0 | 0 | 1 | 0 | 4 | -387714539
| PP |  | Sambucus nigra | [15 empty] | PP | 2
| P |  | Poznámka k položce: keř standardní vel. 20 – 40 cm, v kontejnerech o obj. 1,0 l, nejméně 3 výhony | [15 empty] | P | 2
15 | M | RMAT0007 | Viburnum opulus | kus | 615 |  | 0 |  |  | základní |  | 0 | 0.003 | 1.845 | 0 | 0 |  | 8 | M | 2 |  |  |  | ROZPOCET | 0 | 0 | 0 | 0 | 0 | 1 | 0 | 4 | 945315921
| PP |  | Viburnum opulus | [15 empty] | PP | 2
| P |  | Poznámka k položce: keř standardní vel. 20 – 40 cm, v kontejnerech o obj. 1,0 l, nejméně 3 výhony | [15 empty] | P | 2
16 | K | 184102211 | Výsadba keře bez balu v do 1 m do jamky se zalitím v rovině a svahu do 1:5 | kus | 12760 |  | 0 | CS ÚRS 2023 02 |  | základní |  | 0 | 0 | 0 | 0 | 0 |  | 4 | K | 2 |  |  |  | ROZPOCET | 0 | 0 | 0 | 0 | 0 | 1 | 0 | 4 | 2050456883
| PP |  | Výsadba keře bez balu do předem vyhloubené jamky se zalitím v rovině nebo na svahu do 1:5 výšky do 1 m v terénu | [15 empty] | PP | 2
| Online PSC |  | https://podminky.urs.cz/item/CS_URS_2023_02/184102211 | [15 empty] | Online PSC | 2
| P |  | Poznámka k položce: Dle technické zprávy (kapitola 4), Situace č.1 a Situace č.2 | [15 empty] | P | 2
17 | M | RMAT0008 | Acer pseudoplatanus - lesnická sazenice | kus | 1475 |  | 0 |  |  | základní |  | 0 | 0.001 | 1.475 | 0 | 0 |  | 8 | M | 2 |  |  |  | ROZPOCET | 0 | 0 | 0 | 0 | 0 | 1 | 0 | 4 | -1448399393
| PP |  | Acer pseudoplatanus - lesnická sazenice | [15 empty] | PP | 2
| P |  | Poznámka k položce: prostokořenné lesnické sazenice min. 3 leté, 1x školkované, výškové rozpětí nadzemní části 30 – 50 cm | [15 empty] | P | 2
18 | M | RMAT0009 | Carpinus betulus - lesnická sazenice | kus | 490 |  | 0 |  |  | základní |  | 0 | 0.001 | 0.49 | 0 | 0 |  | 8 | M | 2 |  |  |  | ROZPOCET | 0 | 0 | 0 | 0 | 0 | 1 | 0 | 4 | -535073510
| PP |  | Carpinus betulus - lesnická sazenice | [15 empty] | PP | 2
| P |  | Poznámka k položce: prostokořenné lesnické sazenice min. 3 leté, 1x školkované, výškové rozpětí nadzemní části 30 – 50 cm | [15 empty] | P | 2
19 | M | RMAT0010 | Fraxinus excelsior - lesnická sazenice | kus | 4415 |  | 0 |  |  | základní |  | 0 | 0.001 | 4.415 | 0 | 0 |  | 8 | M | 2 |  |  |  | ROZPOCET | 0 | 0 | 0 | 0 | 0 | 1 | 0 | 4 | 1575553000
| PP |  | Fraxinus excelsior - lesnická sazenice | [15 empty] | PP | 2
| P |  | Poznámka k položce: prostokořenné lesnické sazenice min. 3 leté, 1x školkované, výškové rozpětí nadzemní části 30 – 50 cm | [15 empty] | P | 2
20 | M | RMAT0011 | Prunus padus - lesnická sazenice | kus | 490 |  | 0 |  |  | základní |  | 0 | 0.001 | 0.49 | 0 | 0 |  | 8 | M | 2 |  |  |  | ROZPOCET | 0 | 0 | 0 | 0 | 0 | 1 | 0 | 4 | -434766595
| PP |  | Prunus padus - lesnická sazenice | [15 empty] | PP | 2
| P |  | Poznámka k položce: prostokořenné lesnické sazenice min. 3 leté, 1x školkované, výškové rozpětí nadzemní části 30 – 50 cm | [15 empty] | P | 2
21 | M | RMAT0012 | Quercus patraea - lesnická sazenice | kus | 4415 |  | 0 |  |  | základní |  | 0 | 0.001 | 4.415 | 0 | 0 |  | 8 | M | 2 |  |  |  | ROZPOCET | 0 | 0 | 0 | 0 | 0 | 1 | 0 | 4 | -643016890
| PP |  | Quercus patraea - lesnická sazenice | [15 empty] | PP | 2
| P |  | Poznámka k položce: prostokořenné lesnické sazenice min. 3 leté, 1x školkované, výškové rozpětí nadzemní části 30 – 50 cm | [15 empty] | P | 2
22 | M | RMAT0013 | Tilia platyphyllos - lesnická sazenice | kus | 1475 |  | 0 |  |  | základní |  | 0 | 0.001 | 1.475 | 0 | 0 |  | 8 | M | 2 |  |  |  | ROZPOCET | 0 | 0 | 0 | 0 | 0 | 1 | 0 | 4 | -907605403
| PP |  | Tilia platyphyllos - lesnická sazenice | [15 empty] | PP | 2
| P |  | Poznámka k položce: prostokořenné lesnické sazenice min. 3 leté, 1x školkované, výškové rozpětí nadzemní části 30 – 50 cm | [15 empty] | P | 2
23 | K | 184813133 | Ochrana listnatých dřevin do 70 cm před okusem chemickým nátěrem v rovině a svahu do 1:5 | 100 kus | 157.5 |  | 0 | CS ÚRS 2023 02 |  | základní |  | 0 | 0 | 0 | 0 | 0 |  | 4 | K | 2 |  |  |  | ROZPOCET | 0 | 0 | 0 | 0 | 0 | 1 | 0 | 4 | 1413122723
| PP |  | Ochrana listnatých dřevin do 70 cm před okusem chemickým nátěrem v rovině a svahu do 1:5 | [15 empty] | PP | 2
| Online PSC |  | https://podminky.urs.cz/item/CS_URS_2023_02/184813133 | [15 empty] | Online PSC | 2
| P |  | Poznámka k položce: Dle technické zprávy (kapitola 7), počet dřevin viz pol.č.8 a pol.č.16 | [15 empty] | P | 2
| VV |  | (2990 + 12760)/100 |  | 157.5 | [13 empty] | VV | 2 | 2 | True | 1 | ROZPOCET
24 | M | RMAT0017 | repelent proti okusu | litr | 141.75 |  | 0 |  |  | základní |  | 0 | 0.001 | 0.14175 | 0 | 0 |  | 8 | M | 2 |  |  |  | ROZPOCET | 0 | 0 | 0 | 0 | 0 | 1 | 0 | 4 | -894613375
| PP |  | repelent proti okusu | [15 empty] | PP | 2
| VV |  | 15,750*9 |  | 141.75 | [13 empty] | VV | 2 | 2 | True | 1 | ROZPOCET
25 | K | 184911431 | Mulčování rostlin kůrou tl přes 0,1 do 0,15 m v rovině a svahu do 1:5 | m2 | 1495 |  | 0 | CS ÚRS 2023 02 |  | základní |  | 0 | 0 | 0 | 0 | 0 |  | 4 | K | 2 |  |  |  | ROZPOCET | 0 | 0 | 0 | 0 | 0 | 1 | 0 | 4 | -1258537112
| PP |  | Mulčování rostlin kůrou tl přes 0,1 do 0,15 m v rovině a svahu do 1:5 | [15 empty] | PP | 2
| Online PSC |  | https://podminky.urs.cz/item/CS_URS_2023_02/184911431 | [15 empty] | Online PSC | 2
| P |  | Poznámka k položce: Dle technické zprávy (kapitola 7) pásy keřů 1,0*0,5 / keř | [15 empty] | P | 2
| VV |  | 2990*1,0*0,5 |  | 1495 | [13 empty] | VV | 2 | 2 | True | 1 | ROZPOCET
26 | M | 10391100 | kůra mulčovací VL | m3 | 186.875 |  | 0 | CS ÚRS 2023 02 |  | základní |  | 0 | 0.2 | 37.375 | 0 | 0 |  | 8 | M | 2 |  |  |  | ROZPOCET | 0 | 0 | 0 | 0 | 0 | 1 | 0 | 4 | 1121309089
| PP |  | kůra mulčovací VL | [15 empty] | PP | 2
| VV |  | 1495*0,125 |  | 186.875 | [13 empty] | VV | 2 | 2 | True | 1 | ROZPOCET
27 | K | 185802112 | Hnojení půdy vitahumem, kompostem nebo chlévskou mrvou v rovině a svahu do 1:5 | t | 2.99 |  | 0 | CS ÚRS 2023 02 |  | základní |  | 0 | 0 | 0 | 0 | 0 |  | 4 | K | 2 |  |  |  | ROZPOCET | 0 | 0 | 0 | 0 | 0 | 1 | 0 | 4 | -888070488
| PP |  | Hnojení půdy vitahumem, kompostem nebo chlévskou mrvou v rovině a svahu do 1:5 | [15 empty] | PP | 2
| Online PSC |  | https://podminky.urs.cz/item/CS_URS_2023_02/185802112 | [15 empty] | Online PSC | 2
| P |  | Poznámka k položce: Dle technické zprávy (kapitola 7) 1kg kompostu / keř | [15 empty] | P | 2
| VV |  | 2990*0,001 |  | 2.99 | [13 empty] | VV | 2 | 2 | True | 1 | ROZPOCET
28 | M | RMAT0014 | kompost | t | 2.99 |  | 0 |  |  | základní |  | 0 | 1 | 2.99 | 0 | 0 |  | 8 | M | 2 |  |  |  | ROZPOCET | 0 | 0 | 0 | 0 | 0 | 1 | 0 | 4 | 643752344
| PP |  | kompost | [15 empty] | PP | 2
29 | K | 185802113 | Hnojení půdy umělým hnojivem na široko v rovině a svahu do 1:5 | t | 2.392 |  | 0 | CS ÚRS 2023 02 |  | základní |  | 0 | 0 | 0 | 0 | 0 |  | 4 | K | 2 |  |  |  | ROZPOCET | 0 | 0 | 0 | 0 | 0 | 1 | 0 | 4 | 667081174
| PP |  | Hnojení půdy umělým hnojivem na široko v rovině a svahu do 1:5 | [15 empty] | PP | 2
| Online PSC |  | https://podminky.urs.cz/item/CS_URS_2023_02/185802113 | [15 empty] | Online PSC | 2
| P |  | Poznámka k položce: Dle technické zprávy (kapitola 3.1) 600 kg/ha | [15 empty] | P | 2
| VV |  | 39867*0,6*0,0001 |  | 2.392 | [13 empty] | VV | 2 | 2 | True | 1 | ROZPOCET
30 | M | RMAT0015 | Hnojivo minerální kombinované NPK s nízkým obsahem chloridů | kg | 2392.02 |  | 0 |  |  | základní |  | 0 | 0.001 | 2.392 | 0 | 0 |  | 8 | M | 2 |  |  |  | ROZPOCET | 0 | 0 | 0 | 0 | 0 | 1 | 0 | 4 | 1703128102
| PP |  | Hnojivo minerální kombinované NPK s nízkým obsahem chloridů | [15 empty] | PP | 2
| P |  | Poznámka k položce: Složení: min. 8% dusíku (N), 10% fosforu (P2O5), 10% draslíku (K2O) | [15 empty] | P | 2
| VV |  | 39867*600*0,0001 |  | 2392.02 | [13 empty] | VV | 2 | 2 | True | 1 | ROZPOCET
31 | K | 185802114 | Hnojení půdy umělým hnojivem k jednotlivým rostlinám v rovině a svahu do 1:5 | t | 0.03 |  | 0 | CS ÚRS 2023 02 |  | základní |  | 0 | 0 | 0 | 0 | 0 |  | 4 | K | 2 |  |  |  | ROZPOCET | 0 | 0 | 0 | 0 | 0 | 1 | 0 | 4 | -934026209
| PP |  | Hnojení půdy umělým hnojivem k jednotlivým rostlinám v rovině a svahu do 1:5 | [15 empty] | PP | 2
| Online PSC |  | https://podminky.urs.cz/item/CS_URS_2023_02/185802114 | [15 empty] | Online PSC | 2
| P |  | Poznámka k položce: Dle technické zprávy (kapitola 7) 1 tableta hnojiva / keř | [15 empty] | P | 2
| VV |  | 2990*10*0,000001 |  | 0.0299 | [13 empty] | VV | 2 | 2 | True | 1 | ROZPOCET
32 | M | RMAT0016 | Hnojivo v tabletách, minerální kombinované NPK, pomalu rozpustné | kg | 29.9 |  | 0 |  |  | základní |  | 0 | 0.001 | 0.0299 | 0 | 0 |  | 8 | M | 2 |  |  |  | ROZPOCET | 0 | 0 | 0 | 0 | 0 | 1 | 0 | 4 | 1930091156
| PP |  | Hnojivo v tabletách, minerální kombinované NPK, pomalu rozpustné | [15 empty] | PP | 2
| P |  | Poznámka k položce: Složení: min. 11% dusíku (N), 17% fosforu (P2O5), 8% draslíku (K2O), 7% hořčíku (MGO) 1 tableta =10g | [15 empty] | P | 2
| VV |  | 2990*10*0,001 |  | 29.9 | [13 empty] | VV | 2 | 2 | True | 1 | ROZPOCET
33 | K | 185851121 | Dovoz vody pro zálivku rostlin za vzdálenost do 1000 m | m3 | 78.75 |  | 0 | CS ÚRS 2023 02 |  | základní |  | 0 | 0 | 0 | 0 | 0 |  | 4 | K | 2 |  |  |  | ROZPOCET | 0 | 0 | 0 | 0 | 0 | 1 | 0 | 4 | 1883410437
| PP |  | Dovoz vody pro zálivku rostlin za vzdálenost do 1000 m | [15 empty] | PP | 2
| Online PSC |  | https://podminky.urs.cz/item/CS_URS_2023_02/185851121 | [15 empty] | Online PSC | 2
| P |  | Poznámka k položce: Dle technické zprávy (kapitola 7) 5 l/keř 5 l/lesnická sazenice | [15 empty] | P | 2
| VV |  | 2990*5*0,001 |  | 14.95 | [13 empty] | VV | 2 | 2 | True | 0 | ROZPOCET
| VV |  | 12760*5*0,001 |  | 63.8 | [13 empty] | VV | 2 | 2 | True | 0 | ROZPOCET
| VV |  | Součet |  | 78.75 | [13 empty] | VV | 2 | 4 | True | 1 | ROZPOCET
34 | K | 185851129 | Příplatek k dovozu vody pro zálivku rostlin do 1000 m ZKD 1000 m | m3 | 393.75 |  | 0 | CS ÚRS 2023 02 |  | základní |  | 0 | 0 | 0 | 0 | 0 |  | 4 | K | 2 |  |  |  | ROZPOCET | 0 | 0 | 0 | 0 | 0 | 1 | 0 | 4 | -1059873588
| PP |  | Příplatek k dovozu vody pro zálivku rostlin do 1000 m ZKD 1000 m | [15 empty] | PP | 2
| Online PSC |  | https://podminky.urs.cz/item/CS_URS_2023_02/185851129 | [15 empty] | Online PSC | 2
| VV |  | 5*(2990*5*0,001) |  | 74.75 | [13 empty] | VV | 2 | 2 | True | 0 | ROZPOCET
| VV |  | 5*(12760*5*0,001) |  | 319 | [13 empty] | VV | 2 | 2 | True | 0 | ROZPOCET
| VV |  | Součet |  | 393.75 | [13 empty] | VV | 2 | 4 | True | 1 | ROZPOCET
| D | 3 | Svislé a kompletní konstrukce |  |  |  | 0 |  |  |  |  | 0 |  | 33.5468 |  | 0 |  | 1 | D | 1 |  |  |  | ROZPOCET | [6 empty] | 0
35 | K | 348951256 | Osazení oplocení lesních kultur výšky přes 1,5 m s drátěným pletivem | m | 3305 |  | 0 | CS ÚRS 2023 02 |  | základní |  | 0 | 0.00123 | 4.0652 | 0 | 0 |  | 4 | K | 2 |  |  |  | ROZPOCET | 0 | 0 | 0 | 0 | 0 | 1 | 0 | 4 | 608253650
| PP |  | Osazení oplocení lesních kultur včetně dřevěných kůlů průměru do 120 mm, v osové vzdálenosti 3 m (dodávka řeziva ve specifikaci) v oplocení výšky přes 1,5 m s drátěným pletivem | [15 empty] | PP | 2
| Online PSC |  | https://podminky.urs.cz/item/CS_URS_2023_02/348951256 | [15 empty] | Online PSC | 2
| P |  | Poznámka k položce: Dle technické zprávy (kapitola 7) | [15 empty] | P | 2
36 | M | RMAT0018 | dřevěné kůly, vzpěry, přelezky, kolíky k přichycení pletiva | m3 | 42.865 |  | 0 |  |  | základní |  | 0 | 0.65 | 27.8622 | 0 | 0 |  | 8 | M | 2 |  |  |  | ROZPOCET | 0 | 0 | 0 | 0 | 0 | 1 | 0 | 4 | 11064137
| PP |  | dřevěné kůly, vzpěry, přelezky, kolíky k přichycení pletiva, vodící ráhno | [15 empty] | PP | 2
| VV |  | "kůly" 1105*2,05*3,14*0,055*0,055 |  | 21.5165 | [13 empty] | VV | 2 | 2 | True | 0 | ROZPOCET
| VV |  | "vzpěry" 750*1,6*3,14*0,045*0,045 |  | 7.6302 | [13 empty] | VV | 2 | 2 | True | 0 | ROZPOCET
| VV |  | "překezky, kolíky, a další materiál" 10 |  | 10 | [13 empty] | VV | 2 | 2 | True | 0 | ROZPOCET
| VV |  | "vodicí ráhno" 3305*0,075*0,015 |  | 3.7181 | [13 empty] | VV | 2 | 2 | True | 0 | ROZPOCET
| VV |  | Součet |  | 42.8648 | [13 empty] | VV | 2 | 4 | True | 1 | ROZPOCET
37 | M | 31324842 | pletivo uzlové PZ v 1600mm | m | 3305 |  | 0 | CS ÚRS 2023 02 |  | základní |  | 0 | 0.00049 | 1.6195 | 0 | 0 |  | 8 | M | 2 |  |  |  | ROZPOCET | 0 | 0 | 0 | 0 | 0 | 1 | 0 | 4 | 1634999716
| PP |  | pletivo uzlové pozink, výška 1 600 mm, šířka oka 150 mm, zmenšená výška ok ve spodní části (do výšky 80 cm) | [15 empty] | PP | 2
| D | 998 | Přesun hmot |  |  |  | 0 |  |  |  |  | 0 |  | 0 |  | 0 |  | 1 | D | 1 |  |  |  | ROZPOCET | [6 empty] | 0
38 | K | 998231311 | Přesun hmot pro sadovnické a krajinářské úpravy vodorovně do 5000 m | t | 98.804 |  | 0 | CS ÚRS 2023 02 |  | základní |  | 0 | 0 | 0 | 0 | 0 |  | 4 | K | 2 |  |  |  | ROZPOCET | 0 | 0 | 0 | 0 | 0 | 1 | 0 | 4 | -250656513
| Online PSC |  | https://podminky.urs.cz/item/CS_URS_2023_02/998231311 | [15 empty] | Online PSC | 2
| D | PSV | Práce a dodávky PSV |  |  |  | 0 |  |  |  |  | 0 |  | 0.0122 |  | 0 |  | 2 | D | 0 |  |  |  | ROZPOCET | [6 empty] | 0
| D | 762 | Konstrukce tesařské |  |  |  | 0 |  |  |  |  | 0 |  | 0.0122 |  | 0 |  | 2 | D | 1 |  |  |  | ROZPOCET | [6 empty] | 0
39 | K | 762083122 | Impregnace řeziva proti dřevokaznému hmyzu, houbám a plísním máčením třída ohrožení 3 a 4 | m3 | 6.455 |  | 0 | CS ÚRS 2023 02 |  | základní |  | 0 | 0.00189 | 0.0122 | 0 | 0 |  | 16 | K | 2 |  |  |  | ROZPOCET | 0 | 0 | 0 | 0 | 0 | 1 | 0 | 16 | -1423838614
| PP |  | Impregnace řeziva proti dřevokaznému hmyzu, houbám a plísním máčením třída ohrožení 3 a 4 | [15 empty] | PP | 2
| Online PSC |  | https://podminky.urs.cz/item/CS_URS_2023_02/762083122 | [15 empty] | Online PSC | 2
| P |  | Poznámka k položce: kůly pro oploceky impregnované biologicky odbouratelným olejem nebo opálením v dolní 1,3 výšky | [15 empty] | P | 2
| VV |  | 0,3* (1105*2,05*3,14*0,055*0,055) |  | 6.4549 | [13 empty] | VV | 2 | 2 | True | 1 | ROZPOCET
40 | K | 998762101 | Přesun hmot tonážní pro kce tesařské v objektech v do 6 m | t | 0.012 |  | 0 | CS ÚRS 2023 02 |  | základní |  | 0 | 0 | 0 | 0 | 0 |  | 16 | K | 2 |  |  |  | ROZPOCET | 0 | 0 | 0 | 0 | 0 | 1 | 0 | 16 | -978917077
| Online PSC |  | https://podminky.urs.cz/item/CS_URS_2023_02/998762101 | [15 empty] | Online PSC | 2

## SO 801.1.1 - Následná péč...
{8f829483-2522-465b-8f0e-e841b08857c2}
2
| KRYCÍ LIST SOUPISU PRACÍ | [7 empty] | v --- níže se nacházejí doplnkové a pomocné údaje k sestavám --- v | [9 empty] | False
Stavba:
Polní cesta C2 v katastrálním území Osoblaha, SO 801 - Výsadba zeleně LBK 7
Objekt:
SO 801.1.1 - Následná péče 1.rok
| KSO: |  |  |  |  | CC-CZ:
| Místo: |  | Osoblaha |  |  | Datum: | 28. 6. 2023
| Zadavatel: |  |  |  |  | IČ: | 01312774
|  | Státní pozemkový úřad |  |  |  | DIČ: | CZ01312774
| Uchazeč: |  |  |  |  | IČ: | Vyplň údaj
|  | Vyplň údaj |  |  |  | DIČ: | Vyplň údaj
| Projektant: |  |  |  |  | IČ: | 44961944
|  | HBH Projekt spol. s r.o. |  |  |  | DIČ: | CZ44961944
| Zpracovatel: |  |  |  |  | IČ:
DIČ:
Poznámka:
Soupis prací je sestaven s využitím Cenové soustavy ÚRS. Položky, které pochází z této cenové soustavy, jsou ve sloupci 'Cenová soustava' označeny popisem 'CS ÚRS' a úrovní příslušného kalendářního pololetí. Veškeré další informace vymezující popis a podmínky použití těchto položek z Cenové soustavy, které nejsou uvedeny přímo v soupisu prací, jsou neomezeně dálkově k dispozici na webu www.podminky.urs.cz.
| Cena bez DPH | [5 empty] | 0
|  |  | Základ daně |  |  | Sazba daně | Výše daně
| DPH | základní | 0 |  |  | 21% | 0
|  | snížená | 0 |  |  | 15% | 0
|  | zákl. přenesená | 0 |  |  | 21% | 0
|  | sníž. přenesená | 0 |  |  | 15% | 0
|  | nulová | 0 |  |  | 0% | 0
| Cena s DPH |  |  | v | CZK |  | 0
REKAPITULACE ČLENĚNÍ SOUPISU PRACÍ
Stavba:
Polní cesta C2 v katastrálním území Osoblaha, SO 801 - Výsadba zeleně LBK 7
Objekt:
SO 801.1.1 - Následná péče 1.rok
Místo: |  |  | Osoblaha |  |  | Datum: | 28. 6. 2023
Zadavatel: |  |  | Státní pozemkový úřad |  |  | Projektant: | HBH Projekt spol. s r.o.
Uchazeč: |  |  | Vyplň údaj |  |  | Zpracovatel:
Kód dílu - Popis | [6 empty] | Cena celkem [CZK]
Náklady stavby celkem | [6 empty] | 0 | [12 empty] | -1
| HSV - Práce a dodávky HSV | [5 empty] | 0
| 1 - Zemní práce | [5 empty] | 0
SOUPIS PRACÍ
Stavba:
Polní cesta C2 v katastrálním území Osoblaha, SO 801 - Výsadba zeleně LBK 7
Objekt:
SO 801.1.1 - Následná péče 1.rok
Místo: |  |  | Osoblaha |  |  | Datum: | 28. 6. 2023
Zadavatel: |  |  | Státní pozemkový úřad |  |  | Projektant: | HBH Projekt spol. s r.o.
Uchazeč: |  |  | Vyplň údaj |  |  | Zpracovatel:
PČ | Typ | Kód | Popis | MJ | Množství | J.cena [CZK] | Cena celkem [CZK] | Cenová soustava |  | DPH | J. Nh [h] | Nh celkem [h] | J. hmotnost [t] | Hmotnost celkem [t] | J. suť [t] | Suť Celkem [t] | Dodavatel
Náklady soupisu celkem | [6 empty] | 0 |  |  |  |  | 0 |  | 0.42525 |  | 0 |  |  | D | -1 | [10 empty] | 0
| D | HSV | Práce a dodávky HSV |  |  |  | 0 |  |  |  |  | 0 |  | 0.42525 |  | 0 |  | 1 | D | 0 |  |  |  | ROZPOCET | [6 empty] | 0
| D | 1 | Zemní práce |  |  |  | 0 |  |  |  |  | 0 |  | 0.42525 |  | 0 |  | 1 | D | 1 |  |  |  | ROZPOCET | [6 empty] | 0
1 | K | 111151331 | Pokosení trávníku lučního pl přes 10000 m2 s odvozem do 20 km v rovině a svahu do 1:5 | m2 | 115116 |  | 0 | CS ÚRS 2023 02 |  | základní |  | 0 | 0 | 0 | 0 | 0 |  | 4 | K | 2 |  |  |  | ROZPOCET | 0 | 0 | 0 | 0 | 0 | 1 | 0 | 4 | 240296914
| PP |  | Pokosení trávníku lučního pl přes 10000 m2 s odvozem do 20 km v rovině a svahu do 1:5 | [15 empty] | PP | 2
| Online PSC |  | https://podminky.urs.cz/item/CS_URS_2023_02/111151331 | [15 empty] | Online PSC | 2
| VV |  | 3*(39867-1495) |  | 115116 | [13 empty] | VV | 2 | 2 | True | 1 | ROZPOCET
2 | K | 184801131 | Ošetřování vysazených dřevin ve skupinách v rovině a svahu do 1:5 | m2 | 4685 |  | 0 | CS ÚRS 2023 02 |  | základní |  | 0 | 0 | 0 | 0 | 0 |  | 4 | K | 2 |  |  |  | ROZPOCET | 0 | 0 | 0 | 0 | 0 | 1 | 0 | 4 | -285059497
| PP |  | Ošetřování vysazených dřevin ve skupinách v rovině a svahu do 1:5 | [15 empty] | PP | 2
| Online PSC |  | https://podminky.urs.cz/item/CS_URS_2023_02/184801131 | [15 empty] | Online PSC | 2
| P |  | Poznámka k položce: úprava mulče, odplevelení, odstranění suchých a poškozených částí rostlin | [15 empty] | P | 2
| VV |  | 2990*1,0*0,5 + 12760*0,5*0,5 |  | 4685 | [13 empty] | VV | 2 | 2 | True | 1 | ROZPOCET
3 | K | 184813133 | Ochrana listnatých dřevin do 70 cm před okusem chemickým nátěrem v rovině a svahu do 1:5 | 100 kus | 472.5 |  | 0 | CS ÚRS 2023 02 |  | základní |  | 0 | 0 | 0 | 0 | 0 |  | 4 | K | 2 |  |  |  | ROZPOCET | 0 | 0 | 0 | 0 | 0 | 1 | 0 | 4 | 1492617014
| PP |  | Ochrana listnatých dřevin do 70 cm před okusem chemickým nátěrem v rovině a svahu do 1:5 | [15 empty] | PP | 2
| Online PSC |  | https://podminky.urs.cz/item/CS_URS_2023_02/184813133 | [15 empty] | Online PSC | 2
| P |  | Poznámka k položce: Dle technické zprávy (kapitola 7) aplikace repelentu proti okusu 3x (1x zimní, 2x letní) | [15 empty] | P | 2
| VV |  | 3*(2990+12760)/100 |  | 472.5 | [13 empty] | VV | 2 | 2 | True | 1 | ROZPOCET
4 | M | RMAT0001 | repelent proti okusu | litr | 425.25 |  | 0 |  |  | základní |  | 0 | 0.001 | 0.42525 | 0 | 0 |  | 8 | M | 2 |  |  |  | ROZPOCET | 0 | 0 | 0 | 0 | 0 | 1 | 0 | 4 | 2098029990
| PP |  | repelent proti okusu | [15 empty] | PP | 2
| VV |  | 3*(2990+12760)*9/1000 |  | 425.25 | [13 empty] | VV | 2 | 2 | True | 1 | ROZPOCET
5 | K | 185804312 | Zalití rostlin vodou plocha přes 20 m2 | m3 | 59.8 |  | 0 | CS ÚRS 2023 02 |  | základní |  | 0 | 0 | 0 | 0 | 0 |  | 4 | K | 2 |  |  |  | ROZPOCET | 0 | 0 | 0 | 0 | 0 | 1 | 0 | 4 | 1348957527
| PP |  | Zalití rostlin vodou plocha přes 20 m2 | [15 empty] | PP | 2
| Online PSC |  | https://podminky.urs.cz/item/CS_URS_2023_02/185804312 | [15 empty] | Online PSC | 2
| P |  | Poznámka k položce: Dle technické zprávy (kapitola 7) opakovaná zálivka v prvním roce po výsadbě 4x 5 l/keř | [15 empty] | P | 2
| VV |  | 4*2990*5*0,001 |  | 59.8 | [13 empty] | VV | 2 | 2 | True | 1 | ROZPOCET
6 | K | 185851121 | Dovoz vody pro zálivku rostlin za vzdálenost do 1000 m | m3 | 59.8 |  | 0 | CS ÚRS 2023 02 |  | základní |  | 0 | 0 | 0 | 0 | 0 |  | 4 | K | 2 |  |  |  | ROZPOCET | 0 | 0 | 0 | 0 | 0 | 1 | 0 | 4 | -788332011
| PP |  | Dovoz vody pro zálivku rostlin za vzdálenost do 1000 m | [15 empty] | PP | 2
| Online PSC |  | https://podminky.urs.cz/item/CS_URS_2023_02/185851121 | [15 empty] | Online PSC | 2
| VV |  | 4*2990*5*0,001 |  | 59.8 | [13 empty] | VV | 2 | 2 | True | 1 | ROZPOCET
7 | K | 185851129 | Příplatek k dovozu vody pro zálivku rostlin do 1000 m ZKD 1000 m | m3 | 299 |  | 0 | CS ÚRS 2023 02 |  | základní |  | 0 | 0 | 0 | 0 | 0 |  | 4 | K | 2 |  |  |  | ROZPOCET | 0 | 0 | 0 | 0 | 0 | 1 | 0 | 4 | 910408833
| PP |  | Příplatek k dovozu vody pro zálivku rostlin do 1000 m ZKD 1000 m | [15 empty] | PP | 2
| Online PSC |  | https://podminky.urs.cz/item/CS_URS_2023_02/185851129 | [15 empty] | Online PSC | 2
| VV |  | 5*(4*2990*5*0,001) |  | 299 | [13 empty] | VV | 2 | 2 | True | 1 | ROZPOCET

## SO 801.1.2 - Následná péč...
{e8a7fb40-a098-492f-a32c-1af7b1fc147a}
2
| KRYCÍ LIST SOUPISU PRACÍ | [7 empty] | v --- níže se nacházejí doplnkové a pomocné údaje k sestavám --- v | [9 empty] | False
Stavba:
Polní cesta C2 v katastrálním území Osoblaha, SO 801 - Výsadba zeleně LBK 7
Objekt:
SO 801.1.2 - Následná péče 2.rok
| KSO: |  |  |  |  | CC-CZ:
| Místo: |  | Osoblaha |  |  | Datum: | 28. 6. 2023
| Zadavatel: |  |  |  |  | IČ: | 01312774
|  | Státní pozemkový úřad |  |  |  | DIČ: | CZ01312774
| Uchazeč: |  |  |  |  | IČ: | Vyplň údaj
|  | Vyplň údaj |  |  |  | DIČ: | Vyplň údaj
| Projektant: |  |  |  |  | IČ: | 44961944
|  | HBH Projekt spol. s r.o. |  |  |  | DIČ: | CZ44961944
| Zpracovatel: |  |  |  |  | IČ:
DIČ:
Poznámka:
Soupis prací je sestaven s využitím Cenové soustavy ÚRS. Položky, které pochází z této cenové soustavy, jsou ve sloupci 'Cenová soustava' označeny popisem 'CS ÚRS' a úrovní příslušného kalendářního pololetí. Veškeré další informace vymezující popis a podmínky použití těchto položek z Cenové soustavy, které nejsou uvedeny přímo v soupisu prací, jsou neomezeně dálkově k dispozici na webu www.podminky.urs.cz.
| Cena bez DPH | [5 empty] | 0
|  |  | Základ daně |  |  | Sazba daně | Výše daně
| DPH | základní | 0 |  |  | 21% | 0
|  | snížená | 0 |  |  | 15% | 0
|  | zákl. přenesená | 0 |  |  | 21% | 0
|  | sníž. přenesená | 0 |  |  | 15% | 0
|  | nulová | 0 |  |  | 0% | 0
| Cena s DPH |  |  | v | CZK |  | 0
REKAPITULACE ČLENĚNÍ SOUPISU PRACÍ
Stavba:
Polní cesta C2 v katastrálním území Osoblaha, SO 801 - Výsadba zeleně LBK 7
Objekt:
SO 801.1.2 - Následná péče 2.rok
Místo: |  |  | Osoblaha |  |  | Datum: | 28. 6. 2023
Zadavatel: |  |  | Státní pozemkový úřad |  |  | Projektant: | HBH Projekt spol. s r.o.
Uchazeč: |  |  | Vyplň údaj |  |  | Zpracovatel:
Kód dílu - Popis | [6 empty] | Cena celkem [CZK]
Náklady stavby celkem | [6 empty] | 0 | [12 empty] | -1
| HSV - Práce a dodávky HSV | [5 empty] | 0
| 1 - Zemní práce | [5 empty] | 0
SOUPIS PRACÍ
Stavba:
Polní cesta C2 v katastrálním území Osoblaha, SO 801 - Výsadba zeleně LBK 7
Objekt:
SO 801.1.2 - Následná péče 2.rok
Místo: |  |  | Osoblaha |  |  | Datum: | 28. 6. 2023
Zadavatel: |  |  | Státní pozemkový úřad |  |  | Projektant: | HBH Projekt spol. s r.o.
Uchazeč: |  |  | Vyplň údaj |  |  | Zpracovatel:
PČ | Typ | Kód | Popis | MJ | Množství | J.cena [CZK] | Cena celkem [CZK] | Cenová soustava |  | DPH | J. Nh [h] | Nh celkem [h] | J. hmotnost [t] | Hmotnost celkem [t] | J. suť [t] | Suť Celkem [t] | Dodavatel
Náklady soupisu celkem | [6 empty] | 0 |  |  |  |  | 0 |  | 0.42525 |  | 0 |  |  | D | -1 | [10 empty] | 0
| D | HSV | Práce a dodávky HSV |  |  |  | 0 |  |  |  |  | 0 |  | 0.42525 |  | 0 |  | 1 | D | 0 |  |  |  | ROZPOCET | [6 empty] | 0
| D | 1 | Zemní práce |  |  |  | 0 |  |  |  |  | 0 |  | 0.42525 |  | 0 |  | 1 | D | 1 |  |  |  | ROZPOCET | [6 empty] | 0
1 | K | 111151331 | Pokosení trávníku lučního pl přes 10000 m2 s odvozem do 20 km v rovině a svahu do 1:5 | m2 | 115116 |  | 0 | CS ÚRS 2023 02 |  | základní |  | 0 | 0 | 0 | 0 | 0 |  | 4 | K | 2 |  |  |  | ROZPOCET | 0 | 0 | 0 | 0 | 0 | 1 | 0 | 4 | -1745269819
| PP |  | Pokosení trávníku lučního pl přes 10000 m2 s odvozem do 20 km v rovině a svahu do 1:5 | [15 empty] | PP | 2
| Online PSC |  | https://podminky.urs.cz/item/CS_URS_2023_02/111151331 | [15 empty] | Online PSC | 2
| VV |  | 3*(39867-1495) |  | 115116 | [13 empty] | VV | 2 | 2 | True | 1 | ROZPOCET
2 | K | 184801131 | Ošetřování vysazených dřevin ve skupinách v rovině a svahu do 1:5 | m2 | 4685 |  | 0 | CS ÚRS 2023 02 |  | základní |  | 0 | 0 | 0 | 0 | 0 |  | 4 | K | 2 |  |  |  | ROZPOCET | 0 | 0 | 0 | 0 | 0 | 1 | 0 | 4 | 1166171593
| PP |  | Ošetřování vysazených dřevin ve skupinách v rovině a svahu do 1:5 | [15 empty] | PP | 2
| Online PSC |  | https://podminky.urs.cz/item/CS_URS_2023_02/184801131 | [15 empty] | Online PSC | 2
| P |  | Poznámka k položce: úprava mulče, odplevelení, odstranění suchých a poškozených částí rostlin | [15 empty] | P | 2
| VV |  | 2990*1,0*0,5 + 12760*0,5*0,5 |  | 4685 | [13 empty] | VV | 2 | 2 | True | 1 | ROZPOCET
3 | K | 184813133 | Ochrana listnatých dřevin do 70 cm před okusem chemickým nátěrem v rovině a svahu do 1:5 | 100 kus | 472.5 |  | 0 | CS ÚRS 2023 02 |  | základní |  | 0 | 0 | 0 | 0 | 0 |  | 4 | K | 2 |  |  |  | ROZPOCET | 0 | 0 | 0 | 0 | 0 | 1 | 0 | 4 | 1786723827
| PP |  | Ochrana listnatých dřevin do 70 cm před okusem chemickým nátěrem v rovině a svahu do 1:5 | [15 empty] | PP | 2
| Online PSC |  | https://podminky.urs.cz/item/CS_URS_2023_02/184813133 | [15 empty] | Online PSC | 2
| P |  | Poznámka k položce: Dle technické zprávy (kapitola 7) aplikace repelentu proti okusu 3x (1x zimní, 2x letní) | [15 empty] | P | 2
| VV |  | 3*(2990+12760)/100 |  | 472.5 | [13 empty] | VV | 2 | 2 | True | 1 | ROZPOCET
4 | M | RMAT0001 | repelent proti okusu | litr | 425.25 |  | 0 |  |  | základní |  | 0 | 0.001 | 0.42525 | 0 | 0 |  | 8 | M | 2 |  |  |  | ROZPOCET | 0 | 0 | 0 | 0 | 0 | 1 | 0 | 4 | -1365161126
| PP |  | repelent proti okusu | [15 empty] | PP | 2
| VV |  | 3*(2990+12760)*9/1000 |  | 425.25 | [13 empty] | VV | 2 | 2 | True | 1 | ROZPOCET

## SO 801.1.3 - Následná péč...
{4a0240e0-e586-469c-a7da-b397ca302fd1}
2
| KRYCÍ LIST SOUPISU PRACÍ | [7 empty] | v --- níže se nacházejí doplnkové a pomocné údaje k sestavám --- v | [9 empty] | False
Stavba:
Polní cesta C2 v katastrálním území Osoblaha, SO 801 - Výsadba zeleně LBK 7
Objekt:
SO 801.1.3 - Následná péče 3.rok
| KSO: |  |  |  |  | CC-CZ:
| Místo: |  | Osoblaha |  |  | Datum: | 28. 6. 2023
| Zadavatel: |  |  |  |  | IČ: | 01312774
|  | Státní pozemkový úřad |  |  |  | DIČ: | CZ01312774
| Uchazeč: |  |  |  |  | IČ: | Vyplň údaj
|  | Vyplň údaj |  |  |  | DIČ: | Vyplň údaj
| Projektant: |  |  |  |  | IČ: | 44961944
|  | HBH Projekt spol. s r.o. |  |  |  | DIČ: | CZ44961944
| Zpracovatel: |  |  |  |  | IČ:
DIČ:
Poznámka:
Soupis prací je sestaven s využitím Cenové soustavy ÚRS. Položky, které pochází z této cenové soustavy, jsou ve sloupci 'Cenová soustava' označeny popisem 'CS ÚRS' a úrovní příslušného kalendářního pololetí. Veškeré další informace vymezující popis a podmínky použití těchto položek z Cenové soustavy, které nejsou uvedeny přímo v soupisu prací, jsou neomezeně dálkově k dispozici na webu www.podminky.urs.cz.
| Cena bez DPH | [5 empty] | 0
|  |  | Základ daně |  |  | Sazba daně | Výše daně
| DPH | základní | 0 |  |  | 21% | 0
|  | snížená | 0 |  |  | 15% | 0
|  | zákl. přenesená | 0 |  |  | 21% | 0
|  | sníž. přenesená | 0 |  |  | 15% | 0
|  | nulová | 0 |  |  | 0% | 0
| Cena s DPH |  |  | v | CZK |  | 0
REKAPITULACE ČLENĚNÍ SOUPISU PRACÍ
Stavba:
Polní cesta C2 v katastrálním území Osoblaha, SO 801 - Výsadba zeleně LBK 7
Objekt:
SO 801.1.3 - Následná péče 3.rok
Místo: |  |  | Osoblaha |  |  | Datum: | 28. 6. 2023
Zadavatel: |  |  | Státní pozemkový úřad |  |  | Projektant: | HBH Projekt spol. s r.o.
Uchazeč: |  |  | Vyplň údaj |  |  | Zpracovatel:
Kód dílu - Popis | [6 empty] | Cena celkem [CZK]
Náklady stavby celkem | [6 empty] | 0 | [12 empty] | -1
| HSV - Práce a dodávky HSV | [5 empty] | 0
| 1 - Zemní práce | [5 empty] | 0
SOUPIS PRACÍ
Stavba:
Polní cesta C2 v katastrálním území Osoblaha, SO 801 - Výsadba zeleně LBK 7
Objekt:
SO 801.1.3 - Následná péče 3.rok
Místo: |  |  | Osoblaha |  |  | Datum: | 28. 6. 2023
Zadavatel: |  |  | Státní pozemkový úřad |  |  | Projektant: | HBH Projekt spol. s r.o.
Uchazeč: |  |  | Vyplň údaj |  |  | Zpracovatel:
PČ | Typ | Kód | Popis | MJ | Množství | J.cena [CZK] | Cena celkem [CZK] | Cenová soustava |  | DPH | J. Nh [h] | Nh celkem [h] | J. hmotnost [t] | Hmotnost celkem [t] | J. suť [t] | Suť Celkem [t] | Dodavatel
Náklady soupisu celkem | [6 empty] | 0 |  |  |  |  | 0 |  | 0.42525 |  | 0 |  |  | D | -1 | [10 empty] | 0
| D | HSV | Práce a dodávky HSV |  |  |  | 0 |  |  |  |  | 0 |  | 0.42525 |  | 0 |  | 1 | D | 0 |  |  |  | ROZPOCET | [6 empty] | 0
| D | 1 | Zemní práce |  |  |  | 0 |  |  |  |  | 0 |  | 0.42525 |  | 0 |  | 1 | D | 1 |  |  |  | ROZPOCET | [6 empty] | 0
1 | K | 111151331 | Pokosení trávníku lučního pl přes 10000 m2 s odvozem do 20 km v rovině a svahu do 1:5 | m2 | 115116 |  | 0 | CS ÚRS 2023 02 |  | základní |  | 0 | 0 | 0 | 0 | 0 |  | 4 | K | 2 |  |  |  | ROZPOCET | 0 | 0 | 0 | 0 | 0 | 1 | 0 | 4 | 71562596
| PP |  | Pokosení trávníku lučního pl přes 10000 m2 s odvozem do 20 km v rovině a svahu do 1:5 | [15 empty] | PP | 2
| Online PSC |  | https://podminky.urs.cz/item/CS_URS_2023_02/111151331 | [15 empty] | Online PSC | 2
| VV |  | 3*(39867-1495) |  | 115116 | [13 empty] | VV | 2 | 2 | True | 1 | ROZPOCET
2 | K | 184801131 | Ošetřování vysazených dřevin ve skupinách v rovině a svahu do 1:5 | m2 | 4685 |  | 0 | CS ÚRS 2023 02 |  | základní |  | 0 | 0 | 0 | 0 | 0 |  | 4 | K | 2 |  |  |  | ROZPOCET | 0 | 0 | 0 | 0 | 0 | 1 | 0 | 4 | 432417300
| PP |  | Ošetřování vysazených dřevin ve skupinách v rovině a svahu do 1:5 | [15 empty] | PP | 2
| Online PSC |  | https://podminky.urs.cz/item/CS_URS_2023_02/184801131 | [15 empty] | Online PSC | 2
| P |  | Poznámka k položce: úprava mulče, odplevelení, odstranění suchých a poškozených částí rostlin | [15 empty] | P | 2
| VV |  | 2990*1,0*0,5 + 12760*0,5*0,5 |  | 4685 | [13 empty] | VV | 2 | 2 | True | 1 | ROZPOCET
3 | K | 184813133 | Ochrana listnatých dřevin do 70 cm před okusem chemickým nátěrem v rovině a svahu do 1:5 | 100 kus | 472.5 |  | 0 | CS ÚRS 2023 02 |  | základní |  | 0 | 0 | 0 | 0 | 0 |  | 4 | K | 2 |  |  |  | ROZPOCET | 0 | 0 | 0 | 0 | 0 | 1 | 0 | 4 | -1586883103
| PP |  | Ochrana listnatých dřevin do 70 cm před okusem chemickým nátěrem v rovině a svahu do 1:5 | [15 empty] | PP | 2
| Online PSC |  | https://podminky.urs.cz/item/CS_URS_2023_02/184813133 | [15 empty] | Online PSC | 2
| P |  | Poznámka k položce: Dle technické zprávy (kapitola 7) aplikace repelentu proti okusu 3x (1x zimní, 2x letní) | [15 empty] | P | 2
| VV |  | 3*(2990+12760)/100 |  | 472.5 | [13 empty] | VV | 2 | 2 | True | 1 | ROZPOCET
4 | M | RMAT0001 | repelent proti okusu | litr | 425.25 |  | 0 |  |  | základní |  | 0 | 0.001 | 0.42525 | 0 | 0 |  | 8 | M | 2 |  |  |  | ROZPOCET | 0 | 0 | 0 | 0 | 0 | 1 | 0 | 4 | -1056206111
| PP |  | repelent proti okusu | [15 empty] | PP | 2
| VV |  | 3*(2990+12760)*9/1000 |  | 425.25 | [13 empty] | VV | 2 | 2 | True | 1 | ROZPOCET

## Pokyny pro vyplnění
Struktura údajů, formát souboru a metodika pro zpracování
Struktura
Soubor je složen ze záložky Rekapitulace stavby a záložek s názvem soupisu prací pro jednotlivé objekty ve formátu XLSX. Každá ze záložek přitom obsahuje
ještě samostatné sestavy vymezené orámovaním a nadpisem sestavy.
Rekapitulace stavby obsahuje sestavu Rekapitulace stavby a Rekapitulace objektů stavby a soupisů prací.
V sestavě Rekapitulace stavby jsou uvedeny informace identifikující předmět veřejné zakázky na stavební práce, KSO, CC-CZ, CZ-CPV, CZ-CPA a rekapitulaci
celkové nabídkové ceny uchazeče.
Termínem "uchazeč" (resp. zhotovitel) se myslí "účastník zadávacího řízení" ve smyslu zákona o zadávání veřejných zakázek.
V sestavě Rekapitulace objektů stavby a soupisů prací je uvedena rekapitulace stavebních objektů, inženýrských objektů, provozních souborů,
vedlejších a ostatních nákladů a ostatních nákladů s rekapitulací nabídkové ceny za jednotlivé soupisy prací. Na základě údaje Typ je možné
identifikovat, zda se jedná o objekt nebo soupis prací pro daný objekt:
|  | STA | Stavební objekt pozemní
|  | ING | Stavební objekt inženýrský
|  | PRO | Provozní soubor
|  | VON | Vedlejší a ostatní náklady
|  | OST | Ostatní
|  | Soupis | Soupis prací pro daný typ objektu
Soupis prací pro jednotlivé objekty obsahuje sestavy Krycí list soupisu prací, Rekapitulace členění soupisu prací, Soupis prací. Za soupis prací může být považován
i objekt stavby v případě, že neobsahuje podřízenou zakázku.
Krycí list soupisu obsahuje rekapitulaci informací o předmětu veřejné zakázky ze sestavy Rekapitulace stavby, informaci o zařazení objektu do KSO,
CC-CZ, CZ-CPV, CZ-CPA a rekapitulaci celkové nabídkové ceny uchazeče za aktuální soupis prací.
Rekapitulace členění soupisu prací obsahuje rekapitulaci soupisu prací ve všech úrovních členění soupisu tak, jak byla tato členění použita (např.
stavební díly, funkční díly, případně jiné členění) s rekapitulací nabídkové ceny.
Soupis prací obsahuje položky veškerých stavebních nebo montážních prací, dodávek materiálů a služeb nezbytných pro zhotovení stavebního objektu,
inženýrského objektu, provozního souboru, vedlejších a ostatních nákladů.
Pro položky soupisu prací se zobrazují následující informace:
|  | PČ |  | Pořadové číslo položky v aktuálním soupisu
|  | TYP |  | Typ položky: K - konstrukce, M - materiál, PP - plný popis, PSC - poznámka k souboru cen, P - poznámka k položce, VV - výkaz výměr
|  | Kód |  | Kód položky
|  | Popis |  | Zkrácený popis položky
|  | MJ |  | Měrná jednotka položky
|  | Množství |  | Množství v měrné jednotce
|  | J.cena |  | Jednotková cena položky. Zadaní může obsahovat namísto J.ceny sloupce J.materiál a J.montáž, jejichž součet definuje
J.cenu položky.
|  | Cena celkem |  | Celková cena položky daná jako součin množství a j.ceny
|  | Cenová soustava |  | Příslušnost položky do cenové soustavy
Ke každé položce soupisu prací se na samostatných řádcích může zobrazovat:
Plný popis položky
Poznámka k souboru cen a poznámka zadavatele
Výkaz výměr
Pokud je k řádku výkazu výměr evidovaný údaj ve sloupci Kód, jedná se o definovaný odkaz, na který se může odvolávat výkaz výměr z jiné položky.
Metodika pro zpracování
Jednotlivé sestavy jsou v souboru provázány. Editovatelné pole jsou zvýrazněny žlutým podbarvením, ostatní pole neslouží k editaci a nesmí být jakkoliv
modifikovány.
Uchazeč je pro podání nabídky povinen vyplnit žlutě podbarvená pole:
Pole Uchazeč v sestavě Rekapitulace stavby - zde uchazeč vyplní svůj název (název subjektu)
Pole IČ a DIČ v sestavě Rekapitulace stavby - zde uchazeč vyplní svoje IČ a DIČ
Datum v sestavě Rekapitulace stavby - zde uchazeč vyplní datum vytvoření nabídky
J.cena = jednotková cena v sestavě Soupis prací o maximálním počtu desetinných míst uvedených v poli
- pokud sestavy soupisů prací obsahují pole J.cena, měla by být všechna tato pole vyplněna nenulovými
Poznámka - nepovinný údaj pro položku soupisu
V případě, že sestavy soupisů prací neobsahují pole J.cena, potom ve všech soupisech prací obsahují pole:
- J.materiál - jednotková cena materiálu
- J.montáž - jednotková cena montáže
Uchazeč v tomto případě by měl vyplnit všechna pole J.materiál a pole J.montáž nenulovými kladnými číslicemi. V případech, kdy položka
neobsahuje žádný materiál je přípustné, aby pole J.materiál bylo vyplněno nulou. V případech, kdy položka neobsahuje žádnou montáž je přípustné,
aby pole J.montáž bylo vyplněno nulou. Obě pole - J.materiál, J.Montáž u jedné položky by však neměly být vyplněny nulou.
Rekapitulace stavby
Název |  |  | Povinný |  | Popis | Typ | Max. počet
atributu |  |  | (A/N) |  |  |  | znaků
Kód |  |  | A |  | Kód stavby | String | 20
Stavba |  |  | A |  | Název stavby | String | 120
Místo |  |  | N |  | Místo stavby | String | 50
Datum |  |  | A |  | Datum vykonaného exportu | Date
KSO |  |  | N |  | Klasifikace stavebního objektu | String | 15
CC-CZ |  |  | N |  | Klasifikace stavbeních děl | String | 15
CZ-CPV |  |  | N |  | Společný slovník pro veřejné zakázky | String | 20
CZ-CPA |  |  | N |  | Klasifikace produkce podle činností | String | 20
Zadavatel |  |  | N |  | Zadavatel zadaní | String | 50
IČ |  |  | N |  | IČ zadavatele zadaní | String | 20
DIČ |  |  | N |  | DIČ zadavatele zadaní | String | 20
Uchazeč |  |  | N |  | Uchazeč veřejné zakázky | String | 50
Projektant |  |  | N |  | Projektant | String | 50
Poznámka |  |  | N |  | Poznámka k zadání | String | 255
Sazba DPH |  |  | A |  | Rekapitulace sazeb DPH u položek soupisů | eGSazbaDph
Základna DPH |  |  | A |  | Základna DPH určena součtem celkové ceny z položek soupisů | Double
Hodnota DPH |  |  | A |  | Hodnota DPH | Double
Cena bez DPH |  |  | A |  | Celková cena bez DPH za celou stavbu. Sčítává se ze všech listů. | Double
Cena s DPH |  |  | A |  | Celková cena s DPH za celou stavbu | Double
Rekapitulace objektů stavby a soupisů prací
Název |  |  | Povinný |  | Popis | Typ | Max. počet
atributu |  |  | (A/N) |  |  |  | znaků
Kód |  |  | A |  | Přebírá se z Rekapitulace stavby | String | 20
Stavba |  |  | A |  | Přebírá se z Rekapitulace stavby | String | 120
Místo |  |  | N |  | Přebírá se z Rekapitulace stavby | String | 50
Datum |  |  | A |  | Přebírá se z Rekapitulace stavby | Date
Zadavatel |  |  | N |  | Přebírá se z Rekapitulace stavby | String | 50
Projektant |  |  | N |  | Přebírá se z Rekapitulace stavby | String | 50
Uchazeč |  |  | N |  | Přebírá se z Rekapitulace stavby | String | 50
Kód |  |  | A |  | Kód objektu | String | 20
Objektu, Soupis prací |  |  | A |  | Název objektu | String | 120
Cena bez DPH |  |  | A |  | Cena bez DPH za daný objekt | Double
Cena s DPH |  |  | A |  | Cena spolu s DPH za daný objekt | Double
Typ |  |  | A |  | Typ zakázky | eGTypZakazky
Krycí list soupisu
Název |  |  | Povinný |  | Popis | Typ | Max. počet
atributu |  |  | (A/N) |  |  |  | znaků
Stavba |  |  | A |  | Přebírá se z Rekapitulace stavby | String | 120
Objekt |  |  | A |  | Kód a název objektu | String | 20 + 120
Soupis |  |  | A |  | Kód a název soupisu | String | 20 + 120
KSO |  |  | N |  | Klasifikace stavebního objektu | String | 15
CC-CZ |  |  | N |  | Klasifikace stavbeních děl | String | 15
CZ-CPV |  |  | N |  | Společný slovník pro veřejné zakázky | String | 20
CZ-CPA |  |  | N |  | Klasifikace produkce podle činností | String | 20
Místo |  |  | N |  | Přebírá se z Rekapitulace stavby | String | 50
Zadavatel |  |  | N |  | Přebírá se z Rekapitulace stavby | String | 50
Uchazeč |  |  | N |  | Přebírá se z Rekapitulace stavby | String | 50
Projektant |  |  | N |  | Přebírá se z Rekapitulace stavby | String | 50
Poznámka |  |  | N |  | Poznámka k soupisu prací | String | 255
Sazba DPH |  |  | A |  | Rekapitulace sazeb DPH na položkách aktuálního soupisu | eGSazbaDph
Základna DPH |  |  | A |  | Základna DPH určena součtem celkové ceny z položek aktuálního soupisu | Double
Hodnota DPH |  |  | A |  | Hodnota DPH | Double
Cena bez DPH |  |  | A |  | Cena bez DPH za daný soupis | Double
Cena s DPH |  |  | A |  | Cena s DPH za daný soupis | Double
Rekapitulace členění soupisu prací
Název |  |  | Povinný |  | Popis | Typ | Max. počet
atributu |  |  | (A/N) |  |  |  | znaků
Stavba |  |  | A |  | Přebírá se z Rekapitulace stavby | String | 120
Objekt |  |  | A |  | Kód a název objektu, přebírá se z Krycího listu soupisu | String | 20 + 120
Soupis |  |  | A |  | Kód a název objektu, přebírá se z Krycího listu soupisu | String | 20 + 120
Místo |  |  | N |  | Přebírá se z Rekapitulace stavby | String | 50
Datum |  |  | A |  | Přebírá se z Rekapitulace stavby | Date
Zadavatel |  |  | N |  | Přebírá se z Rekapitulace stavby | String | 50
Projektant |  |  | N |  | Přebírá se z Rekapitulace stavby | String | 50
Uchazeč |  |  | N |  | Přebírá se z Rekapitulace stavby | String | 50
Kód dílu - Popis |  |  | A |  | Kód a název dílu ze soupisu | String | 20 + 100
Cena celkem |  |  | A |  | Cena celkem za díl ze soupisu | Double
Soupis prací
Název |  |  | Povinný |  | Popis | Typ | Max. počet
atributu |  |  | (A/N) |  |  |  | znaků
Stavba |  |  | A |  | Přebírá se z Rekapitulace stavby | String | 120
Objekt |  |  | A |  | Kód a název objektu | String | 20 + 120
Soupis |  |  | A |  | Přebírá se z Krycího listu soupisu | String | 20 + 120
Místo |  |  | N |  | Přebírá se z Krycího listu soupisu | String | 50
Datum |  |  | A |  | Přebírá se z Krycího listu soupisu | Date
Zadavatel |  |  | N |  | Přebírá se z Krycího listu soupisu | String | 50
Projektant |  |  | N |  | Přebírá se z Krycího listu soupisu | String | 50
Uchazeč |  |  | N |  | Přebírá se z Krycího listu soupisu | String | 50
PČ |  |  | A |  | Pořadové číslo položky soupisu | Long
Typ |  |  | A |  | Typ položky soupisu | eGTypPolozky | 1
Kód |  |  | A |  | Kód položky ze soupisu | String | 20
Popis |  |  | A |  | Popis položky ze soupisu | String | 255
MJ |  |  | A |  | Měrná jednotka položky | String | 10
Množství |  |  | A |  | Množství položky soupisu | Double
J.Cena |  |  | A |  | Jednotková cena položky | Double
Cena celkem |  |  | A |  | Cena celkem vyčíslena jako J.Cena * Množství | Double
Cenová soustava |  |  | N |  | Zařazení položky do cenové soustavy | String | 50
p |  |  | N |  | Poznámka položky ze soupisu | Memo
psc |  |  | N |  | Poznámka k souboru cen ze soupisu | Memo
pp |  |  | N |  | Plný popis položky ze soupisu | Memo
vv |  |  | N |  | Výkaz výměr (figura, výraz, výměra) ze soupisu | Text,Text,Double | 20, 150
DPH |  |  | A |  | Sazba DPH pro položku | eGSazbaDPH
Hmotnost |  |  | A |  | Hmotnost položky ze soupisu | Double
Suť |  |  | A |  | Suť položky ze soupisu | Double
Nh |  |  | N |  | Normohodiny položky ze soupisu | Double
Datová věta
Typ věty |  |  | Hodnota |  | Význam
eGSazbaDPH |  |  | základní |  | Základní sazba DPH
|  |  | snížená |  | Snížená sazba DPH
|  |  | nulová |  | Nulová sazba DPH
|  |  | zákl. přenesená |  | Základní sazba DPH přenesená
|  |  | sníž. přenesená |  | Snížená sazba DPH přenesená
eGTypZakazky |  |  | STA |  | Stavební objekt
|  |  | PRO |  | Provozní soubor
|  |  | ING |  | Inženýrský objekt
|  |  | VON |  | Vedlejší a ostatní náklady
|  |  | OST |  | Ostatní náklady
eGTypPolozky |  |  | 1 |  | Položka typu HSV
|  |  | 2 |  | Položka typu PSV
|  |  | 3 |  | Položka typu M
|  |  | 4 |  | Položka typu OST