## prehled polni cest
Přehled cestní sítě
označení | délka | kategorie | jízdní pruh | krajnice (m) |  | šířka | plocha | zpevnění | propust(P), žlab(Ž), most(M), | odvodnění | ÚSES | výhybny | poznámka
| (m) |  | (m) | zpevněná | nezpevněná | pozemku(m) | (m2) | povrchu | svodnice S, DN (mm) | vozovky |  | počet/m2
Polní cesty hlavní
C1 | 732 | P5,0/30 | 4 | 2 x 0,5 |  | 7 | 5124 | asfalt. beton | 2x Ž, návrh | příkop | IP 3 | 1/52
C2 | 861 | P5,0/30 | 4 | 2 x 0,5 |  | 7 | 6027 | asfalt. beton | 1x Ž, 2xP DN 800, DN 600 -návrh | příkop | IP 8 | 1/52
C3 | 1004 | P5,0/30 | 4 | 2 x 0,5 |  | 7 | 7028 | asfalt. beton | 2xŽ, návrh | příkop |  | 1/52 | levý gabion
C4 | 1117 | P5,0/30 | 4 | 2x 0,5 |  | 7 | 7819 | asfalt. beton |  | přilehlý terén | IP5,IP 10 |  | část P 3,5/30
celkem | 3714 | [5 empty] | 25998
Polní cesty vedlejší
C11 | 198 | P3,0/30 | 2,5 | 2x0,25 |  | 5 | 990 | obalov. kamenivo | 2x Ž, 1xP DN 800 -návrh, | příkop
C12 | 86 | P3,5/30 | 3 | 2x0,25 |  | 5.5 | 473 | obalov. kamenivo | 3xS návrh | příkop
C13 | 111 | P4,0/30 | 3,5 | 2x0,25 |  | 6 | 666 | obalov. kamenivo |  | přilehlý terén
C15 | 276 | P4,0/30 | 3 | 2x0,25 |  | 6 | 1656 | penetrační makadam |  | přilehlý terén
C16 | 468 | P4,0/30 | 2,5 | 2x0,25 |  | 6 | 2808 | penetrační makadam |  | přilehlý terén | BK8
C17 | 925 | P4,0/30 | 3,5 | 2x0,25 |  | 6 | 5550 | obalov. kamenivo | 1xP DN 600 -návrh, | přilehlý terén |  | 2/104
C18 | 237 | P3,0/30 | 2,5 | 2x0,25 |  | 5 | 1185 | penetrační makadam |  | přilehlý terén
C19 | 551 | P4,0/30 | 3,5 | 2x0,25 |  | 6 | 3306 | obalov. kamenivo |  | přilehlý terén
C20 | 310 | P3,0/30 | 3,0 | 2x0,25 |  | 5 | 1550 | penetrační makadam |  | přilehlý terén
C21 | 1222 | P4,0/30 | 3,5 | 2x0,25 |  | 6 | 7332 | obalov. kamenivo |  | přilehlý terén |  | 3/156
C22 | 295 | P3,5/30 | 3,0 | 2x0,25 |  | 5.5 | 1622.5 | penetrační makadam |  | přilehlý terén
C23 | 223 | P3,5/30 | 3,0 | 2x0,25 |  | 5.5 | 1226.5 | obalov. kamenivo |  | přilehlý terén
C24 | 202 | P3,5/30 | 3,0 | 2x0,25 |  | 5.5 | 1111 | obalov. kamenivo |  | přilehlý terén
C25 | 136 | P2,5/30 | 2,0 | 2x0,25 |  | 3 | 408 | obalov. kamenivo |  | přilehlý terén
C26 | 756 | P4,0/30 | 3,5 | 2x0,25 |  | 6 | 4536 | obalov. kamenivo |  | přilehlý terén | BC 8
C27 | 616 | P3,5/30 | 3,0 | 2x0,25 |  | 5.5 | 3388 | obalov. kamenivo | 2x mostek -návrh | přilehlý terén | BK 8
celkem | 6612 | [5 empty] | 37808 |  |  | přilehlý terén
celkem
Polní cesty doplňkové
C101 | 82 | P3,0/30 | 2,5 | 2x0,25 |  | 4 | 328 | penetrační makadam |  | přilehlý terén
C102 | 223 | P3,0/30 | 2,5 | 2x0,25 |  | 3.5 | 780.5 | penetrační makadam |  | přilehlý terén
C103 | 83 | P3,0/30 | 2,5 | 2x0,25 |  | 3.5 | 290.5 | penetrační makadam |  | přilehlý terén
C104 | 39 | P1,5/30 | 1,5 |  |  | 1,5 | #VALUE! | travnatá |  | přilehlý terén
C105 | 541 | P4,0/30 | 3,5 | 2x0,25 |  | 6 | 3246 | obalov. kamenivo |  | přilehlý terén
C106 | 171 | P3,5/30 | 3 | 2x0,25 |  | 5,5 | #VALUE! | obalov. kamenivo | 1xS stávající | přilehlý terén
C107 | 362 | P3,5/30 | 3 | 2x0,25 |  | 5,5 | #VALUE! | obalov. kamenivo | 1xP DN 1500 stávající | přilehlý terén
C108 | 65 | P3,5/30 | 3 | 2x0,25 |  | 5,5 | #VALUE! | obalov. kamenivo |  | přilehlý terén
celkem | 1566 | [5 empty] | #VALUE!
Místní komunikace
MK1 | 133 | P 2,5/30 |  | 2x0,25 |  | 2,5 | #VALUE! | obalov. kamenivo | 1xM návrh rekonstrukce rozšíření | přilehlý terén
MK2 | 111 | P 2,5/30 |  | 2x0,25 |  | 2,5 | #VALUE! | obalov. kamenivo | 1xM výstavba nového | přilehlý terén
celkem | 244 | [5 empty] | #VALUE!
Celkem | 12136 | [5 empty] | #VALUE!
pozn. křížení inžen. sítí s polními cestami uveden v kapitole 7.1.2.Opatření ke zpřístupněn pozemků
56

## naklady polni cest
Přehled cestní sítě - náklady
označení | délka | kategorie | jízdní pruh | krajnice (m) |  | zpevnění | cena vozovky | cena vozovky | propust(P), žlab(Ž), most(M), | cena propustku | cena žlabu | cena mostku | cena svodnice | cena | cena
| (m) |  | (m) | zpevněná | nezpevněná | povrchu | (Kč/m2) | (Kč) | svodnice S, DN (mm) | (Kč) | (Kč) | (Kč) | (Kč) | výhybny (Kč) | celkem (Kč)
Polní cesty hlavní
C1 | 732 | P5,0/30 | 4 | 2 x 0,5 |  | asfalt. beton | 1250 | 3660000 | 2x Ž návrh |  | 264000 |  |  | 65000 | 3989000
C2 | 861 | P5,0/30 | 4 | 2 x 0,5 |  | asfalt. beton | 1250 | 4305000 | 1x Ž, 2xP DN 800, DN 600 -návrh | 255000 | 126000 |  |  | 65000 | 4751000
C3 | 1004 | P5,0/30 | 4 | 2 x 0,5 |  | asfalt. beton | 1250 | 5020000 | 2xŽ -návrh |  | 184000 |  |  | 65000 | 5269000
C4 | 1117 | P5,0/30 | 4 | 2x 0,5 |  | asfalt. beton | 1250 | 5585000 | [6 empty] | 5585000
celkem | 3714 | [6 empty] | 18570000 |  | 255000 | 574000 |  |  | 195000 | 19594000
Polní cesty vedlejší
C11 | 198 | P3,0/30 | 2,5 | 2x0,25 |  | obalov. kamenivo | 950 | #VALUE! | 2x Ž, 1xP DN 800 -návrh, | 100200 | 240000 |  |  |  | #VALUE!
C12 | 86 | P3,5/30 | 3 | 2x0,25 |  | obalov. kamenivo | 950 | 245100 | 3xS |  |  |  | 45000 |  | 290100
C13 | 111 | P4,0/30 | 3,5 | 2x0,25 |  | obalov. kamenivo | 950 | #VALUE! | [6 empty] | #VALUE!
C15 | 276 | P4,0/30 | 3 | 2x0,25 |  | penetrační makadam | 900 | 745200 | [6 empty] | 745200
C16 | 468 | P4,0/30 | 2,5 | 2x0,25 |  | penetrační makadam | 900 | #VALUE! | [6 empty] | #VALUE!
C17 | 925 | P4,0/30 | 3,5 | 2x0,25 |  | obalov. kamenivo | 950 | #VALUE! | 1xP DN 600 -návrh, | 150000 |  |  |  | 98800 | #VALUE!
C18 | 237 | P3,0/30 | 2,5 | 2x0,25 |  | penetrační makadam | 900 | #VALUE! | [6 empty] | #VALUE!
C19 | 551 | P4,0/30 | 3,5 | 2x0,25 |  | obalov. kamenivo | 950 | #VALUE! | [6 empty] | #VALUE!
C20 | 310 | P3,0/30 | 3,0 | 2x0,25 |  | penetrační makadam | 900 | #VALUE! | [6 empty] | #VALUE!
C21 | 1222 | P4,0/30 | 3,5 | 2x0,25 |  | obalov. kamenivo | 950 | #VALUE! | [5 empty] | 148200 | #VALUE!
C22 | 295 | P3,5/30 | 3,0 | 2x0,25 |  | penetrační makadam | 900 | #VALUE! | [6 empty] | #VALUE!
C23 | 223 | P3,5/30 | 3,0 | 2x0,25 |  | obalov. kamenivo | 950 | #VALUE! | [6 empty] | #VALUE!
C24 | 202 | P3,5/30 | 3,0 | 2x0,25 |  | obalov. kamenivo | 950 | #VALUE! | [6 empty] | #VALUE!
C25 | 136 | P2,5/30 | 2,0 | 2x0,25 |  | obalov. kamenivo | 950 | #VALUE! | [6 empty] | #VALUE!
C26 | 756 | P4,0/30 | 3,5 | 2x0,25 |  | obalov. kamenivo | 950 | #VALUE! | [6 empty] | #VALUE!
C27 | 616 | P3,5/30 | 3 | 2x0,25 |  | obalov. kamenivo | 950 | 1755600 | 2xM |  |  | 1200000 |  |  | 2955600
celkem | 6612 | [6 empty] | #VALUE! |  | 250200 | 240000 | 1200000 | 45000 | 247000 | #VALUE!
Polni cesty doplňkové
C101 | 82 | P3,0/30 | 2,5 | 2x0,25 |  | penetrační makadam | 900 | #VALUE! | [6 empty] | #VALUE!
C102 | 223 | P3,0/30 | 2,5 | 2x0,25 |  | penetrační makadam | 900 | #VALUE! | [6 empty] | #VALUE!
C103 | 83 | P3,0/30 | 2,5 | 2x0,25 |  | penetrační makadam | 900 | #VALUE! | [6 empty] | #VALUE!
C104 | 39 | P1,5/30 | 1,5 |  |  | travnatá | 250 | #VALUE! | [6 empty] | #VALUE!
C105 | 541 | P4,0/30 | 3,5 | 2x0,25 |  | obalov. kamenivo | 950 | #VALUE! | [6 empty] | #VALUE!
C106 | 171 | P3,5/30 | 3 | 2x0,25 |  | obalov. kamenivo | 950 | 487350 | [6 empty] | 487350
C107 | 362 | P3,5/30 | 3 | 2x0,25 |  | obalov. kamenivo | 950 | 1031700 | [6 empty] | 1031700
C108 | 65 | P3,5/30 | 3 | 2x0,25 |  | obalov. kamenivo | 950 | 185250 | [6 empty] | 185250
celkem | 1566 | [6 empty] | #VALUE! | [6 empty] | #VALUE!
Místní komunikace
MK1 | 133 | P2,5/30 |  |  | 2x0,25 | obalov. kamenivo | 950 | 126350 | 1xM návrh |  |  | 500000 |  |  | 626350
MK2 | 111 | P2,5/30 |  |  | 2x0,25 | obalov. kamenivo | 950 | 105450 | 1xM návrh |  |  | 500000 |  |  | 605450
celkem | 244 | [6 empty] | 231800 |  |  |  | 1000000 |  |  | 1231800
Celkem | 12136 | [6 empty] | #VALUE! |  | 505200 | 814000 | 2200000 | 45000 | 442000 | #VALUE!
57

## prehled nakladu
Přehled cestní sítě - náklady
označení | cena (Kč)
Polní cesty hlavní
C1 | 3989000
C2 | 4751000
C3 | 5269000
C4 | 5585000
Polní cesty vedlejší
C11 | 810450
C12 | 290100
C13 | 369075
C15 | 745200
C16 | 1053000
C17 | 3324425
C18 | 533250
C19 | 1832075
C20 | 837000
C21 | 4211350
C22 | 796500
C23 | 635550
C24 | 575700
C25 | 258400
C26 | 2513700
C27 | 2955600
Polní cesty doplňkové
C101 | #VALUE!
C102 | #VALUE!
C103 | 186750
C104 | 14625
C105 | 1798825
C106 | 487350
C107 | 1031700
C108 | 185250
Místní komunikace
MK1 | 626350
MK2 | 605450
Celkem | #VALUE!
48