## Rekapitulace stavby
Export Komplet | [24 empty] | VZ | 2.0 | ZAMOK |  |  |  |  | False | False | {579bb9d1-5fe6-4939-b9c3-794246965065}
[31 empty] | 0,01 | 21
[31 empty] | 0,01 | 15
|  | REKAPITULACE STAVBY | [15 empty] | v --- níže se nacházejí doplnkové a pomocné údaje k sestavám --- v | [11 empty] | Návod na vyplnění | 0,001
|  | Kód: |  |  |  |  | 23032 | [22 empty] | Měnit lze pouze buňky se žlutým podbarvením! 1) v Rekapitulaci stavby vyplňte údaje o Uchazeči (přenesou se do ostatních sestav i v jiných listech) 2) na vybraných listech vyplňte v sestavě Soupis prací ceny u položek | 0,01
|  | Stavba: |  |  |  |  | Interakční prvek IP 171 v k.ú. Kolešovice | [23 empty] | 0,01
|  | KSO: | [11 empty] | CC-CZ: | [16 empty] | 0,01
|  | Místo: |  |  |  |  | k.ú. Kolešovice | [6 empty] | Datum: |  | 6. 11. 2023 | [14 empty] | 0,01
0,01
|  | Zadavatel: | [11 empty] | IČ: |  | 01312774 | [14 empty] | 0,01
|  |  | ČR - SPÚ KPÚ pro Středočeský kraj a Prahu | [10 empty] | DIČ: | [16 empty] | 0,01
0,01
|  | Uchazeč: | [11 empty] | IČ: |  | Vyplň údaj | [14 empty] | 0,01
|  |  | Vyplň údaj | [10 empty] | DIČ: |  | Vyplň údaj | [14 empty] | 0,01
False
|  | Projektant: | [11 empty] | IČ: | [16 empty] | False
[14 empty] | DIČ: | [16 empty] | True
0,01
|  | Zpracovatel: | [11 empty] | IČ: |  | 63486466 | [14 empty] | 0,01
|  |  | ATELIER FONTES s.r.o. | [10 empty] | DIČ: | [16 empty] | False
Poznámka:
Soupis prací je sestaven s využitím Cenové soustavy ÚRS. Položky, které pochází z této cenové soustavy, jsou ve sloupci 'Cenová soustava' označeny popisem 'CS ÚRS' a úrovní příslušného kalendářního pololetí. Veškeré další informace vymezující popis a podmínky použití těchto položek z Cenové soustavy, které nejsou uvedeny přímo v soupisu prací, jsou neomezeně dálkově k dispozici na webu podminky.urs.cz.
|  | Cena bez DPH | [11 empty] | 0
[8 empty] | Sazba daně |  | Základ daně |  |  |  | Výše daně
|  | DPH |  | základní |  |  |  | 21% |  | 0 |  |  |  | 0
|  |  |  | snížená |  |  |  | 15% |  | 0 |  |  |  | 0
|  |  |  | zákl. přenesená |  |  |  | 21% |  | 0 |  |  |  | 0
|  |  |  | sníž. přenesená |  |  |  | 15% |  | 0 |  |  |  | 0
|  |  |  | nulová |  |  |  | 0% |  | 0 |  |  |  | 0
|  | Cena s DPH | [6 empty] | v |  | CZK |  |  | 0
REKAPITULACE OBJEKTŮ STAVBY A SOUPISŮ PRACÍ
| Kód: | [6 empty] | 23032
| Stavba: | [6 empty] | Interakční prvek IP 171 v k.ú. Kolešovice
| Místo: | [6 empty] | k.ú. Kolešovice |  |  |  |  | Datum: |  | 6. 11. 2023
| Zadavatel: | [6 empty] | ČR - SPÚ KPÚ pro Středočeský kraj a Prahu |  |  |  |  | Projektant: |  |  |  |  | Informatívní údaje z listů zakázek
| Uchazeč: | [11 empty] | Zpracovatel: |  | ATELIER FONTES s.r.o.
| Kód |  |  |  | Popis | [6 empty] | Cena bez DPH [CZK] |  |  |  | Cena s DPH [CZK] | Typ | z toho Ostat. náklady [CZK] | DPH [CZK] | Normohodiny [h] | DPH základní [CZK] | DPH snížená [CZK] | DPH základní přenesená [CZK] | DPH snížená přenesená [CZK] | Základna DPH základní | Základna DPH snížená | Základna DPH zákl. přenesená | Základna DPH sníž. přenesená | Základna DPH nulová
| Náklady stavby celkem | [10 empty] | 0 |  |  |  | 0 |  | 0 | 0 | 0 | 0 | 0 | 0 | 0 | 0 | 0 | 0 | 0 | 0 |  | D | 0 | ###NOIMPORT### | IMPORT | {579bb9d1-5fe6-4939-b9c3-794246965065} | {00000000-0000-0000-0000-000000000000}
/ |  | SO -01 |  |  |  | Zemní práce | [5 empty] | 0 |  |  |  | 0 | STA | 0 | 0 | 0 | 0 | 0 | 0 | 0 | 0 | 0 | 0 | 0 | 0 |  |  | 1 |  | IMPORT | {18bfbd35-a3a2-4f8f-ab4d-841585707340} | {579bb9d1-5fe6-4939-b9c3-794246965065} | 2
|  | SO-02 |  |  |  | Vegetační úpravy | [5 empty] | 0 |  |  |  | 0 | STA | 0 | 0 | 0 | 0 | 0 | 0 | 0 | 0 | 0 | 0 | 0 | 0 |  | D | 1 | ###NOIMPORT### | IMPORT | {1b411e97-2b07-4c31-ac78-4e1c34a2746d} | {579bb9d1-5fe6-4939-b9c3-794246965065} | 2
/ |  |  | SO-02.1 |  |  |  | Vegetační úpravy - realizace |  |  |  |  | 0 |  |  |  | 0 | Soupis | 0 | 0 | 0 | 0 | 0 | 0 | 0 | 0 | 0 | 0 | 0 | 0 |  |  | 2 |  | IMPORT | {60605750-de68-4eae-9d0e-c6b32ff78573} | {1b411e97-2b07-4c31-ac78-4e1c34a2746d}
/ |  |  | SO-02.2 |  |  |  | Vegetační úpravy – následná péče v 1. roce |  |  |  |  | 0 |  |  |  | 0 | Soupis | 0 | 0 | 0 | 0 | 0 | 0 | 0 | 0 | 0 | 0 | 0 | 0 |  |  | 2 |  | IMPORT | {a65dcb6b-7029-425c-9a4e-b9fa52bf4c6a} | {1b411e97-2b07-4c31-ac78-4e1c34a2746d}
/ |  |  | SO-02.3 |  |  |  | Vegetační úpravy – následná péče ve 2. roce |  |  |  |  | 0 |  |  |  | 0 | Soupis | 0 | 0 | 0 | 0 | 0 | 0 | 0 | 0 | 0 | 0 | 0 | 0 |  |  | 2 |  | IMPORT | {77978441-74a3-444d-a71a-45372e25f6ce} | {1b411e97-2b07-4c31-ac78-4e1c34a2746d}
/ |  |  | SO-02.4 |  |  |  | Vegetační úpravy – následná péče ve 3. roce |  |  |  |  | 0 |  |  |  | 0 | Soupis | 0 | 0 | 0 | 0 | 0 | 0 | 0 | 0 | 0 | 0 | 0 | 0 |  |  | 2 |  | IMPORT | {1735bbde-a887-4b2f-bad4-659a3e7ff67c} | {1b411e97-2b07-4c31-ac78-4e1c34a2746d}
/ |  | SO-03 |  |  |  | Biotechnické objekty | [5 empty] | 0 |  |  |  | 0 | STA | 0 | 0 | 0 | 0 | 0 | 0 | 0 | 0 | 0 | 0 | 0 | 0 |  |  | 1 |  | IMPORT | {f17a3083-00a7-46f2-9c2c-6319e73e6773} | {579bb9d1-5fe6-4939-b9c3-794246965065} | 2
/ |  | VRN |  |  |  | Vedlejší rozpočtové náklady | [5 empty] | 0 |  |  |  | 0 | STA | 0 | 0 | 0 | 0 | 0 | 0 | 0 | 0 | 0 | 0 | 0 | 0 |  |  | 1 |  | IMPORT | {810e2575-b979-45e5-936d-5b45e75e8bf5} | {579bb9d1-5fe6-4939-b9c3-794246965065} | 2

## SO -01 - Zemní práce
{18bfbd35-a3a2-4f8f-ab4d-841585707340}
2
| KRYCÍ LIST SOUPISU PRACÍ | [7 empty] | v --- níže se nacházejí doplnkové a pomocné údaje k sestavám --- v | [8 empty] | False
Stavba:
Interakční prvek IP 171 v k.ú. Kolešovice
Objekt:
SO -01 - Zemní práce
| KSO: |  |  |  |  | CC-CZ:
| Místo: |  | k.ú. Kolešovice |  |  | Datum: | 6. 11. 2023
| Zadavatel: |  |  |  |  | IČ: | 01312774
|  | ČR - SPÚ KPÚ pro Středočeský kraj a Prahu |  |  |  | DIČ:
| Uchazeč: |  |  |  |  | IČ: | Vyplň údaj
|  | Vyplň údaj |  |  |  | DIČ: | Vyplň údaj
| Projektant: |  |  |  |  | IČ:
DIČ:
| Zpracovatel: |  |  |  |  | IČ: | 63486466
|  | ATELIER FONTES s.r.o. |  |  |  | DIČ:
Poznámka:
| Cena bez DPH | [5 empty] | 0
|  |  | Základ daně |  |  | Sazba daně | Výše daně
| DPH | základní | 0 |  |  | 21% | 0
|  | snížená | 0 |  |  | 15% | 0
|  | zákl. přenesená | 0 |  |  | 21% | 0
|  | sníž. přenesená | 0 |  |  | 15% | 0
|  | nulová | 0 |  |  | 0% | 0
| Cena s DPH |  |  | v | CZK |  | 0
REKAPITULACE ČLENĚNÍ SOUPISU PRACÍ
Stavba:
Interakční prvek IP 171 v k.ú. Kolešovice
Objekt:
SO -01 - Zemní práce
Místo: |  |  | k.ú. Kolešovice |  |  | Datum: | 6. 11. 2023
Zadavatel: |  |  | ČR - SPÚ KPÚ pro Středočeský kraj a Prahu |  |  | Projektant:
Uchazeč: |  |  | Vyplň údaj |  |  | Zpracovatel: | ATELIER FONTES s.r.o.
Kód dílu - Popis | [6 empty] | Cena celkem [CZK]
Náklady stavby celkem | [6 empty] | 0 | [11 empty] | -1
| HSV - Práce a dodávky HSV | [5 empty] | 0
| 1 - Zemní práce | [5 empty] | 0
SOUPIS PRACÍ
Stavba:
Interakční prvek IP 171 v k.ú. Kolešovice
Objekt:
SO -01 - Zemní práce
Místo: |  |  | k.ú. Kolešovice |  |  | Datum: | 6. 11. 2023
Zadavatel: |  |  | ČR - SPÚ KPÚ pro Středočeský kraj a Prahu |  |  | Projektant:
Uchazeč: |  |  | Vyplň údaj |  |  | Zpracovatel: | ATELIER FONTES s.r.o.
PČ | Typ | Kód | Popis | MJ | Množství | J.cena [CZK] | Cena celkem [CZK] | Cenová soustava |  | DPH | J. Nh [h] | Nh celkem [h] | J. hmotnost [t] | Hmotnost celkem [t] | J. suť [t] | Suť Celkem [t]
Náklady soupisu celkem | [6 empty] | 0 |  |  |  |  | 0 |  | 0 |  | 0 |  | D | -1 | [10 empty] | 0
| D | HSV | Práce a dodávky HSV |  |  |  | 0 |  |  |  |  | 0 |  | 0 |  | 0 | 1 | D | 0 |  |  |  | ROZPOCET | [6 empty] | 0
| D | 1 | Zemní práce |  |  |  | 0 |  |  |  |  | 0 |  | 0 |  | 0 | 1 | D | 1 |  |  |  | ROZPOCET | [6 empty] | 0
1 | K | 121151116 | Sejmutí ornice strojně při souvislé ploše přes 100 do 500 m2, tl. vrstvy přes 300 do 400 mm | m2 | 300 |  | 0 | CS ÚRS 2023 02 |  | základní |  | 0 | 0 | 0 | 0 | 0 | 4 | K | 2 |  |  |  | ROZPOCET | 0 | 0 | 0 | 0 | 0 | 1 | 0 | 4 | 935204937
| Online PSC |  | https://podminky.urs.cz/item/CS_URS_2023_02/121151116 | [14 empty] | Online PSC | 2
| P |  | Poznámka k položce: tl. 0,35m, plocha v půdorysu terénní deprese odměřena ze situace | [14 empty] | P | 2
2 | K | 131551103 | Hloubení nezapažených jam a zářezů strojně s urovnáním dna do předepsaného profilu a spádu v hornině třídy těžitelnosti III skupiny 6 přes 50 do 100 m3 | m3 | 100 |  | 0 | CS ÚRS 2023 02 |  | základní |  | 0 | 0 | 0 | 0 | 0 | 4 | K | 2 |  |  |  | ROZPOCET | 0 | 0 | 0 | 0 | 0 | 1 | 0 | 4 | 1422906082
| Online PSC |  | https://podminky.urs.cz/item/CS_URS_2023_02/131551103 | [14 empty] | Online PSC | 2
3 | K | 162351103 | Vodorovné přemístění výkopku nebo sypaniny po suchu na obvyklém dopravním prostředku, bez naložení výkopku, avšak se složením bez rozhrnutí z horniny třídy těžitelnosti I skupiny 1 až 3 na vzdálenost přes 50 do 500 m | m3 | 100 |  | 0 | CS ÚRS 2023 02 |  | základní |  | 0 | 0 | 0 | 0 | 0 | 4 | K | 2 |  |  |  | ROZPOCET | 0 | 0 | 0 | 0 | 0 | 1 | 0 | 4 | -765704553
| Online PSC |  | https://podminky.urs.cz/item/CS_URS_2023_02/162351103 | [14 empty] | Online PSC | 2
| P |  | Poznámka k položce: zemina z hloubení terénní deprese, vzd. 60m | [14 empty] | P | 2
4 | K | 162351104 | Vodorovné přemístění výkopku nebo sypaniny po suchu na obvyklém dopravním prostředku, bez naložení výkopku, avšak se složením bez rozhrnutí z horniny třídy těžitelnosti I skupiny 1 až 3 na vzdálenost přes 500 do 1 000 m | m3 | 105 |  | 0 | CS ÚRS 2023 02 |  | základní |  | 0 | 0 | 0 | 0 | 0 | 4 | K | 2 |  |  |  | ROZPOCET | 0 | 0 | 0 | 0 | 0 | 1 | 0 | 4 | -1208595152
| Online PSC |  | https://podminky.urs.cz/item/CS_URS_2023_02/162351104 | [14 empty] | Online PSC | 2
| P |  | Poznámka k položce: převoz ornice na vzd. 800m | [14 empty] | P | 2
| VV |  | 300*0,35 |  | 105 | [12 empty] | VV | 2 | 2 | True | 1 | ROZPOCET
5 | K | 181351103 | Rozprostření a urovnání ornice v rovině nebo ve svahu sklonu do 1:5 strojně při souvislé ploše přes 100 do 500 m2, tl. vrstvy do 200 mm | m2 | 15.75 |  | 0 | CS ÚRS 2023 02 |  | základní |  | 0 | 0 | 0 | 0 | 0 | 4 | K | 2 |  |  |  | ROZPOCET | 0 | 0 | 0 | 0 | 0 | 1 | 0 | 4 | 619714823
| Online PSC |  | https://podminky.urs.cz/item/CS_URS_2023_02/181351103 | [14 empty] | Online PSC | 2
| P |  | Poznámka k položce: rozprostření ornice na cílovém pozemku KN 262/4 , tl. ornice 0,15m | [14 empty] | P | 2
| VV |  | 105,000*0,15 |  | 15.75 | [12 empty] | VV | 2 | 2 | True | 1 | ROZPOCET
6 | K | 181351113 | Rozprostření a urovnání ornice v rovině nebo ve svahu sklonu do 1:5 strojně při souvislé ploše přes 500 m2, tl. vrstvy do 200 mm | m2 | 10 |  | 0 | CS ÚRS 2023 02 |  | základní |  | 0 | 0 | 0 | 0 | 0 | 4 | K | 2 |  |  |  | ROZPOCET | 0 | 0 | 0 | 0 | 0 | 1 | 0 | 4 | -983296536
| Online PSC |  | https://podminky.urs.cz/item/CS_URS_2023_02/181351113 | [14 empty] | Online PSC | 2
| P |  | Poznámka k položce: rozprostření výkopku v severní části KN 520/32, tl. 0,1 m | [14 empty] | P | 2
| VV |  | 100*0,1 |  | 10 | [12 empty] | VV | 2 | 2 | True | 1 | ROZPOCET

## SO-02.1 - Vegetační úprav...
{60605750-de68-4eae-9d0e-c6b32ff78573}
2
| KRYCÍ LIST SOUPISU PRACÍ | [7 empty] | v --- níže se nacházejí doplnkové a pomocné údaje k sestavám --- v | [8 empty] | False
Stavba:
Interakční prvek IP 171 v k.ú. Kolešovice
Objekt:
SO-02 - Vegetační úpravy
Soupis:
SO-02.1 - Vegetační úpravy - realizace
| KSO: |  |  |  |  | CC-CZ:
| Místo: |  | k.ú. Kolešovice |  |  | Datum: | 6. 11. 2023
| Zadavatel: |  |  |  |  | IČ: | 01312774
|  | ČR - SPÚ KPÚ pro Středočeský kraj a Prahu |  |  |  | DIČ:
| Uchazeč: |  |  |  |  | IČ: | Vyplň údaj
|  | Vyplň údaj |  |  |  | DIČ: | Vyplň údaj
| Projektant: |  |  |  |  | IČ: | 63486466
|  | ATELIER FONTES s.r.o. |  |  |  | DIČ:
| Zpracovatel: |  |  |  |  | IČ: | 63486466
|  | ATELIER FONTES s.r.o. |  |  |  | DIČ:
Poznámka:
| Cena bez DPH | [5 empty] | 0
|  |  | Základ daně |  |  | Sazba daně | Výše daně
| DPH | základní | 0 |  |  | 21% | 0
|  | snížená | 0 |  |  | 15% | 0
|  | zákl. přenesená | 0 |  |  | 21% | 0
|  | sníž. přenesená | 0 |  |  | 15% | 0
|  | nulová | 0 |  |  | 0% | 0
| Cena s DPH |  |  | v | CZK |  | 0
REKAPITULACE ČLENĚNÍ SOUPISU PRACÍ
Stavba:
Interakční prvek IP 171 v k.ú. Kolešovice
Objekt:
SO-02 - Vegetační úpravy
Soupis:
SO-02.1 - Vegetační úpravy - realizace
Místo: |  |  | k.ú. Kolešovice |  |  | Datum: | 6. 11. 2023
Zadavatel: |  |  | ČR - SPÚ KPÚ pro Středočeský kraj a Prahu |  |  | Projektant: | ATELIER FONTES s.r.o.
Uchazeč: |  |  | Vyplň údaj |  |  | Zpracovatel: | ATELIER FONTES s.r.o.
Kód dílu - Popis | [6 empty] | Cena celkem [CZK]
Náklady stavby celkem | [6 empty] | 0 | [11 empty] | -1
| HSV - Práce a dodávky HSV | [5 empty] | 0
| 1 - Zemní práce | [5 empty] | 0
| 998 - Přesun hmot | [5 empty] | 0
SOUPIS PRACÍ
Stavba:
Interakční prvek IP 171 v k.ú. Kolešovice
Objekt:
SO-02 - Vegetační úpravy
Soupis:
SO-02.1 - Vegetační úpravy - realizace
Místo: |  |  | k.ú. Kolešovice |  |  | Datum: | 6. 11. 2023
Zadavatel: |  |  | ČR - SPÚ KPÚ pro Středočeský kraj a Prahu |  |  | Projektant: | ATELIER FONTES s.r.o.
Uchazeč: |  |  | Vyplň údaj |  |  | Zpracovatel: | ATELIER FONTES s.r.o.
PČ | Typ | Kód | Popis | MJ | Množství | J.cena [CZK] | Cena celkem [CZK] | Cenová soustava |  | DPH | J. Nh [h] | Nh celkem [h] | J. hmotnost [t] | Hmotnost celkem [t] | J. suť [t] | Suť Celkem [t]
Náklady soupisu celkem | [6 empty] | 0 |  |  |  |  | 0 |  | 18.9231 |  | 0 |  | D | -1 | [10 empty] | 0
| D | HSV | Práce a dodávky HSV |  |  |  | 0 |  |  |  |  | 0 |  | 18.9231 |  | 0 | 1 | D | 0 |  |  |  | ROZPOCET | [6 empty] | 0
| D | 1 | Zemní práce |  |  |  | 0 |  |  |  |  | 0 |  | 18.9231 |  | 0 | 1 | D | 1 |  |  |  | ROZPOCET | [6 empty] | 0
1 | K | 111151131 | Pokosení trávníku při souvislé ploše do 1000 m2 lučního v rovině nebo svahu do 1:5 | m2 | 800 |  | 0 | CS ÚRS 2023 02 |  | základní |  | 0 | 0 | 0 | 0 | 0 | 4 | K | 2 |  |  |  | ROZPOCET | 0 | 0 | 0 | 0 | 0 | 1 | 0 | 4 | -919066136
| Online PSC |  | https://podminky.urs.cz/item/CS_URS_2023_02/111151131 | [14 empty] | Online PSC | 2
| P |  | Poznámka k položce: travnatá plocha v S části KN 520/32 + plocha 8 | [14 empty] | P | 2
| VV |  | 750+50 |  | 800 | [12 empty] | VV | 2 | 2 | True | 1 | ROZPOCET
2 | K | 185803105 | Shrabání pokoseného porostu a organických naplavenin s odvozem do 20 km travního porostu | ha | 0.08 |  | 0 | CS ÚRS 2023 02 |  | základní |  | 0 | 0 | 0 | 0 | 0 | 4 | K | 2 |  |  |  | ROZPOCET | 0 | 0 | 0 | 0 | 0 | 1 | 0 | 4 | 1562751819
| Online PSC |  | https://podminky.urs.cz/item/CS_URS_2023_02/185803105 | [14 empty] | Online PSC | 2
3 | K | 111200211 | Příprava půdy pod porostem chemicky herbicidem celoplošně v rovině nebo na svahu do 1:5 | ha | 0.27 |  | 0 | CS ÚRS 2023 02 |  | základní |  | 0 | 0 | 0 | 0 | 0 | 4 | K | 2 |  |  |  | ROZPOCET | 0 | 0 | 0 | 0 | 0 | 1 | 0 | 4 | -1112523824
| Online PSC |  | https://podminky.urs.cz/item/CS_URS_2023_02/111200211 | [14 empty] | Online PSC | 2
4 | M | RMAT0001 | herbicid selektivní dle TZ | litr | 0.675 |  | 0 |  |  | základní |  | 0 | 0 | 0 | 0 | 0 | 8 | M | 2 |  |  |  | ROZPOCET | 0 | 0 | 0 | 0 | 0 | 1 | 0 | 4 | 421596805
| VV |  | 0,27*2,5 'Přepočtené koeficientem množství |  | 0.675 | [12 empty] | VV | 2 | 2 | False | 1 | ROZPOCET
5 | K | 119005131 | Vytyčení výsadeb s rozmístěním rostlin dle projektové dokumentace zapojených nebo v záhonu, plochy přes 100 m2 ve sponu | m2 | 2610 |  | 0 | CS ÚRS 2023 02 |  | základní |  | 0 | 0 | 0 | 0 | 0 | 4 | K | 2 |  |  |  | ROZPOCET | 0 | 0 | 0 | 0 | 0 | 1 | 0 | 4 | -198286645
| Online PSC |  | https://podminky.urs.cz/item/CS_URS_2023_02/119005131 | [14 empty] | Online PSC | 2
| P |  | Poznámka k položce: plochy 1.2.3.5 | [14 empty] | P | 2
| VV |  | 290+560+1030+730 |  | 2610 | [12 empty] | VV | 2 | 2 | True | 1 | ROZPOCET
6 | K | 119005155 | Vytyčení výsadeb s rozmístěním rostlin dle projektové dokumentace solitérních přes 50 kusů | kus | 83 |  | 0 | CS ÚRS 2023 02 |  | základní |  | 0 | 0 | 0 | 0 | 0 | 4 | K | 2 |  |  |  | ROZPOCET | 0 | 0 | 0 | 0 | 0 | 1 | 0 | 4 | -1415860888
| Online PSC |  | https://podminky.urs.cz/item/CS_URS_2023_02/119005155 | [14 empty] | Online PSC | 2
| P |  | Poznámka k položce: plochy 4.6.7.8. | [14 empty] | P | 2
| VV |  | 32+33+11+7 |  | 83 | [12 empty] | VV | 2 | 2 | True | 1 | ROZPOCET
7 | K | 183551313 | Úprava zemědělské půdy - orba střední, hl. do 0,24 m, na ploše jednotlivě do 5 ha, o sklonu do 5° | ha | 0.8 |  | 0 | CS ÚRS 2023 02 |  | základní |  | 0 | 0 | 0 | 0 | 0 | 4 | K | 2 |  |  |  | ROZPOCET | 0 | 0 | 0 | 0 | 0 | 1 | 0 | 4 | -974069261
| Online PSC |  | https://podminky.urs.cz/item/CS_URS_2023_02/183551313 | [14 empty] | Online PSC | 2
| P |  | Poznámka k položce: plochy 2-7 vč. políčka | [14 empty] | P | 2
8 | K | 183408322 | Smykování na plochách jednotlivě do 1 ha, v půdě střední | ha | 0.57 |  | 0 | CS ÚRS 2023 02 |  | základní |  | 0 | 0 | 0 | 0 | 0 | 4 | K | 2 |  |  |  | ROZPOCET | 0 | 0 | 0 | 0 | 0 | 1 | 0 | 4 | 1794905122
| Online PSC |  | https://podminky.urs.cz/item/CS_URS_2023_02/183408322 | [14 empty] | Online PSC | 2
| P |  | Poznámka k položce: plochy 2-7 bez políčka | [14 empty] | P | 2
9 | K | 183551413 | Úprava zemědělské půdy - orba rotačním kypřičem, hl. do 0,15 m, na ploše jednotlivě do 5 ha, o sklonu do 5° | ha | 0.57 |  | 0 | CS ÚRS 2023 02 |  | základní |  | 0 | 0 | 0 | 0 | 0 | 4 | K | 2 |  |  |  | ROZPOCET | 0 | 0 | 0 | 0 | 0 | 1 | 0 | 4 | -2076208996
| Online PSC |  | https://podminky.urs.cz/item/CS_URS_2023_02/183551413 | [14 empty] | Online PSC | 2
| P |  | Poznámka k položce: plochy 2-7 bez políčka, při této operaci bude do půdy zapraven kondicionér | [14 empty] | P | 2
10 | K | 183552513 | Úprava zemědělské půdy - hnojení vápennými hnojivy při dávce do 2 t/ha na ploše jednotlivě do 5 ha, o sklonu do 5° | ha | 0.57 |  | 0 | CS ÚRS 2023 02 |  | základní |  | 0 | 0 | 0 | 0 | 0 | 4 | K | 2 |  |  |  | ROZPOCET | 0 | 0 | 0 | 0 | 0 | 1 | 0 | 4 | 1489998211
| Online PSC |  | https://podminky.urs.cz/item/CS_URS_2023_02/183552513 | [14 empty] | Online PSC | 2
| P |  | Poznámka k položce: celoplošná aplikace půdního kondicionéru na bázi silikátů | [14 empty] | P | 2
11 | M | 026.R4 | Půdní kondicionér dle TZ | kg | 570 |  | 0 |  |  | základní |  | 0 | 0 | 0 | 0 | 0 | 8 | M | 2 |  |  |  | ROZPOCET | 0 | 0 | 0 | 0 | 0 | 1 | 0 | 4 | -1379334288
| P |  | Poznámka k položce: typu Agrosil, celoplošná aplikace: 10kg/100m2 plochy | [14 empty] | P | 2
| VV |  | "plošná aplikace" 5700/100*10 |  | 570 | [12 empty] | VV | 2 | 2 | True | 1 | ROZPOCET
12 | K | 183111114 | Hloubení jamek pro vysazování rostlin v zemině skupiny 1 až 4 bez výměny půdy v rovině nebo na svahu do 1:5, objemu přes 0,01 do 0,02 m3 | kus | 238 |  | 0 | CS ÚRS 2023 02 |  | základní |  | 0 | 0 | 0 | 0 | 0 | 4 | K | 2 |  |  |  | ROZPOCET | 0 | 0 | 0 | 0 | 0 | 1 | 0 | 4 | 1676290416
| Online PSC |  | https://podminky.urs.cz/item/CS_URS_2023_02/183111114 | [14 empty] | Online PSC | 2
| P |  | Poznámka k položce: keře | [14 empty] | P | 2
13 | K | 184102110 | Výsadba dřeviny s balem do předem vyhloubené jamky se zalitím v rovině nebo na svahu do 1:5, při průměru balu do 100 mm | kus | 238 |  | 0 | CS ÚRS 2023 02 |  | základní |  | 0 | 0 | 0 | 0 | 0 | 4 | K | 2 |  |  |  | ROZPOCET | 0 | 0 | 0 | 0 | 0 | 1 | 0 | 4 | -1030552266
| Online PSC |  | https://podminky.urs.cz/item/CS_URS_2023_02/184102110 | [14 empty] | Online PSC | 2
14 | M | 02608.R02 | Listnaté keře, kontejner, výška 60/100 cm | kus | 238 |  | 0 |  |  | základní |  | 0 | 0.002 | 0.476 | 0 | 0 | 8 | M | 2 |  |  |  | ROZPOCET | 0 | 0 | 0 | 0 | 0 | 1 | 0 | 4 | 1775955288
| VV |  | "Růže šípková" 32 |  | 32 | [12 empty] | VV | 2 | 2 | True | 0 | ROZPOCET
| VV |  | "kalina obecná" 8 |  | 8 | [12 empty] | VV | 2 | 2 | True | 0 | ROZPOCET
| VV |  | "hloh sp." 18 |  | 18 | [12 empty] | VV | 2 | 2 | True | 0 | ROZPOCET
| VV |  | "Slivoň trnka" 18 |  | 18 | [12 empty] | VV | 2 | 2 | True | 0 | ROZPOCET
| VV |  | "ptačí zob obecný" 46 |  | 46 | [12 empty] | VV | 2 | 2 | True | 0 | ROZPOCET
| VV |  | "brslen evropský " 42 |  | 42 | [12 empty] | VV | 2 | 2 | True | 0 | ROZPOCET
| VV |  | "líska obecná" 11 |  | 11 | [12 empty] | VV | 2 | 2 | True | 0 | ROZPOCET
| VV |  | "řešetlák počistivý " 31 |  | 31 | [12 empty] | VV | 2 | 2 | True | 0 | ROZPOCET
| VV |  | "zimolez obecný" 18 |  | 18 | [12 empty] | VV | 2 | 2 | True | 0 | ROZPOCET
| VV |  | "vrba jíva" 7 |  | 7 | [12 empty] | VV | 2 | 2 | True | 0 | ROZPOCET
| VV |  | "vrba popelavá" 7 |  | 7 | [12 empty] | VV | 2 | 2 | True | 0 | ROZPOCET
| VV |  | Součet |  | 238 | [12 empty] | VV | 2 | 4 | True | 1 | ROZPOCET
15 | K | 183101113 | Hloubení jamek pro vysazování rostlin v zemině skupiny 1 až 4 bez výměny půdy v rovině nebo na svahu do 1:5, objemu přes 0,02 do 0,05 m3 | kus | 166 |  | 0 | CS ÚRS 2023 02 |  | základní |  | 0 | 0 | 0 | 0 | 0 | 4 | K | 2 |  |  |  | ROZPOCET | 0 | 0 | 0 | 0 | 0 | 1 | 0 | 4 | -1141790724
| Online PSC |  | https://podminky.urs.cz/item/CS_URS_2023_02/183101113 | [14 empty] | Online PSC | 2
| P |  | Poznámka k položce: poloodrostky | [14 empty] | P | 2
16 | K | 184102111 | Výsadba dřeviny s balem do předem vyhloubené jamky se zalitím v rovině nebo na svahu do 1:5, při průměru balu přes 100 do 200 mm | kus | 166 |  | 0 | CS ÚRS 2023 02 |  | základní |  | 0 | 0 | 0 | 0 | 0 | 4 | K | 2 |  |  |  | ROZPOCET | 0 | 0 | 0 | 0 | 0 | 1 | 0 | 4 | 265103115
| Online PSC |  | https://podminky.urs.cz/item/CS_URS_2023_02/184102111 | [14 empty] | Online PSC | 2
| VV |  | "poloodrostky" 166 |  | 166 | [12 empty] | VV | 2 | 2 | True | 1 | ROZPOCET
17 | M | 02601.R | Sazenice dřevin listnaté, poloodrostky 0,8 - 1,2 m, obalované | kus | 166 |  | 0 |  |  | základní |  | 0 | 0 | 0 | 0 | 0 | 8 | M | 2 |  |  |  | ROZPOCET | 0 | 0 | 0 | 0 | 0 | 1 | 0 | 4 | -125141461
| VV |  | "lípa malolistá" 25 |  | 25 | [12 empty] | VV | 2 | 2 | True | 0 | ROZPOCET
| VV |  | "habr obecný" 27 |  | 27 | [12 empty] | VV | 2 | 2 | True | 0 | ROZPOCET
| VV |  | "javor babyka" 25 |  | 25 | [12 empty] | VV | 2 | 2 | True | 0 | ROZPOCET
| VV |  | "javor mléč" 37 |  | 37 | [12 empty] | VV | 2 | 2 | True | 0 | ROZPOCET
| VV |  | "dub zimní" 30 |  | 30 | [12 empty] | VV | 2 | 2 | True | 0 | ROZPOCET
| VV |  | "dub letní" 5 |  | 5 | [12 empty] | VV | 2 | 2 | True | 0 | ROZPOCET
| VV |  | "vrba bílá" 5 |  | 5 | [12 empty] | VV | 2 | 2 | True | 0 | ROZPOCET
| VV |  | "třešeň ptačí/jabloň domácí/ hrušeň obecná - plané druhy" 7 |  | 7 | [12 empty] | VV | 2 | 2 | True | 0 | ROZPOCET
| VV |  | "jeřáb obecný" 5 |  | 5 | [12 empty] | VV | 2 | 2 | True | 0 | ROZPOCET
| VV |  | Součet |  | 166 | [12 empty] | VV | 2 | 4 | True | 1 | ROZPOCET
18 | K | 183101114 | Hloubení jamek pro vysazování rostlin v zemině skupiny 1 až 4 bez výměny půdy v rovině nebo na svahu do 1:5, objemu přes 0,05 do 0,125 m3 | kus | 10 |  | 0 | CS ÚRS 2023 02 |  | základní |  | 0 | 0 | 0 | 0 | 0 | 4 | K | 2 |  |  |  | ROZPOCET | 0 | 0 | 0 | 0 | 0 | 1 | 0 | 4 | -812785694
| Online PSC |  | https://podminky.urs.cz/item/CS_URS_2023_02/183101114 | [14 empty] | Online PSC | 2
| P |  | Poznámka k položce: stromy s individuální ochranou | [14 empty] | P | 2
19 | K | 184201112 | Výsadba stromů bez balu do předem vyhloubené jamky se zalitím v rovině nebo na svahu do 1:5, při výšce kmene přes 1,8 do 2,5 m | kus | 7 |  | 0 | CS ÚRS 2023 02 |  | základní |  | 0 | 0 | 0 | 0 | 0 | 4 | K | 2 |  |  |  | ROZPOCET | 0 | 0 | 0 | 0 | 0 | 1 | 0 | 4 | 571147606
| Online PSC |  | https://podminky.urs.cz/item/CS_URS_2023_02/184201112 | [14 empty] | Online PSC | 2
| P |  | Poznámka k položce: ovocné vysokokmeny a prostokořenné odrostky jeřábu | [14 empty] | P | 2
20 | M | 02603.R | Sazenice odrostků ovocných dřevin, vysokokmeny se zapěstovanou korunkou, PK | kus | 5 |  | 0 |  |  | základní |  | 0 | 0.004 | 0.02 | 0 | 0 | 8 | M | 2 |  |  |  | ROZPOCET | 0 | 0 | 0 | 0 | 0 | 1 | 0 | 4 | 355847477
| P |  | Poznámka k položce: Prostokořenné vysokokmeny. Případné tvarové nebo druhé odchylky od PD podléhají předchozímu odsouhlasení zástupcem investora. | [14 empty] | P | 2
| VV |  | včetně komparativního řezu při výsadbě | [14 empty] | VV | 2 | 1 | True | 0 | ROZPOCET
| VV |  | "třešeň ptačí" 2 |  | 2 | [12 empty] | VV | 2 | 2 | True | 0 | ROZPOCET
| VV |  | "jabloň domácí" 2 |  | 2 | [12 empty] | VV | 2 | 2 | True | 0 | ROZPOCET
| VV |  | "hrušeň obecná" 1 |  | 1 | [12 empty] | VV | 2 | 2 | True | 0 | ROZPOCET
| VV |  | Součet |  | 5 | [12 empty] | VV | 2 | 4 | True | 1 | ROZPOCET
21 | M | 02604.R | Sazenice dřevin v 1,5 - 2,0 m, PK | kus | 2 |  | 0 |  |  | základní |  | 0 | 0.002 | 0.004 | 0 | 0 | 8 | M | 2 |  |  |  | ROZPOCET | 0 | 0 | 0 | 0 | 0 | 1 | 0 | 4 | -343142127
| VV |  | "jeřáb obecný sladkoplodý" 2 |  | 2 | [12 empty] | VV | 2 | 2 | True | 1 | ROZPOCET
22 | K | 184102112 | Výsadba dřeviny s balem do předem vyhloubené jamky se zalitím v rovině nebo na svahu do 1:5, při průměru balu přes 200 do 300 mm | kus | 3 |  | 0 | CS ÚRS 2023 02 |  | základní |  | 0 | 0 | 0 | 0 | 0 | 4 | K | 2 |  |  |  | ROZPOCET | 0 | 0 | 0 | 0 | 0 | 1 | 0 | 4 | 659336830
| Online PSC |  | https://podminky.urs.cz/item/CS_URS_2023_02/184102112 | [14 empty] | Online PSC | 2
23 | M | 02605.R | Sazenice odrostlých dřevin v 2,0 - 2,5m, obalované | kus | 3 |  | 0 |  |  | základní |  | 0 | 0.004 | 0.012 | 0 | 0 | 8 | M | 2 |  |  |  | ROZPOCET | 0 | 0 | 0 | 0 | 0 | 1 | 0 | 4 | 2136312914
| VV |  | "lípa sp. " 2 |  | 2 | [12 empty] | VV | 2 | 2 | True | 0 | ROZPOCET
| VV |  | "javor babyka " 1 |  | 1 | [12 empty] | VV | 2 | 2 | True | 0 | ROZPOCET
| VV |  | Součet |  | 3 | [12 empty] | VV | 2 | 4 | True | 1 | ROZPOCET
24 | K | 181451121 | Založení trávníku na půdě předem připravené plochy přes 1000 m2 výsevem včetně utažení lučního v rovině nebo na svahu do 1:5 | m2 | 5400 |  | 0 | CS ÚRS 2023 02 |  | základní |  | 0 | 0 | 0 | 0 | 0 | 4 | K | 2 |  |  |  | ROZPOCET | 0 | 0 | 0 | 0 | 0 | 1 | 0 | 4 | -933618498
| Online PSC |  | https://podminky.urs.cz/item/CS_URS_2023_02/181451121 | [14 empty] | Online PSC | 2
25 | M | 181411.R01 | Osivo travní dle TZ - sadové mezipásy | kg | 102 |  | 0 |  |  | základní |  | 0 | 0 | 0 | 0 | 0 | 8 | M | 2 |  |  |  | ROZPOCET | 0 | 0 | 0 | 0 | 0 | 1 | 0 | 4 | -1144469615
| P |  | Poznámka k položce: plocha * výsevek,výsevová dávka 30g/m2 | [14 empty] | P | 2
| VV |  | 3400*30/1000 |  | 102 | [12 empty] | VV | 2 | 2 | True | 1 | ROZPOCET
26 | M | 181411.R05 | Osivo travní dle TZ - komunikační jetelotravní směs | kg | 20 |  | 0 |  |  | základní |  | 0 | 0 | 0 | 0 | 0 | 8 | M | 2 |  |  |  | ROZPOCET | 0 | 0 | 0 | 0 | 0 | 1 | 0 | 4 | 164344407
| P |  | Poznámka k položce: plocha * výsevek (10g na m2) | [14 empty] | P | 2
| VV |  | 2000*10/1000 |  | 20 | [12 empty] | VV | 2 | 2 | True | 1 | ROZPOCET
27 | K | 184. R09 | Natření kmene dřeviny proti korní spále včetně materiálu (speciální nátěr) | kus | 10 |  | 0 |  |  | základní |  | 0 | 0 | 0 | 0 | 0 | 4 | K | 2 |  |  |  | ROZPOCET | 0 | 0 | 0 | 0 | 0 | 1 | 0 | 4 | -937916593
| P |  | Poznámka k položce: materiál: ochranný nátěr na kmeny proti korní spále způsobené teplotními vlivy | [14 empty] | P | 2
28 | K | 184215412 | Zhotovení závlahové mísy u solitérních dřevin v rovině nebo na svahu do 1:5, o průměru mísy přes 0,5 do 1 m | kus | 414 |  | 0 | CS ÚRS 2023 02 |  | základní |  | 0 | 0 | 0 | 0 | 0 | 4 | K | 2 |  |  |  | ROZPOCET | 0 | 0 | 0 | 0 | 0 | 1 | 0 | 4 | 300789378
| Online PSC |  | https://podminky.urs.cz/item/CS_URS_2023_02/184215412 | [14 empty] | Online PSC | 2
| VV |  | 10+166+238 |  | 414 | [12 empty] | VV | 2 | 2 | True | 1 | ROZPOCET
29 | K | 348951270.R | Oplocení lesních kultur dřevěnými kůly s pletivem, kůly průměru 120-150 mm, v osové vzdálenosti 3 m, oplocení výšky 1,6 m, dle TZ | m | 471 |  | 0 |  |  | základní |  | 0 | 0.02 | 9.42 | 0 | 0 | 4 | K | 2 |  |  |  | ROZPOCET | 0 | 0 | 0 | 0 | 0 | 1 | 0 | 4 | -1265448000
| P |  | Poznámka k položce: dočasná ochrana skupinových výsadeb | [14 empty] | P | 2
| VV |  | 98+110+138+125 |  | 471 | [12 empty] | VV | 2 | 2 | True | 1 | ROZPOCET
30 | K | 348951271.R | Vrata do oplocení kultur pro vjezd techniky, šíře min. 2,5 m | kus | 6 |  | 0 |  |  | základní |  | 0 | 0.1 | 0.6 | 0 | 0 | 4 | K | 2 |  |  |  | ROZPOCET | 0 | 0 | 0 | 0 | 0 | 1 | 0 | 4 | -32876502
| P |  | Poznámka k položce: skupinové výsadby 1-9, dle tz | [14 empty] | P | 2
| VV |  | 1+1+2+2 |  | 6 | [12 empty] | VV | 2 | 2 | True | 1 | ROZPOCET
31 | K | 184215112.R | Ukotvení dřeviny kůly jedním kůlem, délky přes 1 do 2 m | kus | 166 |  | 0 |  |  | základní |  | 0 | 5e-05 | 0.0083 | 0 | 0 | 4 | K | 2 |  |  |  | ROZPOCET | 0 | 0 | 0 | 0 | 0 | 1 | 0 | 4 | -1002809592
| P |  | Poznámka k položce: bambucovým kůlem, včetně vyvázání dřeviny | [14 empty] | P | 2
32 | M | 60591.R01 | Vyvazovací kůl ke dřevinám bambusový, délka 1,8 m, průměr 15-20mm | kus | 166 |  | 0 |  |  | základní |  | 0 | 0 | 0 | 0 | 0 | 8 | M | 2 |  |  |  | ROZPOCET | 0 | 0 | 0 | 0 | 0 | 1 | 0 | 4 | 1032371294
| P |  | Poznámka k položce: k poloodrostkům | [14 empty] | P | 2
33 | K | 026.R3 | Aplikace půdního kondicionéru či pomocné půdní látky při výsadbě dřeviny | kus | 414 |  | 0 |  |  | základní |  | 0 | 0 | 0 | 0 | 0 | 4 | K | 2 |  |  |  | ROZPOCET | 0 | 0 | 0 | 0 | 0 | 1 | 0 | 4 | -409753688
| P |  | Poznámka k položce: aplikace a promíšení se zeminou: - půdního kondicionéru na bázi silikátů - hydroabsorbentu do výsadbové jámy | [14 empty] | P | 2
| VV |  | "stromy, keře" 166+238+10 |  | 414 | [12 empty] | VV | 2 | 2 | True | 1 | ROZPOCET
34 | M | 026.R4.1 | Půdní kondicionér dle TZ | kg | 11.448 |  | 0 |  |  | základní |  | 0 | 0.001 | 0.011448 | 0 | 0 | 8 | M | 2 |  |  |  | ROZPOCET | 0 | 0 | 0 | 0 | 0 | 1 | 0 | 4 | -1716953233
| P |  | Poznámka k položce: na bázi silikátů (typu Agrosil) | [14 empty] | P | 2
| VV |  | "ke každé sazenici dle TZ, 16g ke keři, 40g ke stromu, 100g k soliterům" (10*100+166*40+238*16)/1000 |  | 11.448 | [12 empty] | VV | 2 | 2 | True | 1 | ROZPOCET
35 | M | 026.R5 | Hydroabsorbent do výsadbové jámy dle TZ | kg | 8.874 |  | 0 |  |  | základní |  | 0 | 0.001 | 0.008874 | 0 | 0 | 8 | M | 2 |  |  |  | ROZPOCET | 0 | 0 | 0 | 0 | 0 | 1 | 0 | 4 | 904031318
| P |  | Poznámka k položce: příčně zesíťovaný polyakrylát draselný (typu hydrogel) | [14 empty] | P | 2
| VV |  | "HYDROABSORBENT : 13g ke keři, 30g ke stromu, 80g na soliter"(10*80+166*30+238*13)/1000 |  | 8.874 | [12 empty] | VV | 2 | 2 | True | 1 | ROZPOCET
36 | K | 026.R06 | Aplikace kořenového hydrogelu namáčením kořenového systému sazenic | kus | 7 |  | 0 |  |  | základní |  | 0 | 0 | 0 | 0 | 0 | 4 | K | 2 |  |  |  | ROZPOCET | 0 | 0 | 0 | 0 | 0 | 1 | 0 | 4 | -1844851214
| P |  | Poznámka k položce: ovocné vysokokmeny a jeřáb sladkoplodý PK, včetně materiálu = ochranný kořenový hydrogel | [14 empty] | P | 2
37 | K | 184215132 | Ukotvení dřeviny kůly v rovině nebo na svahu do 1:5 třemi kůly, délky přes 1 do 2 m | kus | 76 |  | 0 | CS ÚRS 2023 02 |  | základní |  | 0 | 5e-05 | 0.0038 | 0 | 0 | 4 | K | 2 |  |  |  | ROZPOCET | 0 | 0 | 0 | 0 | 0 | 1 | 0 | 4 | 1522825641
| Online PSC |  | https://podminky.urs.cz/item/CS_URS_2023_02/184215132 | [14 empty] | Online PSC | 2
| P |  | Poznámka k položce: Ukotvení kmene úvazkem jen stromy (10ks) | [14 empty] | P | 2
| VV |  | 76 |  | 76 | [12 empty] | VV | 2 | 2 | True | 1 | ROZPOCET
38 | M | 60591253 | kůl vyvazovací dřevěný impregnovaný D 8cm dl 2m | kus | 228 |  | 0 | CS ÚRS 2023 02 |  | základní |  | 0 | 0.00472 | 1.0762 | 0 | 0 | 8 | M | 2 |  |  |  | ROZPOCET | 0 | 0 | 0 | 0 | 0 | 1 | 0 | 4 | -1726938502
| VV |  | 76*3 'Přepočtené koeficientem množství |  | 228 | [12 empty] | VV | 2 | 2 | False | 1 | ROZPOCET
39 | M | 60591255 | kůl vyvazovací dřevěný impregnovaný D 8cm dl 2,5m | kus | 7 |  | 0 | CS ÚRS 2023 02 |  | základní |  | 0 | 0.0059 | 0.0413 | 0 | 0 | 8 | M | 2 |  |  |  | ROZPOCET | 0 | 0 | 0 | 0 | 0 | 1 | 0 | 4 | -890681283
| P |  | Poznámka k položce: bude pouzit jako signální kůl u výsadeb v ploše 8, horní část bude opatřena signální barvou, u vrby bude doplněn úvazkem | [14 empty] | P | 2
40 | M | 184.R01 | samosvorná ochrana kmene dřeviny | kus | 1 |  | 0 |  |  | základní |  | 0 | 0 | 0 | 0 | 0 | 8 | M | 2 |  |  |  | ROZPOCET | 0 | 0 | 0 | 0 | 0 | 1 | 0 | 4 | -601273061
| P |  | Poznámka k položce: včetně instalace a materiálu délky 1.1m, k vrbě plocha 8 | [14 empty] | P | 2
41 | K | 184813121 | Ochrana dřevin před okusem zvěří ručně v rovině nebo ve svahu do 1:5, pletivem, výšky do 2 m | kus | 76 |  | 0 | CS ÚRS 2023 02 |  | základní |  | 0 | 0.00208 | 0.15808 | 0 | 0 | 4 | K | 2 |  |  |  | ROZPOCET | 0 | 0 | 0 | 0 | 0 | 1 | 0 | 4 | -1998734967
| Online PSC |  | https://podminky.urs.cz/item/CS_URS_2023_02/184813121 | [14 empty] | Online PSC | 2
| P |  | Poznámka k položce: okolo kůlů, lesnické pletivo 160/23/15, délka pletiva 2m ke stromu, 36m ke keři, instalace dle TZ, plochy 4.6.7 | [14 empty] | P | 2
| VV |  | 32+33+11 "z toho 10 stromů, 66 keřů" |  | 76 | [12 empty] | VV | 2 | 2 | True | 1 | ROZPOCET
42 | K | 184813134 | Ochrana dřevin před okusem zvěří chemicky nátěrem, v rovině nebo ve svahu do 1:5 listnatých, výšky přes 70 cm | 100 kus | 0.07 |  | 0 | CS ÚRS 2023 02 |  | základní |  | 0 | 0 | 0 | 0 | 0 | 4 | K | 2 |  |  |  | ROZPOCET | 0 | 0 | 0 | 0 | 0 | 1 | 0 | 4 | 352582735
| Online PSC |  | https://podminky.urs.cz/item/CS_URS_2023_02/184813134 | [14 empty] | Online PSC | 2
| P |  | Poznámka k položce: včetně materiálu | [14 empty] | P | 2
43 | K | 184911431 | Mulčování vysazených rostlin mulčovací kůrou, tl. přes 100 do 150 mm v rovině nebo na svahu do 1:5 | m2 | 188.8 |  | 0 | CS ÚRS 2023 02 |  | základní |  | 0 | 0 | 0 | 0 | 0 | 4 | K | 2 |  |  |  | ROZPOCET | 0 | 0 | 0 | 0 | 0 | 1 | 0 | 4 | -564881114
| Online PSC |  | https://podminky.urs.cz/item/CS_URS_2023_02/184911431 | [14 empty] | Online PSC | 2
| P |  | Poznámka k položce: individ. chráněné rostliny mulč s průměrem 0.8m2 +mulč plošný u keřů plochy 1-6 +mulč individ. ostatních výsadeb s průměrem 0.4m2 plochy 4.6.7.8 0.8m2 na sazenici, plochy 1.2.3.5 0.4m2 na sazenici | [14 empty] | P | 2
| VV |  | 0.4*(24+62+152+68)+0.8*(32+33+11+7) |  | 188.8 | [12 empty] | VV | 2 | 2 | True | 1 | ROZPOCET
44 | M | 103911.R | Kůrodřevní hmota pro mulčování rostlin | m3 | 28.32 |  | 0 |  |  | základní |  | 0 | 0.25 | 7.08 | 0 | 0 | 8 | M | 2 |  |  |  | ROZPOCET | 0 | 0 | 0 | 0 | 0 | 1 | 0 | 4 | -198496386
| P |  | Poznámka k položce: tloušťka vrstvy 15 cm, výpočet plocha*objem | [14 empty] | P | 2
| VV |  | 188,8*0.15 |  | 28.32 | [12 empty] | VV | 2 | 2 | True | 1 | ROZPOCET
45 | K | 913312111.R | Hraniční značka dřevěný kůl | kus | 6 |  | 0 | CS ÚRS 2023 02 |  | základní |  | 0 | 0.00052 | 0.00312 | 0 | 0 | 4 | K | 2 |  |  |  | ROZPOCET | 0 | 0 | 0 | 0 | 0 | 1 | 0 | 4 | 971626660
| Online PSC |  | https://podminky.urs.cz/item/CS_URS_2023_02/913312111.R | [14 empty] | Online PSC | 2
| P |  | Poznámka k položce: materiál: hraniční značka železničný pražec dřevěný, 150x260x2600 | [14 empty] | P | 2
| D | 998 | Přesun hmot |  |  |  | 0 |  |  |  |  | 0 |  | 0 |  | 0 | 1 | D | 1 |  |  |  | ROZPOCET | [6 empty] | 0
46 | K | 998231311 | Přesun hmot pro sadovnické a krajinářské úpravy - strojně dopravní vzdálenost do 5000 m | t | 18.923 |  | 0 | CS ÚRS 2023 02 |  | základní |  | 0 | 0 | 0 | 0 | 0 | 4 | K | 2 |  |  |  | ROZPOCET | 0 | 0 | 0 | 0 | 0 | 1 | 0 | 4 | 837907030
| Online PSC |  | https://podminky.urs.cz/item/CS_URS_2023_02/998231311 | [14 empty] | Online PSC | 2

## SO-02.2 - Vegetační úprav...
{a65dcb6b-7029-425c-9a4e-b9fa52bf4c6a}
2
| KRYCÍ LIST SOUPISU PRACÍ | [7 empty] | v --- níže se nacházejí doplnkové a pomocné údaje k sestavám --- v | [8 empty] | False
Stavba:
Interakční prvek IP 171 v k.ú. Kolešovice
Objekt:
SO-02 - Vegetační úpravy
Soupis:
SO-02.2 - Vegetační úpravy – následná péče v 1. roce
| KSO: |  |  |  |  | CC-CZ:
| Místo: |  | k.ú. Kolešovice |  |  | Datum: | 6. 11. 2023
| Zadavatel: |  |  |  |  | IČ: | 01312774
|  | ČR - SPÚ KPÚ pro Středočeský kraj a Prahu |  |  |  | DIČ:
| Uchazeč: |  |  |  |  | IČ: | Vyplň údaj
|  | Vyplň údaj |  |  |  | DIČ: | Vyplň údaj
| Projektant: |  |  |  |  | IČ: | 63486466
|  | ATELIER FONTES s.r.o. |  |  |  | DIČ:
| Zpracovatel: |  |  |  |  | IČ: | 63486466
|  | ATELIER FONTES s.r.o. |  |  |  | DIČ:
Poznámka:
| Cena bez DPH | [5 empty] | 0
|  |  | Základ daně |  |  | Sazba daně | Výše daně
| DPH | základní | 0 |  |  | 21% | 0
|  | snížená | 0 |  |  | 15% | 0
|  | zákl. přenesená | 0 |  |  | 21% | 0
|  | sníž. přenesená | 0 |  |  | 15% | 0
|  | nulová | 0 |  |  | 0% | 0
| Cena s DPH |  |  | v | CZK |  | 0
REKAPITULACE ČLENĚNÍ SOUPISU PRACÍ
Stavba:
Interakční prvek IP 171 v k.ú. Kolešovice
Objekt:
SO-02 - Vegetační úpravy
Soupis:
SO-02.2 - Vegetační úpravy – následná péče v 1. roce
Místo: |  |  | k.ú. Kolešovice |  |  | Datum: | 6. 11. 2023
Zadavatel: |  |  | ČR - SPÚ KPÚ pro Středočeský kraj a Prahu |  |  | Projektant: | ATELIER FONTES s.r.o.
Uchazeč: |  |  | Vyplň údaj |  |  | Zpracovatel: | ATELIER FONTES s.r.o.
Kód dílu - Popis | [6 empty] | Cena celkem [CZK]
Náklady stavby celkem | [6 empty] | 0 | [11 empty] | -1
| HSV - Práce a dodávky HSV | [5 empty] | 0
| 1 - Zemní práce | [5 empty] | 0
| 998 - Přesun hmot | [5 empty] | 0
SOUPIS PRACÍ
Stavba:
Interakční prvek IP 171 v k.ú. Kolešovice
Objekt:
SO-02 - Vegetační úpravy
Soupis:
SO-02.2 - Vegetační úpravy – následná péče v 1. roce
Místo: |  |  | k.ú. Kolešovice |  |  | Datum: | 6. 11. 2023
Zadavatel: |  |  | ČR - SPÚ KPÚ pro Středočeský kraj a Prahu |  |  | Projektant: | ATELIER FONTES s.r.o.
Uchazeč: |  |  | Vyplň údaj |  |  | Zpracovatel: | ATELIER FONTES s.r.o.
PČ | Typ | Kód | Popis | MJ | Množství | J.cena [CZK] | Cena celkem [CZK] | Cenová soustava |  | DPH | J. Nh [h] | Nh celkem [h] | J. hmotnost [t] | Hmotnost celkem [t] | J. suť [t] | Suť Celkem [t]
Náklady soupisu celkem | [6 empty] | 0 |  |  |  |  | 0 |  | 2.36 |  | 0 |  | D | -1 | [10 empty] | 0
| D | HSV | Práce a dodávky HSV |  |  |  | 0 |  |  |  |  | 0 |  | 2.36 |  | 0 | 1 | D | 0 |  |  |  | ROZPOCET | [6 empty] | 0
| D | 1 | Zemní práce |  |  |  | 0 |  |  |  |  | 0 |  | 2.36 |  | 0 | 1 | D | 1 |  |  |  | ROZPOCET | [6 empty] | 0
1 | K | 111151231 | Pokosení trávníku při souvislé ploše přes 1000 do 10000 m2 lučního v rovině nebo svahu do 1:5 | m2 | 6900 |  | 0 | CS ÚRS 2023 02 |  | základní |  | 0 | 0 | 0 | 0 | 0 | 4 | K | 2 |  |  |  | ROZPOCET | 0 | 0 | 0 | 0 | 0 | 1 | 0 | 4 | 437342900
| Online PSC |  | https://podminky.urs.cz/item/CS_URS_2023_02/111151231 | [14 empty] | Online PSC | 2
| P |  | Poznámka k položce: s vyhrabáním a odvozem hmoty, plocha travnatá kolem terénní deprese, vč. plochy deprese, 3x ročně | [14 empty] | P | 2
| VV |  | (2000+300)*3 |  | 6900 | [12 empty] | VV | 2 | 2 | True | 1 | ROZPOCET
2 | K | 184813134 | Ochrana dřevin před okusem zvěří chemicky nátěrem, v rovině nebo ve svahu do 1:5 listnatých, výšky přes 70 cm | 100 kus | 0.14 |  | 0 | CS ÚRS 2023 02 |  | základní |  | 0 | 0 | 0 | 0 | 0 | 4 | K | 2 |  |  |  | ROZPOCET | 0 | 0 | 0 | 0 | 0 | 1 | 0 | 4 | -1107837118
| Online PSC |  | https://podminky.urs.cz/item/CS_URS_2023_02/184813134 | [14 empty] | Online PSC | 2
| P |  | Poznámka k položce: včetně materiálu, 2x ročně an zimní a letní okus | [14 empty] | P | 2
| VV |  | 7*2/100 |  | 0.14 | [12 empty] | VV | 2 | 2 | True | 1 | ROZPOCET
3 | K | 184851253 | Strojní ožínání sazenic celoplošné sklon do 1:5 při viditelnosti dobré, výšky přes 60 cm | ha | 3.87 |  | 0 | CS ÚRS 2023 02 |  | základní |  | 0 | 0 | 0 | 0 | 0 | 4 | K | 2 |  |  |  | ROZPOCET | 0 | 0 | 0 | 0 | 0 | 1 | 0 | 4 | -2083847106
| Online PSC |  | https://podminky.urs.cz/item/CS_URS_2023_02/184851253 | [14 empty] | Online PSC | 2
| P |  | Poznámka k položce: s ponecháním hmoty na místě, 3x ročně | [14 empty] | P | 2
| VV |  | "plochy mezi oplocenkami, plochy 4 a 6" (360+450+480)/1000*3 |  | 3.87 | [12 empty] | VV | 2 | 2 | True | 1 | ROZPOCET
4 | K | 184851613 | Strojní ožínání sazenic v pruzích sklon do 1:5 při viditelnosti dobré, výšky přes 60 cm | ha | 0.783 |  | 0 | CS ÚRS 2023 02 |  | základní |  | 0 | 0 | 0 | 0 | 0 | 4 | K | 2 |  |  |  | ROZPOCET | 0 | 0 | 0 | 0 | 0 | 1 | 0 | 4 | -1909981601
| Online PSC |  | https://podminky.urs.cz/item/CS_URS_2023_02/184851613 | [14 empty] | Online PSC | 2
| P |  | Poznámka k položce: včetně přihrabání pokosené hmoty k sazenicím a vytvoření vrstvy mulče, 3x ročně | [14 empty] | P | 2
| VV |  | "skupinové ochrany 1,2,3,5" (290+560+1030+730)/10000*3 |  | 0.783 | [12 empty] | VV | 2 | 2 | True | 1 | ROZPOCET
5 | K | 184852321 | Řez stromů prováděný lezeckou technikou výchovný (S-RV) špičáky a keřové stromy, výšky do 4 m | kus | 10 |  | 0 | CS ÚRS 2023 02 |  | základní |  | 0 | 0 | 0 | 0 | 0 | 4 | K | 2 |  |  |  | ROZPOCET | 0 | 0 | 0 | 0 | 0 | 1 | 0 | 4 | 588176206
| Online PSC |  | https://podminky.urs.cz/item/CS_URS_2023_02/184852321 | [14 empty] | Online PSC | 2
| VV |  | "plochách 4.6.7.8" 10 |  | 10 | [12 empty] | VV | 2 | 2 | True | 1 | ROZPOCET
6 | K | 185804213 | Vypletí v rovině nebo na svahu do 1:5 dřevin solitérních | m2 | 745.2 |  | 0 | CS ÚRS 2023 02 |  | základní |  | 0 | 0 | 0 | 0 | 0 | 4 | K | 2 |  |  |  | ROZPOCET | 0 | 0 | 0 | 0 | 0 | 1 | 0 | 4 | -1705674118
| Online PSC |  | https://podminky.urs.cz/item/CS_URS_2023_02/185804213 | [14 empty] | Online PSC | 2
| P |  | Poznámka k položce: vypletí kořenových mís všech výsadeb, 3x ročně, plocha cca 0,6 m2 | [14 empty] | P | 2
| VV |  | 414*3*0,6 |  | 745.2 | [12 empty] | VV | 2 | 2 | True | 1 | ROZPOCET
7 | K | 185804312 | Zalití rostlin vodou plochy záhonů jednotlivě přes 20 m2 | m3 | 89.25 |  | 0 | CS ÚRS 2023 02 |  | základní |  | 0 | 0 | 0 | 0 | 0 | 4 | K | 2 |  |  |  | ROZPOCET | 0 | 0 | 0 | 0 | 0 | 1 | 0 | 4 | -769390503
| Online PSC |  | https://podminky.urs.cz/item/CS_URS_2023_02/185804312 | [14 empty] | Online PSC | 2
| VV |  | "zálivka stromů 15 x ročně - 20l/strom" 15*166*20/1000 |  | 49.8 | [12 empty] | VV | 2 | 2 | True | 0 | ROZPOCET
| VV |  | "zálivka keřů 15 x ročně - 10l/keř" 15*238*10/1000 |  | 35.7 | [12 empty] | VV | 2 | 2 | True | 0 | ROZPOCET
| VV |  | "zálivka soliterů 15 x ročně - 25l/soliter" 15*10*25/1000 |  | 3.75 | [12 empty] | VV | 2 | 2 | True | 0 | ROZPOCET
| VV |  | Součet |  | 89.25 | [12 empty] | VV | 2 | 4 | True | 1 | ROZPOCET
8 | K | 185851121 | Dovoz vody pro zálivku rostlin na vzdálenost do 1000 m | m3 | 89.25 |  | 0 | CS ÚRS 2023 02 |  | základní |  | 0 | 0 | 0 | 0 | 0 | 4 | K | 2 |  |  |  | ROZPOCET | 0 | 0 | 0 | 0 | 0 | 1 | 0 | 4 | -172073014
| Online PSC |  | https://podminky.urs.cz/item/CS_URS_2023_02/185851121 | [14 empty] | Online PSC | 2
| P |  | Poznámka k položce: na vzdálenost do 5000 m | [14 empty] | P | 2
9 | K | 185851129 | Dovoz vody pro zálivku rostlin Příplatek k ceně za každých dalších i započatých 1000 m | m3 | 357 |  | 0 | CS ÚRS 2023 02 |  | základní |  | 0 | 0 | 0 | 0 | 0 | 4 | K | 2 |  |  |  | ROZPOCET | 0 | 0 | 0 | 0 | 0 | 1 | 0 | 4 | -1496045925
| Online PSC |  | https://podminky.urs.cz/item/CS_URS_2023_02/185851129 | [14 empty] | Online PSC | 2
| VV |  | 4*89,25 |  | 357 | [12 empty] | VV | 2 | 2 | True | 1 | ROZPOCET
10 | K | 184911421 | Mulčování vysazených rostlin mulčovací kůrou, tl. do 100 mm v rovině nebo na svahu do 1:5 | m2 | 188.8 |  | 0 | CS ÚRS 2023 02 |  | základní |  | 0 | 0 | 0 | 0 | 0 | 4 | K | 2 |  |  |  | ROZPOCET | 0 | 0 | 0 | 0 | 0 | 1 | 0 | 4 | -1677153935
| Online PSC |  | https://podminky.urs.cz/item/CS_URS_2023_02/184911421 | [14 empty] | Online PSC | 2
| P |  | Poznámka k položce: tloušťka vrstvy 5 cm, | [14 empty] | P | 2
| VV |  | 0.4*(24+62+152+68)+0.8*(32+33+11+7) |  | 188.8 | [12 empty] | VV | 2 | 2 | True | 1 | ROZPOCET
11 | M | 103911.R | Kůrodřevní hmota pro mulčování rostlin | m3 | 9.44 |  | 0 |  |  | základní |  | 0 | 0.25 | 2.36 | 0 | 0 | 8 | M | 2 |  |  |  | ROZPOCET | 0 | 0 | 0 | 0 | 0 | 1 | 0 | 4 | -936929835
| P |  | Poznámka k položce: tloušťka vrstvy 5 cm, výpočet plocha*objem | [14 empty] | P | 2
| VV |  | 188,8*0.05 |  | 9.44 | [12 empty] | VV | 2 | 2 | True | 1 | ROZPOCET
| D | 998 | Přesun hmot |  |  |  | 0 |  |  |  |  | 0 |  | 0 |  | 0 | 1 | D | 1 |  |  |  | ROZPOCET | [6 empty] | 0
12 | K | 998231311 | Přesun hmot pro sadovnické a krajinářské úpravy - strojně dopravní vzdálenost do 5000 m | t | 2.36 |  | 0 | CS ÚRS 2023 02 |  | základní |  | 0 | 0 | 0 | 0 | 0 | 4 | K | 2 |  |  |  | ROZPOCET | 0 | 0 | 0 | 0 | 0 | 1 | 0 | 4 | -8450733
| Online PSC |  | https://podminky.urs.cz/item/CS_URS_2023_02/998231311 | [14 empty] | Online PSC | 2

## SO-02.3 - Vegetační úprav...
{77978441-74a3-444d-a71a-45372e25f6ce}
2
| KRYCÍ LIST SOUPISU PRACÍ | [7 empty] | v --- níže se nacházejí doplnkové a pomocné údaje k sestavám --- v | [8 empty] | False
Stavba:
Interakční prvek IP 171 v k.ú. Kolešovice
Objekt:
SO-02 - Vegetační úpravy
Soupis:
SO-02.3 - Vegetační úpravy – následná péče ve 2. roce
| KSO: |  |  |  |  | CC-CZ:
| Místo: |  | k.ú. Kolešovice |  |  | Datum: | 6. 11. 2023
| Zadavatel: |  |  |  |  | IČ: | 01312774
|  | ČR - SPÚ KPÚ pro Středočeský kraj a Prahu |  |  |  | DIČ:
| Uchazeč: |  |  |  |  | IČ: | Vyplň údaj
|  | Vyplň údaj |  |  |  | DIČ: | Vyplň údaj
| Projektant: |  |  |  |  | IČ: | 63486466
|  | ATELIER FONTES s.r.o. |  |  |  | DIČ:
| Zpracovatel: |  |  |  |  | IČ: | 63486466
|  | ATELIER FONTES s.r.o. |  |  |  | DIČ:
Poznámka:
| Cena bez DPH | [5 empty] | 0
|  |  | Základ daně |  |  | Sazba daně | Výše daně
| DPH | základní | 0 |  |  | 21% | 0
|  | snížená | 0 |  |  | 15% | 0
|  | zákl. přenesená | 0 |  |  | 21% | 0
|  | sníž. přenesená | 0 |  |  | 15% | 0
|  | nulová | 0 |  |  | 0% | 0
| Cena s DPH |  |  | v | CZK |  | 0
REKAPITULACE ČLENĚNÍ SOUPISU PRACÍ
Stavba:
Interakční prvek IP 171 v k.ú. Kolešovice
Objekt:
SO-02 - Vegetační úpravy
Soupis:
SO-02.3 - Vegetační úpravy – následná péče ve 2. roce
Místo: |  |  | k.ú. Kolešovice |  |  | Datum: | 6. 11. 2023
Zadavatel: |  |  | ČR - SPÚ KPÚ pro Středočeský kraj a Prahu |  |  | Projektant: | ATELIER FONTES s.r.o.
Uchazeč: |  |  | Vyplň údaj |  |  | Zpracovatel: | ATELIER FONTES s.r.o.
Kód dílu - Popis | [6 empty] | Cena celkem [CZK]
Náklady stavby celkem | [6 empty] | 0 | [11 empty] | -1
| HSV - Práce a dodávky HSV | [5 empty] | 0
| 1 - Zemní práce | [5 empty] | 0
| 998 - Přesun hmot | [5 empty] | 0
SOUPIS PRACÍ
Stavba:
Interakční prvek IP 171 v k.ú. Kolešovice
Objekt:
SO-02 - Vegetační úpravy
Soupis:
SO-02.3 - Vegetační úpravy – následná péče ve 2. roce
Místo: |  |  | k.ú. Kolešovice |  |  | Datum: | 6. 11. 2023
Zadavatel: |  |  | ČR - SPÚ KPÚ pro Středočeský kraj a Prahu |  |  | Projektant: | ATELIER FONTES s.r.o.
Uchazeč: |  |  | Vyplň údaj |  |  | Zpracovatel: | ATELIER FONTES s.r.o.
PČ | Typ | Kód | Popis | MJ | Množství | J.cena [CZK] | Cena celkem [CZK] | Cenová soustava |  | DPH | J. Nh [h] | Nh celkem [h] | J. hmotnost [t] | Hmotnost celkem [t] | J. suť [t] | Suť Celkem [t]
Náklady soupisu celkem | [6 empty] | 0 |  |  |  |  | 0 |  | 2.36 |  | 0 |  | D | -1 | [10 empty] | 0
| D | HSV | Práce a dodávky HSV |  |  |  | 0 |  |  |  |  | 0 |  | 2.36 |  | 0 | 1 | D | 0 |  |  |  | ROZPOCET | [6 empty] | 0
| D | 1 | Zemní práce |  |  |  | 0 |  |  |  |  | 0 |  | 2.36 |  | 0 | 1 | D | 1 |  |  |  | ROZPOCET | [6 empty] | 0
1 | K | 111151231 | Pokosení trávníku při souvislé ploše přes 1000 do 10000 m2 lučního v rovině nebo svahu do 1:5 | m2 | 4600 |  | 0 | CS ÚRS 2023 02 |  | základní |  | 0 | 0 | 0 | 0 | 0 | 4 | K | 2 |  |  |  | ROZPOCET | 0 | 0 | 0 | 0 | 0 | 1 | 0 | 4 | 437342900
| Online PSC |  | https://podminky.urs.cz/item/CS_URS_2023_02/111151231 | [14 empty] | Online PSC | 2
| P |  | Poznámka k položce: s vyhrabáním a odvozem hmoty, plocha travnatá kolem terénní deprese, vč. plochy deprese, 2x ročně | [14 empty] | P | 2
| VV |  | (2000+300)*2 |  | 4600 | [12 empty] | VV | 2 | 2 | True | 1 | ROZPOCET
2 | K | 184806111 | Řez stromů, keřů nebo růží průklestem stromů netrnitých, o průměru koruny do 2 m | kus | 166 |  | 0 | CS ÚRS 2023 02 |  | základní |  | 0 | 0 | 0 | 0 | 0 | 4 | K | 2 |  |  |  | ROZPOCET | 0 | 0 | 0 | 0 | 0 | 1 | 0 | 4 | -270430621
| Online PSC |  | https://podminky.urs.cz/item/CS_URS_2023_02/184806111 | [14 empty] | Online PSC | 2
3 | K | 184813134 | Ochrana dřevin před okusem zvěří chemicky nátěrem, v rovině nebo ve svahu do 1:5 listnatých, výšky přes 70 cm | 100 kus | 0.14 |  | 0 | CS ÚRS 2023 02 |  | základní |  | 0 | 0 | 0 | 0 | 0 | 4 | K | 2 |  |  |  | ROZPOCET | 0 | 0 | 0 | 0 | 0 | 1 | 0 | 4 | -1107837118
| Online PSC |  | https://podminky.urs.cz/item/CS_URS_2023_02/184813134 | [14 empty] | Online PSC | 2
| P |  | Poznámka k položce: včetně materiálu, 2x ročně an zimní a letní okus | [14 empty] | P | 2
| VV |  | 7*2/100 |  | 0.14 | [12 empty] | VV | 2 | 2 | True | 1 | ROZPOCET
4 | K | 184851253 | Strojní ožínání sazenic celoplošné sklon do 1:5 při viditelnosti dobré, výšky přes 60 cm | ha | 2.58 |  | 0 | CS ÚRS 2023 02 |  | základní |  | 0 | 0 | 0 | 0 | 0 | 4 | K | 2 |  |  |  | ROZPOCET | 0 | 0 | 0 | 0 | 0 | 1 | 0 | 4 | -2083847106
| Online PSC |  | https://podminky.urs.cz/item/CS_URS_2023_02/184851253 | [14 empty] | Online PSC | 2
| P |  | Poznámka k položce: s ponecháním hmoty na místě, 2x ročně | [14 empty] | P | 2
| VV |  | "plochy mezi oplocenkami, plochy 4 a 6" (360+450+480)/1000*2 |  | 2.58 | [12 empty] | VV | 2 | 2 | True | 1 | ROZPOCET
5 | K | 184851613 | Strojní ožínání sazenic v pruzích sklon do 1:5 při viditelnosti dobré, výšky přes 60 cm | ha | 0.522 |  | 0 | CS ÚRS 2023 02 |  | základní |  | 0 | 0 | 0 | 0 | 0 | 4 | K | 2 |  |  |  | ROZPOCET | 0 | 0 | 0 | 0 | 0 | 1 | 0 | 4 | -1909981601
| Online PSC |  | https://podminky.urs.cz/item/CS_URS_2023_02/184851613 | [14 empty] | Online PSC | 2
| P |  | Poznámka k položce: včetně přihrabání pokosené hmoty k sazenicím a vytvoření vrstvy mulče, 2x ročně | [14 empty] | P | 2
| VV |  | "skupinové ochrany 1,2,3,5" (290+560+1030+730)/10000*2 |  | 0.522 | [12 empty] | VV | 2 | 2 | True | 1 | ROZPOCET
6 | K | 184852321 | Řez stromů prováděný lezeckou technikou výchovný (S-RV) špičáky a keřové stromy, výšky do 4 m | kus | 10 |  | 0 | CS ÚRS 2023 02 |  | základní |  | 0 | 0 | 0 | 0 | 0 | 4 | K | 2 |  |  |  | ROZPOCET | 0 | 0 | 0 | 0 | 0 | 1 | 0 | 4 | 588176206
| Online PSC |  | https://podminky.urs.cz/item/CS_URS_2023_02/184852321 | [14 empty] | Online PSC | 2
| VV |  | "plochách 4.6.7.8" 10 |  | 10 | [12 empty] | VV | 2 | 2 | True | 1 | ROZPOCET
7 | K | 185804213 | Vypletí v rovině nebo na svahu do 1:5 dřevin solitérních | m2 | 496.8 |  | 0 | CS ÚRS 2023 02 |  | základní |  | 0 | 0 | 0 | 0 | 0 | 4 | K | 2 |  |  |  | ROZPOCET | 0 | 0 | 0 | 0 | 0 | 1 | 0 | 4 | -1705674118
| Online PSC |  | https://podminky.urs.cz/item/CS_URS_2023_02/185804213 | [14 empty] | Online PSC | 2
| P |  | Poznámka k položce: vypletí kořenových mís všech výsadeb, 2x ročně, plocha cca 0,6 m2 | [14 empty] | P | 2
| VV |  | 414*2*0,6 |  | 496.8 | [12 empty] | VV | 2 | 2 | True | 1 | ROZPOCET
8 | K | 185804312 | Zalití rostlin vodou plochy záhonů jednotlivě přes 20 m2 | m3 | 89.25 |  | 0 | CS ÚRS 2023 02 |  | základní |  | 0 | 0 | 0 | 0 | 0 | 4 | K | 2 |  |  |  | ROZPOCET | 0 | 0 | 0 | 0 | 0 | 1 | 0 | 4 | -769390503
| Online PSC |  | https://podminky.urs.cz/item/CS_URS_2023_02/185804312 | [14 empty] | Online PSC | 2
| VV |  | "zálivka stromů 15 x ročně - 20l/strom" 15*166*20/1000 |  | 49.8 | [12 empty] | VV | 2 | 2 | True | 0 | ROZPOCET
| VV |  | "zálivka keřů 15 x ročně - 10l/keř" 15*238*10/1000 |  | 35.7 | [12 empty] | VV | 2 | 2 | True | 0 | ROZPOCET
| VV |  | "zálivka soliterů 15 x ročně - 25l/soliter" 15*10*25/1000 |  | 3.75 | [12 empty] | VV | 2 | 2 | True | 0 | ROZPOCET
| VV |  | Součet |  | 89.25 | [12 empty] | VV | 2 | 4 | True | 1 | ROZPOCET
9 | K | 185851121 | Dovoz vody pro zálivku rostlin na vzdálenost do 1000 m | m3 | 89.25 |  | 0 | CS ÚRS 2023 02 |  | základní |  | 0 | 0 | 0 | 0 | 0 | 4 | K | 2 |  |  |  | ROZPOCET | 0 | 0 | 0 | 0 | 0 | 1 | 0 | 4 | -172073014
| Online PSC |  | https://podminky.urs.cz/item/CS_URS_2023_02/185851121 | [14 empty] | Online PSC | 2
| P |  | Poznámka k položce: na vzdálenost do 5000 m | [14 empty] | P | 2
10 | K | 185851129 | Dovoz vody pro zálivku rostlin Příplatek k ceně za každých dalších i započatých 1000 m | m3 | 357 |  | 0 | CS ÚRS 2023 02 |  | základní |  | 0 | 0 | 0 | 0 | 0 | 4 | K | 2 |  |  |  | ROZPOCET | 0 | 0 | 0 | 0 | 0 | 1 | 0 | 4 | -1496045925
| Online PSC |  | https://podminky.urs.cz/item/CS_URS_2023_02/185851129 | [14 empty] | Online PSC | 2
| VV |  | 4*89,25 |  | 357 | [12 empty] | VV | 2 | 2 | True | 1 | ROZPOCET
11 | K | 184911421 | Mulčování vysazených rostlin mulčovací kůrou, tl. do 100 mm v rovině nebo na svahu do 1:5 | m2 | 188.8 |  | 0 | CS ÚRS 2023 02 |  | základní |  | 0 | 0 | 0 | 0 | 0 | 4 | K | 2 |  |  |  | ROZPOCET | 0 | 0 | 0 | 0 | 0 | 1 | 0 | 4 | -1677153935
| Online PSC |  | https://podminky.urs.cz/item/CS_URS_2023_02/184911421 | [14 empty] | Online PSC | 2
| P |  | Poznámka k položce: tloušťka vrstvy 5 cm, | [14 empty] | P | 2
| VV |  | 0.4*(24+62+152+68)+0.8*(32+33+11+7) |  | 188.8 | [12 empty] | VV | 2 | 2 | True | 1 | ROZPOCET
12 | M | 103911.R | Kůrodřevní hmota pro mulčování rostlin | m3 | 9.44 |  | 0 |  |  | základní |  | 0 | 0.25 | 2.36 | 0 | 0 | 8 | M | 2 |  |  |  | ROZPOCET | 0 | 0 | 0 | 0 | 0 | 1 | 0 | 4 | -936929835
| P |  | Poznámka k položce: tloušťka vrstvy 5 cm, výpočet plocha*objem | [14 empty] | P | 2
| VV |  | 188,8*0.05 |  | 9.44 | [12 empty] | VV | 2 | 2 | True | 1 | ROZPOCET
| D | 998 | Přesun hmot |  |  |  | 0 |  |  |  |  | 0 |  | 0 |  | 0 | 1 | D | 1 |  |  |  | ROZPOCET | [6 empty] | 0
13 | K | 998231311 | Přesun hmot pro sadovnické a krajinářské úpravy - strojně dopravní vzdálenost do 5000 m | t | 2.36 |  | 0 | CS ÚRS 2023 02 |  | základní |  | 0 | 0 | 0 | 0 | 0 | 4 | K | 2 |  |  |  | ROZPOCET | 0 | 0 | 0 | 0 | 0 | 1 | 0 | 4 | -8450733
| Online PSC |  | https://podminky.urs.cz/item/CS_URS_2023_02/998231311 | [14 empty] | Online PSC | 2

## SO-02.4 - Vegetační úprav...
{1735bbde-a887-4b2f-bad4-659a3e7ff67c}
2
| KRYCÍ LIST SOUPISU PRACÍ | [7 empty] | v --- níže se nacházejí doplnkové a pomocné údaje k sestavám --- v | [8 empty] | False
Stavba:
Interakční prvek IP 171 v k.ú. Kolešovice
Objekt:
SO-02 - Vegetační úpravy
Soupis:
SO-02.4 - Vegetační úpravy – následná péče ve 3. roce
| KSO: |  |  |  |  | CC-CZ:
| Místo: |  | k.ú. Kolešovice |  |  | Datum: | 6. 11. 2023
| Zadavatel: |  |  |  |  | IČ: | 01312774
|  | ČR - SPÚ KPÚ pro Středočeský kraj a Prahu |  |  |  | DIČ:
| Uchazeč: |  |  |  |  | IČ: | Vyplň údaj
|  | Vyplň údaj |  |  |  | DIČ: | Vyplň údaj
| Projektant: |  |  |  |  | IČ: | 63486466
|  | ATELIER FONTES s.r.o. |  |  |  | DIČ:
| Zpracovatel: |  |  |  |  | IČ: | 63486466
|  | ATELIER FONTES s.r.o. |  |  |  | DIČ:
Poznámka:
| Cena bez DPH | [5 empty] | 0
|  |  | Základ daně |  |  | Sazba daně | Výše daně
| DPH | základní | 0 |  |  | 21% | 0
|  | snížená | 0 |  |  | 15% | 0
|  | zákl. přenesená | 0 |  |  | 21% | 0
|  | sníž. přenesená | 0 |  |  | 15% | 0
|  | nulová | 0 |  |  | 0% | 0
| Cena s DPH |  |  | v | CZK |  | 0
REKAPITULACE ČLENĚNÍ SOUPISU PRACÍ
Stavba:
Interakční prvek IP 171 v k.ú. Kolešovice
Objekt:
SO-02 - Vegetační úpravy
Soupis:
SO-02.4 - Vegetační úpravy – následná péče ve 3. roce
Místo: |  |  | k.ú. Kolešovice |  |  | Datum: | 6. 11. 2023
Zadavatel: |  |  | ČR - SPÚ KPÚ pro Středočeský kraj a Prahu |  |  | Projektant: | ATELIER FONTES s.r.o.
Uchazeč: |  |  | Vyplň údaj |  |  | Zpracovatel: | ATELIER FONTES s.r.o.
Kód dílu - Popis | [6 empty] | Cena celkem [CZK]
Náklady stavby celkem | [6 empty] | 0 | [11 empty] | -1
| HSV - Práce a dodávky HSV | [5 empty] | 0
| 1 - Zemní práce | [5 empty] | 0
| 998 - Přesun hmot | [5 empty] | 0
SOUPIS PRACÍ
Stavba:
Interakční prvek IP 171 v k.ú. Kolešovice
Objekt:
SO-02 - Vegetační úpravy
Soupis:
SO-02.4 - Vegetační úpravy – následná péče ve 3. roce
Místo: |  |  | k.ú. Kolešovice |  |  | Datum: | 6. 11. 2023
Zadavatel: |  |  | ČR - SPÚ KPÚ pro Středočeský kraj a Prahu |  |  | Projektant: | ATELIER FONTES s.r.o.
Uchazeč: |  |  | Vyplň údaj |  |  | Zpracovatel: | ATELIER FONTES s.r.o.
PČ | Typ | Kód | Popis | MJ | Množství | J.cena [CZK] | Cena celkem [CZK] | Cenová soustava |  | DPH | J. Nh [h] | Nh celkem [h] | J. hmotnost [t] | Hmotnost celkem [t] | J. suť [t] | Suť Celkem [t]
Náklady soupisu celkem | [6 empty] | 0 |  |  |  |  | 0 |  | 2.36 |  | 0 |  | D | -1 | [10 empty] | 0
| D | HSV | Práce a dodávky HSV |  |  |  | 0 |  |  |  |  | 0 |  | 2.36 |  | 0 | 1 | D | 0 |  |  |  | ROZPOCET | [6 empty] | 0
| D | 1 | Zemní práce |  |  |  | 0 |  |  |  |  | 0 |  | 2.36 |  | 0 | 1 | D | 1 |  |  |  | ROZPOCET | [6 empty] | 0
1 | K | 111151231 | Pokosení trávníku při souvislé ploše přes 1000 do 10000 m2 lučního v rovině nebo svahu do 1:5 | m2 | 4600 |  | 0 | CS ÚRS 2023 02 |  | základní |  | 0 | 0 | 0 | 0 | 0 | 4 | K | 2 |  |  |  | ROZPOCET | 0 | 0 | 0 | 0 | 0 | 1 | 0 | 4 | 437342900
| Online PSC |  | https://podminky.urs.cz/item/CS_URS_2023_02/111151231 | [14 empty] | Online PSC | 2
| P |  | Poznámka k položce: s vyhrabáním a odvozem hmoty, plocha travnatá kolem terénní deprese, vč. plochy deprese, 2x ročně | [14 empty] | P | 2
| VV |  | (2000+300)*2 |  | 4600 | [12 empty] | VV | 2 | 2 | True | 1 | ROZPOCET
2 | K | 184813134 | Ochrana dřevin před okusem zvěří chemicky nátěrem, v rovině nebo ve svahu do 1:5 listnatých, výšky přes 70 cm | 100 kus | 0.14 |  | 0 | CS ÚRS 2023 02 |  | základní |  | 0 | 0 | 0 | 0 | 0 | 4 | K | 2 |  |  |  | ROZPOCET | 0 | 0 | 0 | 0 | 0 | 1 | 0 | 4 | -1107837118
| Online PSC |  | https://podminky.urs.cz/item/CS_URS_2023_02/184813134 | [14 empty] | Online PSC | 2
| P |  | Poznámka k položce: včetně materiálu, 2x ročně an zimní a letní okus | [14 empty] | P | 2
| VV |  | 7*2/100 |  | 0.14 | [12 empty] | VV | 2 | 2 | True | 1 | ROZPOCET
3 | K | 184851253 | Strojní ožínání sazenic celoplošné sklon do 1:5 při viditelnosti dobré, výšky přes 60 cm | ha | 2.58 |  | 0 | CS ÚRS 2023 02 |  | základní |  | 0 | 0 | 0 | 0 | 0 | 4 | K | 2 |  |  |  | ROZPOCET | 0 | 0 | 0 | 0 | 0 | 1 | 0 | 4 | -2083847106
| Online PSC |  | https://podminky.urs.cz/item/CS_URS_2023_02/184851253 | [14 empty] | Online PSC | 2
| P |  | Poznámka k položce: s ponecháním hmoty na místě, 2x ročně | [14 empty] | P | 2
| VV |  | "plochy mezi oplocenkami, plochy 4 a 6" (360+450+480)/1000*2 |  | 2.58 | [12 empty] | VV | 2 | 2 | True | 1 | ROZPOCET
4 | K | 184851613 | Strojní ožínání sazenic v pruzích sklon do 1:5 při viditelnosti dobré, výšky přes 60 cm | ha | 0.522 |  | 0 | CS ÚRS 2023 02 |  | základní |  | 0 | 0 | 0 | 0 | 0 | 4 | K | 2 |  |  |  | ROZPOCET | 0 | 0 | 0 | 0 | 0 | 1 | 0 | 4 | -1909981601
| Online PSC |  | https://podminky.urs.cz/item/CS_URS_2023_02/184851613 | [14 empty] | Online PSC | 2
| P |  | Poznámka k položce: včetně přihrabání pokosené hmoty k sazenicím a vytvoření vrstvy mulče, 2x ročně | [14 empty] | P | 2
| VV |  | "skupinové ochrany 1,2,3,5" (290+560+1030+730)/10000*2 |  | 0.522 | [12 empty] | VV | 2 | 2 | True | 1 | ROZPOCET
5 | K | 184852321 | Řez stromů prováděný lezeckou technikou výchovný (S-RV) špičáky a keřové stromy, výšky do 4 m | kus | 10 |  | 0 | CS ÚRS 2023 02 |  | základní |  | 0 | 0 | 0 | 0 | 0 | 4 | K | 2 |  |  |  | ROZPOCET | 0 | 0 | 0 | 0 | 0 | 1 | 0 | 4 | 588176206
| Online PSC |  | https://podminky.urs.cz/item/CS_URS_2023_02/184852321 | [14 empty] | Online PSC | 2
| VV |  | "plochách 4.6.7.8" 10 |  | 10 | [12 empty] | VV | 2 | 2 | True | 1 | ROZPOCET
6 | K | 185804213 | Vypletí v rovině nebo na svahu do 1:5 dřevin solitérních | m2 | 496.8 |  | 0 | CS ÚRS 2023 02 |  | základní |  | 0 | 0 | 0 | 0 | 0 | 4 | K | 2 |  |  |  | ROZPOCET | 0 | 0 | 0 | 0 | 0 | 1 | 0 | 4 | -1705674118
| Online PSC |  | https://podminky.urs.cz/item/CS_URS_2023_02/185804213 | [14 empty] | Online PSC | 2
| P |  | Poznámka k položce: vypletí kořenových mís všech výsadeb, 2x ročně, plocha cca 0,6 m2 | [14 empty] | P | 2
| VV |  | 414*2*0,6 |  | 496.8 | [12 empty] | VV | 2 | 2 | True | 1 | ROZPOCET
7 | K | 185804312 | Zalití rostlin vodou plochy záhonů jednotlivě přes 20 m2 | m3 | 89.25 |  | 0 | CS ÚRS 2023 02 |  | základní |  | 0 | 0 | 0 | 0 | 0 | 4 | K | 2 |  |  |  | ROZPOCET | 0 | 0 | 0 | 0 | 0 | 1 | 0 | 4 | -769390503
| Online PSC |  | https://podminky.urs.cz/item/CS_URS_2023_02/185804312 | [14 empty] | Online PSC | 2
| VV |  | "zálivka stromů 15 x ročně - 20l/strom" 15*166*20/1000 |  | 49.8 | [12 empty] | VV | 2 | 2 | True | 0 | ROZPOCET
| VV |  | "zálivka keřů 15 x ročně - 10l/keř" 15*238*10/1000 |  | 35.7 | [12 empty] | VV | 2 | 2 | True | 0 | ROZPOCET
| VV |  | "zálivka soliterů 15 x ročně - 25l/soliter" 15*10*25/1000 |  | 3.75 | [12 empty] | VV | 2 | 2 | True | 0 | ROZPOCET
| VV |  | Součet |  | 89.25 | [12 empty] | VV | 2 | 4 | True | 1 | ROZPOCET
8 | K | 185851121 | Dovoz vody pro zálivku rostlin na vzdálenost do 1000 m | m3 | 89.25 |  | 0 | CS ÚRS 2023 02 |  | základní |  | 0 | 0 | 0 | 0 | 0 | 4 | K | 2 |  |  |  | ROZPOCET | 0 | 0 | 0 | 0 | 0 | 1 | 0 | 4 | -172073014
| Online PSC |  | https://podminky.urs.cz/item/CS_URS_2023_02/185851121 | [14 empty] | Online PSC | 2
| P |  | Poznámka k položce: na vzdálenost do 5000 m | [14 empty] | P | 2
9 | K | 185851129 | Dovoz vody pro zálivku rostlin Příplatek k ceně za každých dalších i započatých 1000 m | m3 | 357 |  | 0 | CS ÚRS 2023 02 |  | základní |  | 0 | 0 | 0 | 0 | 0 | 4 | K | 2 |  |  |  | ROZPOCET | 0 | 0 | 0 | 0 | 0 | 1 | 0 | 4 | -1496045925
| Online PSC |  | https://podminky.urs.cz/item/CS_URS_2023_02/185851129 | [14 empty] | Online PSC | 2
| VV |  | 4*89,25 |  | 357 | [12 empty] | VV | 2 | 2 | True | 1 | ROZPOCET
10 | K | 184911421 | Mulčování vysazených rostlin mulčovací kůrou, tl. do 100 mm v rovině nebo na svahu do 1:5 | m2 | 188.8 |  | 0 | CS ÚRS 2023 02 |  | základní |  | 0 | 0 | 0 | 0 | 0 | 4 | K | 2 |  |  |  | ROZPOCET | 0 | 0 | 0 | 0 | 0 | 1 | 0 | 4 | -1677153935
| Online PSC |  | https://podminky.urs.cz/item/CS_URS_2023_02/184911421 | [14 empty] | Online PSC | 2
| P |  | Poznámka k položce: tloušťka vrstvy 5 cm, | [14 empty] | P | 2
| VV |  | 0.4*(24+62+152+68)+0.8*(32+33+11+7) |  | 188.8 | [12 empty] | VV | 2 | 2 | True | 1 | ROZPOCET
11 | M | 103911.R | Kůrodřevní hmota pro mulčování rostlin | m3 | 9.44 |  | 0 |  |  | základní |  | 0 | 0.25 | 2.36 | 0 | 0 | 8 | M | 2 |  |  |  | ROZPOCET | 0 | 0 | 0 | 0 | 0 | 1 | 0 | 4 | -936929835
| P |  | Poznámka k položce: tloušťka vrstvy 5 cm, výpočet plocha*objem | [14 empty] | P | 2
| VV |  | 188,8*0.05 |  | 9.44 | [12 empty] | VV | 2 | 2 | True | 1 | ROZPOCET
| D | 998 | Přesun hmot |  |  |  | 0 |  |  |  |  | 0 |  | 0 |  | 0 | 1 | D | 1 |  |  |  | ROZPOCET | [6 empty] | 0
12 | K | 998231311 | Přesun hmot pro sadovnické a krajinářské úpravy - strojně dopravní vzdálenost do 5000 m | t | 2.36 |  | 0 | CS ÚRS 2023 02 |  | základní |  | 0 | 0 | 0 | 0 | 0 | 4 | K | 2 |  |  |  | ROZPOCET | 0 | 0 | 0 | 0 | 0 | 1 | 0 | 4 | -8450733
| Online PSC |  | https://podminky.urs.cz/item/CS_URS_2023_02/998231311 | [14 empty] | Online PSC | 2

## SO-03 - Biotechnické objekty
{f17a3083-00a7-46f2-9c2c-6319e73e6773}
2
| KRYCÍ LIST SOUPISU PRACÍ | [7 empty] | v --- níže se nacházejí doplnkové a pomocné údaje k sestavám --- v | [8 empty] | False
Stavba:
Interakční prvek IP 171 v k.ú. Kolešovice
Objekt:
SO-03 - Biotechnické objekty
| KSO: |  |  |  |  | CC-CZ:
| Místo: |  | k.ú. Kolešovice |  |  | Datum: | 6. 11. 2023
| Zadavatel: |  |  |  |  | IČ: | 01312774
|  | ČR - SPÚ KPÚ pro Středočeský kraj a Prahu |  |  |  | DIČ:
| Uchazeč: |  |  |  |  | IČ: | Vyplň údaj
|  | Vyplň údaj |  |  |  | DIČ: | Vyplň údaj
| Projektant: |  |  |  |  | IČ:
DIČ:
| Zpracovatel: |  |  |  |  | IČ: | 63486466
|  | ATELIER FONTES s.r.o. |  |  |  | DIČ:
Poznámka:
| Cena bez DPH | [5 empty] | 0
|  |  | Základ daně |  |  | Sazba daně | Výše daně
| DPH | základní | 0 |  |  | 21% | 0
|  | snížená | 0 |  |  | 15% | 0
|  | zákl. přenesená | 0 |  |  | 21% | 0
|  | sníž. přenesená | 0 |  |  | 15% | 0
|  | nulová | 0 |  |  | 0% | 0
| Cena s DPH |  |  | v | CZK |  | 0
REKAPITULACE ČLENĚNÍ SOUPISU PRACÍ
Stavba:
Interakční prvek IP 171 v k.ú. Kolešovice
Objekt:
SO-03 - Biotechnické objekty
Místo: |  |  | k.ú. Kolešovice |  |  | Datum: | 6. 11. 2023
Zadavatel: |  |  | ČR - SPÚ KPÚ pro Středočeský kraj a Prahu |  |  | Projektant:
Uchazeč: |  |  | Vyplň údaj |  |  | Zpracovatel: | ATELIER FONTES s.r.o.
Kód dílu - Popis | [6 empty] | Cena celkem [CZK]
Náklady stavby celkem | [6 empty] | 0 | [11 empty] | -1
| HSV - Práce a dodávky HSV | [5 empty] | 0
| 1 - Zemní práce | [5 empty] | 0
| 998 - Přesun hmot | [5 empty] | 0
SOUPIS PRACÍ
Stavba:
Interakční prvek IP 171 v k.ú. Kolešovice
Objekt:
SO-03 - Biotechnické objekty
Místo: |  |  | k.ú. Kolešovice |  |  | Datum: | 6. 11. 2023
Zadavatel: |  |  | ČR - SPÚ KPÚ pro Středočeský kraj a Prahu |  |  | Projektant:
Uchazeč: |  |  | Vyplň údaj |  |  | Zpracovatel: | ATELIER FONTES s.r.o.
PČ | Typ | Kód | Popis | MJ | Množství | J.cena [CZK] | Cena celkem [CZK] | Cenová soustava |  | DPH | J. Nh [h] | Nh celkem [h] | J. hmotnost [t] | Hmotnost celkem [t] | J. suť [t] | Suť Celkem [t]
Náklady soupisu celkem | [6 empty] | 0 |  |  |  |  | 0 |  | 2.45 |  | 0 |  | D | -1 | [7 empty] | 0
| D | HSV | Práce a dodávky HSV |  |  |  | 0 |  |  |  |  | 0 |  | 2.45 |  | 0 | 1 | D | 0 | ROZPOCET | [6 empty] | 0
| D | 1 | Zemní práce |  |  |  | 0 |  |  |  |  | 0 |  | 2.45 |  | 0 | 1 | D | 1 | ROZPOCET | [6 empty] | 0
1 | K | 184906.r01 | Objekt plazník, biotechnický, dle TZ | kus | 1 |  | 0 |  |  | základní |  | 0 | 1.95 | 1.95 | 0 | 0 | 4 | K | 2 | ROZPOCET | 0 | 0 | 0 | 0 | 0 | 1 | 0 | 4 | -1638155743
| P |  | Poznámka k položce: Zřízení objektu včetně materiálu Plazník: - 4 x kulatina ze dřeva prům. 0,25 m a délce 4,8 m - 2 x kulatina ze dřeva prům. 0,25m a délce 2,8 m - 4 x kůl prům. 0,15 m a délce 1,4 m - větve (klest) o prům do 10 cm a délce od 4 m ve vrstvě do výšky 2 - 3 m přitížené ornicí dv objemu cca 0,25 m3/m2 (lze použít zeminu pro rekultivaci) | [14 empty] | P | 2
2 | K | 184909.R02 | Broukoviště - biotechnický objekt | kus | 1 |  | 0 |  |  | základní |  | 0 | 0.5 | 0.5 | 0 | 0 | 4 | K | 2 | ROZPOCET | 0 | 0 | 0 | 0 | 0 | 1 | 0 | 4 | -796265822
| P |  | Poznámka k položce: zřízení objektu včetně materiálu: 5 kmenů průměru 30-35. délky 2-4m, zemina k zasypání a utěsnění 2m3, vč. zemních prací | [14 empty] | P | 2
| D | 998 | Přesun hmot |  |  |  | 0 |  |  |  |  | 0 |  | 0 |  | 0 | 1 | D | 1 | ROZPOCET | [6 empty] | 0
3 | K | 998231311 | Přesun hmot pro sadovnické a krajinářské úpravy - strojně dopravní vzdálenost do 5000 m | t | 2.45 |  | 0 | CS ÚRS 2022 01 |  | základní |  | 0 | 0 | 0 | 0 | 0 | 4 | K | 2 | ROZPOCET | 0 | 0 | 0 | 0 | 0 | 1 | 0 | 4 | 1609386855
| Online PSC |  | https://podminky.urs.cz/item/CS_URS_2022_01/998231311 | [14 empty] | Online PSC | 2

## VRN - Vedlejší rozpočtové...
{810e2575-b979-45e5-936d-5b45e75e8bf5}
2
| KRYCÍ LIST SOUPISU PRACÍ | [7 empty] | v --- níže se nacházejí doplnkové a pomocné údaje k sestavám --- v | [8 empty] | False
Stavba:
Interakční prvek IP 171 v k.ú. Kolešovice
Objekt:
VRN - Vedlejší rozpočtové náklady
| KSO: |  |  |  |  | CC-CZ:
| Místo: |  | k.ú. Kolešovice |  |  | Datum: | 6. 11. 2023
| Zadavatel: |  |  |  |  | IČ: | 01312774
|  | ČR - SPÚ KPÚ pro Středočeský kraj a Prahu |  |  |  | DIČ:
| Uchazeč: |  |  |  |  | IČ: | Vyplň údaj
|  | Vyplň údaj |  |  |  | DIČ: | Vyplň údaj
| Projektant: |  |  |  |  | IČ:
DIČ:
| Zpracovatel: |  |  |  |  | IČ: | 63486466
|  | ATELIER FONTES s.r.o. |  |  |  | DIČ:
Poznámka:
| Cena bez DPH | [5 empty] | 0
|  |  | Základ daně |  |  | Sazba daně | Výše daně
| DPH | základní | 0 |  |  | 21% | 0
|  | snížená | 0 |  |  | 15% | 0
|  | zákl. přenesená | 0 |  |  | 21% | 0
|  | sníž. přenesená | 0 |  |  | 15% | 0
|  | nulová | 0 |  |  | 0% | 0
| Cena s DPH |  |  | v | CZK |  | 0
REKAPITULACE ČLENĚNÍ SOUPISU PRACÍ
Stavba:
Interakční prvek IP 171 v k.ú. Kolešovice
Objekt:
VRN - Vedlejší rozpočtové náklady
Místo: |  |  | k.ú. Kolešovice |  |  | Datum: | 6. 11. 2023
Zadavatel: |  |  | ČR - SPÚ KPÚ pro Středočeský kraj a Prahu |  |  | Projektant:
Uchazeč: |  |  | Vyplň údaj |  |  | Zpracovatel: | ATELIER FONTES s.r.o.
Kód dílu - Popis | [6 empty] | Cena celkem [CZK]
Náklady stavby celkem | [6 empty] | 0 | [11 empty] | -1
| VRN - Vedlejší rozpočtové náklady | [5 empty] | 0
| VRN1 - Průzkumné, geodetické a projektové práce | [5 empty] | 0
| VRN3 - Zařízení staveniště | [5 empty] | 0
SOUPIS PRACÍ
Stavba:
Interakční prvek IP 171 v k.ú. Kolešovice
Objekt:
VRN - Vedlejší rozpočtové náklady
Místo: |  |  | k.ú. Kolešovice |  |  | Datum: | 6. 11. 2023
Zadavatel: |  |  | ČR - SPÚ KPÚ pro Středočeský kraj a Prahu |  |  | Projektant:
Uchazeč: |  |  | Vyplň údaj |  |  | Zpracovatel: | ATELIER FONTES s.r.o.
PČ | Typ | Kód | Popis | MJ | Množství | J.cena [CZK] | Cena celkem [CZK] | Cenová soustava |  | DPH | J. Nh [h] | Nh celkem [h] | J. hmotnost [t] | Hmotnost celkem [t] | J. suť [t] | Suť Celkem [t]
Náklady soupisu celkem | [6 empty] | 0 |  |  |  |  | 0 |  | 0 |  | 0 |  | D | -1 | [10 empty] | 0
| D | VRN | Vedlejší rozpočtové náklady |  |  |  | 0 |  |  |  |  | 0 |  | 0 |  | 0 | 5 | D | 0 |  |  |  | ROZPOCET | [6 empty] | 0
1 | K | 0345.R02 | Povinná publicita dle zadání investora | soubor | 1 |  | 0 |  |  | základní |  | 0 | 0 | 0 | 0 | 0 | 1024 | K | 1 |  |  |  | ROZPOCET | 0 | 0 | 0 | 0 | 0 | 1 | 0 | 1024 | 265049166
| P |  | Poznámka k položce: Výroba a instalace informační tabule na staveništi | [14 empty] | P | 1
2 | K | 034503000 | Informační tabule na staveništi | kus | 1 |  | 0 | CS ÚRS 2023 02 |  | základní |  | 0 | 0 | 0 | 0 | 0 | 1024 | K | 1 |  |  |  | ROZPOCET | 0 | 0 | 0 | 0 | 0 | 1 | 0 | 1024 | -2124510728
| Online PSC |  | https://podminky.urs.cz/item/CS_URS_2023_02/034503000 | [14 empty] | Online PSC | 1
| P |  | Poznámka k položce: Montáž pevných informačních panelů (značek) dle zadání investora (umístění z přírodního materiálu, kámen dřevo) | [14 empty] | P | 1
| D | VRN1 | Průzkumné, geodetické a projektové práce |  |  |  | 0 |  |  |  |  | 0 |  | 0 |  | 0 | 5 | D | 1 |  |  |  | ROZPOCET | [6 empty] | 0
3 | K | 012103000 | Geodetické práce před výstavbou | bod | 50 |  | 0 | CS ÚRS 2023 02 |  | základní |  | 0 | 0 | 0 | 0 | 0 | 1024 | K | 2 |  |  |  | ROZPOCET | 0 | 0 | 0 | 0 | 0 | 1 | 0 | 1024 | 211320871
| Online PSC |  | https://podminky.urs.cz/item/CS_URS_2023_02/012103000 | [14 empty] | Online PSC | 2
4 | K | 013254000 | Dokumentace skutečného provedení stavby | soubor | 1 |  | 0 | CS ÚRS 2023 02 |  | základní |  | 0 | 0 | 0 | 0 | 0 | 1024 | K | 2 |  |  |  | ROZPOCET | 0 | 0 | 0 | 0 | 0 | 1 | 0 | 1024 | 1120759344
| Online PSC |  | https://podminky.urs.cz/item/CS_URS_2023_02/013254000 | [14 empty] | Online PSC | 2
| P |  | Poznámka k položce: včetně zaměření skupinových ochran výsadeb a solitérů | [14 empty] | P | 2
| D | VRN3 | Zařízení staveniště |  |  |  | 0 |  |  |  |  | 0 |  | 0 |  | 0 | 5 | D | 1 |  |  |  | ROZPOCET | [6 empty] | 0
5 | K | 030001000 | Zařízení staveniště | soubor | 1 |  | 0 | CS ÚRS 2023 02 |  | základní |  | 0 | 0 | 0 | 0 | 0 | 1024 | K | 2 |  |  |  | ROZPOCET | 0 | 0 | 0 | 0 | 0 | 1 | 0 | 1024 | -2109806185
| Online PSC |  | https://podminky.urs.cz/item/CS_URS_2023_02/030001000 | [14 empty] | Online PSC | 2
| P |  | Poznámka k položce: náklady na stavební buňku, wc | [14 empty] | P | 2
6 | K | 031103000 | Projektové práce pro zařízení staveniště | soubor | 1 |  | 0 | CS ÚRS 2023 02 |  | základní |  | 0 | 0 | 0 | 0 | 0 | 1024 | K | 2 |  |  |  | ROZPOCET | 0 | 0 | 0 | 0 | 0 | 1 | 0 | 1024 | 96650128
| Online PSC |  | https://podminky.urs.cz/item/CS_URS_2023_02/031103000 | [14 empty] | Online PSC | 2
| VV |  | "havarijní a povodňový plán - včetně projednání s vodoprávním úřadem a obcí" 1 |  | 1 | [12 empty] | VV | 2 | 2 | True | 1 | ROZPOCET
7 | K | 039002000 | Zrušení zařízení staveniště | soubor | 1 |  | 0 | CS ÚRS 2023 02 |  | základní |  | 0 | 0 | 0 | 0 | 0 | 1024 | K | 2 |  |  |  | ROZPOCET | 0 | 0 | 0 | 0 | 0 | 1 | 0 | 1024 | -1466990669
| Online PSC |  | https://podminky.urs.cz/item/CS_URS_2023_02/039002000 | [14 empty] | Online PSC | 2
| P |  | Poznámka k položce: Rozebrání, bourání a odvoz zařízení staveniště | [14 empty] | P | 2

## Pokyny pro vyplnění
Struktura údajů, formát souboru a metodika pro zpracování
Struktura
Soubor je složen ze záložky Rekapitulace stavby a záložek s názvem soupisu prací pro jednotlivé objekty ve formátu XLSX. Každá ze záložek přitom obsahuje
ještě samostatné sestavy vymezené orámovaním a nadpisem sestavy.
Rekapitulace stavby obsahuje sestavu Rekapitulace stavby a Rekapitulace objektů stavby a soupisů prací.
V sestavě Rekapitulace stavby jsou uvedeny informace identifikující předmět veřejné zakázky na stavební práce, KSO, CC-CZ, CZ-CPV, CZ-CPA a rekapitulaci
celkové nabídkové ceny uchazeče.
Termínem "uchazeč" (resp. zhotovitel) se myslí "účastník zadávacího řízení" ve smyslu zákona o zadávání veřejných zakázek.
V sestavě Rekapitulace objektů stavby a soupisů prací je uvedena rekapitulace stavebních objektů, inženýrských objektů, provozních souborů,
vedlejších a ostatních nákladů a ostatních nákladů s rekapitulací nabídkové ceny za jednotlivé soupisy prací. Na základě údaje Typ je možné
identifikovat, zda se jedná o objekt nebo soupis prací pro daný objekt:
|  | STA | Stavební objekt pozemní
|  | ING | Stavební objekt inženýrský
|  | PRO | Provozní soubor
|  | VON | Vedlejší a ostatní náklady
|  | OST | Ostatní
|  | Soupis | Soupis prací pro daný typ objektu
Soupis prací pro jednotlivé objekty obsahuje sestavy Krycí list soupisu prací, Rekapitulace členění soupisu prací, Soupis prací. Za soupis prací může být považován
i objekt stavby v případě, že neobsahuje podřízenou zakázku.
Krycí list soupisu obsahuje rekapitulaci informací o předmětu veřejné zakázky ze sestavy Rekapitulace stavby, informaci o zařazení objektu do KSO,
CC-CZ, CZ-CPV, CZ-CPA a rekapitulaci celkové nabídkové ceny uchazeče za aktuální soupis prací.
Rekapitulace členění soupisu prací obsahuje rekapitulaci soupisu prací ve všech úrovních členění soupisu tak, jak byla tato členění použita (např.
stavební díly, funkční díly, případně jiné členění) s rekapitulací nabídkové ceny.
Soupis prací obsahuje položky veškerých stavebních nebo montážních prací, dodávek materiálů a služeb nezbytných pro zhotovení stavebního objektu,
inženýrského objektu, provozního souboru, vedlejších a ostatních nákladů.
Pro položky soupisu prací se zobrazují následující informace:
|  | PČ |  | Pořadové číslo položky v aktuálním soupisu
|  | TYP |  | Typ položky: K - konstrukce, M - materiál, PP - plný popis, PSC - poznámka k souboru cen, P - poznámka k položce, VV - výkaz výměr
|  | Kód |  | Kód položky
|  | Popis |  | Zkrácený popis položky
|  | MJ |  | Měrná jednotka položky
|  | Množství |  | Množství v měrné jednotce
|  | J.cena |  | Jednotková cena položky. Zadaní může obsahovat namísto J.ceny sloupce J.materiál a J.montáž, jejichž součet definuje
J.cenu položky.
|  | Cena celkem |  | Celková cena položky daná jako součin množství a j.ceny
|  | Cenová soustava |  | Příslušnost položky do cenové soustavy
Ke každé položce soupisu prací se na samostatných řádcích může zobrazovat:
Plný popis položky
Poznámka k souboru cen a poznámka zadavatele
Výkaz výměr
Pokud je k řádku výkazu výměr evidovaný údaj ve sloupci Kód, jedná se o definovaný odkaz, na který se může odvolávat výkaz výměr z jiné položky.
Metodika pro zpracování
Jednotlivé sestavy jsou v souboru provázány. Editovatelné pole jsou zvýrazněny žlutým podbarvením, ostatní pole neslouží k editaci a nesmí být jakkoliv
modifikovány.
Uchazeč je pro podání nabídky povinen vyplnit žlutě podbarvená pole:
Pole Uchazeč v sestavě Rekapitulace stavby - zde uchazeč vyplní svůj název (název subjektu)
Pole IČ a DIČ v sestavě Rekapitulace stavby - zde uchazeč vyplní svoje IČ a DIČ
Datum v sestavě Rekapitulace stavby - zde uchazeč vyplní datum vytvoření nabídky
J.cena = jednotková cena v sestavě Soupis prací o maximálním počtu desetinných míst uvedených v poli
- pokud sestavy soupisů prací obsahují pole J.cena, měla by být všechna tato pole vyplněna nenulovými
Poznámka - nepovinný údaj pro položku soupisu
V případě, že sestavy soupisů prací neobsahují pole J.cena, potom ve všech soupisech prací obsahují pole:
- J.materiál - jednotková cena materiálu
- J.montáž - jednotková cena montáže
Uchazeč v tomto případě by měl vyplnit všechna pole J.materiál a pole J.montáž nenulovými kladnými číslicemi. V případech, kdy položka
neobsahuje žádný materiál je přípustné, aby pole J.materiál bylo vyplněno nulou. V případech, kdy položka neobsahuje žádnou montáž je přípustné,
aby pole J.montáž bylo vyplněno nulou. Obě pole - J.materiál, J.Montáž u jedné položky by však neměly být vyplněny nulou.
Rekapitulace stavby
Název |  |  | Povinný |  | Popis | Typ | Max. počet
atributu |  |  | (A/N) |  |  |  | znaků
Kód |  |  | A |  | Kód stavby | String | 20
Stavba |  |  | A |  | Název stavby | String | 120
Místo |  |  | N |  | Místo stavby | String | 50
Datum |  |  | A |  | Datum vykonaného exportu | Date
KSO |  |  | N |  | Klasifikace stavebního objektu | String | 15
CC-CZ |  |  | N |  | Klasifikace stavbeních děl | String | 15
CZ-CPV |  |  | N |  | Společný slovník pro veřejné zakázky | String | 20
CZ-CPA |  |  | N |  | Klasifikace produkce podle činností | String | 20
Zadavatel |  |  | N |  | Zadavatel zadaní | String | 50
IČ |  |  | N |  | IČ zadavatele zadaní | String | 20
DIČ |  |  | N |  | DIČ zadavatele zadaní | String | 20
Uchazeč |  |  | N |  | Uchazeč veřejné zakázky | String | 50
Projektant |  |  | N |  | Projektant | String | 50
Poznámka |  |  | N |  | Poznámka k zadání | String | 255
Sazba DPH |  |  | A |  | Rekapitulace sazeb DPH u položek soupisů | eGSazbaDph
Základna DPH |  |  | A |  | Základna DPH určena součtem celkové ceny z položek soupisů | Double
Hodnota DPH |  |  | A |  | Hodnota DPH | Double
Cena bez DPH |  |  | A |  | Celková cena bez DPH za celou stavbu. Sčítává se ze všech listů. | Double
Cena s DPH |  |  | A |  | Celková cena s DPH za celou stavbu | Double
Rekapitulace objektů stavby a soupisů prací
Název |  |  | Povinný |  | Popis | Typ | Max. počet
atributu |  |  | (A/N) |  |  |  | znaků
Kód |  |  | A |  | Přebírá se z Rekapitulace stavby | String | 20
Stavba |  |  | A |  | Přebírá se z Rekapitulace stavby | String | 120
Místo |  |  | N |  | Přebírá se z Rekapitulace stavby | String | 50
Datum |  |  | A |  | Přebírá se z Rekapitulace stavby | Date
Zadavatel |  |  | N |  | Přebírá se z Rekapitulace stavby | String | 50
Projektant |  |  | N |  | Přebírá se z Rekapitulace stavby | String | 50
Uchazeč |  |  | N |  | Přebírá se z Rekapitulace stavby | String | 50
Kód |  |  | A |  | Kód objektu | String | 20
Objektu, Soupis prací |  |  | A |  | Název objektu | String | 120
Cena bez DPH |  |  | A |  | Cena bez DPH za daný objekt | Double
Cena s DPH |  |  | A |  | Cena spolu s DPH za daný objekt | Double
Typ |  |  | A |  | Typ zakázky | eGTypZakazky
Krycí list soupisu
Název |  |  | Povinný |  | Popis | Typ | Max. počet
atributu |  |  | (A/N) |  |  |  | znaků
Stavba |  |  | A |  | Přebírá se z Rekapitulace stavby | String | 120
Objekt |  |  | A |  | Kód a název objektu | String | 20 + 120
Soupis |  |  | A |  | Kód a název soupisu | String | 20 + 120
KSO |  |  | N |  | Klasifikace stavebního objektu | String | 15
CC-CZ |  |  | N |  | Klasifikace stavbeních děl | String | 15
CZ-CPV |  |  | N |  | Společný slovník pro veřejné zakázky | String | 20
CZ-CPA |  |  | N |  | Klasifikace produkce podle činností | String | 20
Místo |  |  | N |  | Přebírá se z Rekapitulace stavby | String | 50
Zadavatel |  |  | N |  | Přebírá se z Rekapitulace stavby | String | 50
Uchazeč |  |  | N |  | Přebírá se z Rekapitulace stavby | String | 50
Projektant |  |  | N |  | Přebírá se z Rekapitulace stavby | String | 50
Poznámka |  |  | N |  | Poznámka k soupisu prací | String | 255
Sazba DPH |  |  | A |  | Rekapitulace sazeb DPH na položkách aktuálního soupisu | eGSazbaDph
Základna DPH |  |  | A |  | Základna DPH určena součtem celkové ceny z položek aktuálního soupisu | Double
Hodnota DPH |  |  | A |  | Hodnota DPH | Double
Cena bez DPH |  |  | A |  | Cena bez DPH za daný soupis | Double
Cena s DPH |  |  | A |  | Cena s DPH za daný soupis | Double
Rekapitulace členění soupisu prací
Název |  |  | Povinný |  | Popis | Typ | Max. počet
atributu |  |  | (A/N) |  |  |  | znaků
Stavba |  |  | A |  | Přebírá se z Rekapitulace stavby | String | 120
Objekt |  |  | A |  | Kód a název objektu, přebírá se z Krycího listu soupisu | String | 20 + 120
Soupis |  |  | A |  | Kód a název objektu, přebírá se z Krycího listu soupisu | String | 20 + 120
Místo |  |  | N |  | Přebírá se z Rekapitulace stavby | String | 50
Datum |  |  | A |  | Přebírá se z Rekapitulace stavby | Date
Zadavatel |  |  | N |  | Přebírá se z Rekapitulace stavby | String | 50
Projektant |  |  | N |  | Přebírá se z Rekapitulace stavby | String | 50
Uchazeč |  |  | N |  | Přebírá se z Rekapitulace stavby | String | 50
Kód dílu - Popis |  |  | A |  | Kód a název dílu ze soupisu | String | 20 + 100
Cena celkem |  |  | A |  | Cena celkem za díl ze soupisu | Double
Soupis prací
Název |  |  | Povinný |  | Popis | Typ | Max. počet
atributu |  |  | (A/N) |  |  |  | znaků
Stavba |  |  | A |  | Přebírá se z Rekapitulace stavby | String | 120
Objekt |  |  | A |  | Kód a název objektu | String | 20 + 120
Soupis |  |  | A |  | Přebírá se z Krycího listu soupisu | String | 20 + 120
Místo |  |  | N |  | Přebírá se z Krycího listu soupisu | String | 50
Datum |  |  | A |  | Přebírá se z Krycího listu soupisu | Date
Zadavatel |  |  | N |  | Přebírá se z Krycího listu soupisu | String | 50
Projektant |  |  | N |  | Přebírá se z Krycího listu soupisu | String | 50
Uchazeč |  |  | N |  | Přebírá se z Krycího listu soupisu | String | 50
PČ |  |  | A |  | Pořadové číslo položky soupisu | Long
Typ |  |  | A |  | Typ položky soupisu | eGTypPolozky | 1
Kód |  |  | A |  | Kód položky ze soupisu | String | 20
Popis |  |  | A |  | Popis položky ze soupisu | String | 255
MJ |  |  | A |  | Měrná jednotka položky | String | 10
Množství |  |  | A |  | Množství položky soupisu | Double
J.Cena |  |  | A |  | Jednotková cena položky | Double
Cena celkem |  |  | A |  | Cena celkem vyčíslena jako J.Cena * Množství | Double
Cenová soustava |  |  | N |  | Zařazení položky do cenové soustavy | String | 50
p |  |  | N |  | Poznámka položky ze soupisu | Memo
psc |  |  | N |  | Poznámka k souboru cen ze soupisu | Memo
pp |  |  | N |  | Plný popis položky ze soupisu | Memo
vv |  |  | N |  | Výkaz výměr (figura, výraz, výměra) ze soupisu | Text,Text,Double | 20, 150
DPH |  |  | A |  | Sazba DPH pro položku | eGSazbaDPH
Hmotnost |  |  | A |  | Hmotnost položky ze soupisu | Double
Suť |  |  | A |  | Suť položky ze soupisu | Double
Nh |  |  | N |  | Normohodiny položky ze soupisu | Double
Datová věta
Typ věty |  |  | Hodnota |  | Význam
eGSazbaDPH |  |  | základní |  | Základní sazba DPH
|  |  | snížená |  | Snížená sazba DPH
|  |  | nulová |  | Nulová sazba DPH
|  |  | zákl. přenesená |  | Základní sazba DPH přenesená
|  |  | sníž. přenesená |  | Snížená sazba DPH přenesená
eGTypZakazky |  |  | STA |  | Stavební objekt
|  |  | PRO |  | Provozní soubor
|  |  | ING |  | Inženýrský objekt
|  |  | VON |  | Vedlejší a ostatní náklady
|  |  | OST |  | Ostatní náklady
eGTypPolozky |  |  | 1 |  | Položka typu HSV
|  |  | 2 |  | Položka typu PSV
|  |  | 3 |  | Položka typu M
|  |  | 4 |  | Položka typu OST