## Rekapitulace stavby
Export Komplet | [27 empty] | 2.0 | ZAMOK |  |  |  |  | False | False | {7762b1dc-3707-4671-9b56-fc7464233714}
[33 empty] | 0,01 | 21
[33 empty] | 0,01 | 12
|  | REKAPITULACE STAVBY | [17 empty] | v --- níže se nacházejí doplnkové a pomocné údaje k sestavám --- v | [11 empty] | Návod na vyplnění | 0,001
|  | Kód: |  |  |  |  | 21051 | [24 empty] | Měnit lze pouze buňky se žlutým podbarvením! 1) na prvním listu Rekapitulace stavby vyplňte v sestavě a) Souhrnný list - údaje o Uchazeči (přenesou se do ostatních sestav i v jiných listech) b) Rekapitulace objektů - potřebné Ostatní náklady 2) na vybraných listech vyplňte v sestavě a) Krycí list - údaje o Uchazeči, pokud se liší od údajů o Uchazeči na Souhrnném listu (údaje se přenesou do ostatních sestav v daném listu) b) Rekapitulace rozpočtu - potřebné Ostatní náklady c) Celkové náklady za stavbu - ceny u položek - množství, pokud má žluté podbarvení - a v případě potřeby poznámku (ta je ve skrytém sloupci) | 0,01
|  | Stavba: |  |  |  |  | Polní cesta C4, k.ú. Chrášťany u Českého Brodu | [25 empty] | 0,01
|  | KSO: | [13 empty] | CC-CZ: | [16 empty] | 0,01
|  | Místo: |  |  |  |  | Chrášťany u Českého Brodu | [8 empty] | Datum: |  | 15. 11. 2021 | [14 empty] | 0,01
0,01
|  | Zadavatel: | [13 empty] | IČ: |  | 01312774 | [14 empty] | 0,01
|  |  | ČR - Státní pozemkový úřad, pobočka Kolín | [12 empty] | DIČ: | [16 empty] | 0,01
0,01
|  | Uchazeč: | [13 empty] | IČ: |  | Vyplň údaj | [14 empty] | 0,01
|  |  | Vyplň údaj | [12 empty] | DIČ: |  | Vyplň údaj | [14 empty] | 0,01
False
|  | Projektant: | [13 empty] | IČ: |  | 15049248 | [14 empty] | False
|  |  | GEOVAP, spol. s r.o., 530 03 Pardubice | [12 empty] | DIČ: |  | CZ15049248 | [14 empty] | True
0,01
|  | Zpracovatel: | [13 empty] | IČ: | [16 empty] | 0,01
[16 empty] | DIČ: | [16 empty] | True
Poznámka:
|  | Cena bez DPH | [13 empty] | 0
[8 empty] | Sazba daně |  |  | Základ daně |  |  |  |  | Výše daně
|  | DPH |  | základní |  |  |  | 21% |  |  | 0 |  |  |  |  | 0
|  |  |  | snížená |  |  |  | 12% |  |  | 0 |  |  |  |  | 0
|  |  |  | zákl. přenesená |  |  |  | 21% |  |  | 0 |  |  |  |  | 0
|  |  |  | sníž. přenesená |  |  |  | 12% |  |  | 0 |  |  |  |  | 0
|  |  |  | nulová |  |  |  | 0% |  |  | 0 |  |  |  |  | 0
|  | Cena s DPH | [6 empty] | v |  |  | CZK |  |  |  | 0
|  | Projektant | [11 empty] | Zpracovatel
|  | Datum a podpis: | [7 empty] | Razítko |  |  |  | Datum a podpis: |  |  | Razítko
|  | Objednavatel | [11 empty] | Uchazeč
|  | Datum a podpis: | [7 empty] | Razítko |  |  |  | Datum a podpis: |  |  | Razítko
REKAPITULACE OBJEKTŮ STAVBY A SOUPISŮ PRACÍ
| Kód: | [6 empty] | 21051
| Stavba: | [6 empty] | Polní cesta C4, k.ú. Chrášťany u Českého Brodu
| Místo: | [6 empty] | Chrášťany u Českého Brodu | [6 empty] | Datum: |  | 15. 11. 2021
| Zadavatel: | [6 empty] | ČR - Státní pozemkový úřad, pobočka Kolín | [6 empty] | Projektant: |  | GEOVAP, spol. s r.o., 530 03 Pardubice |  |  | Informatívní údaje z listů zakázek
| Uchazeč: | [13 empty] | Zpracovatel:
| Kód |  |  |  | Popis | [7 empty] | Cena bez DPH [CZK] |  |  |  |  | Cena s DPH [CZK] | Typ | z toho Ostat. náklady [CZK] | DPH [CZK] | Normohodiny [h] | DPH základní [CZK] | DPH snížená [CZK] | DPH základní přenesená [CZK] | DPH snížená přenesená [CZK] | Základna DPH základní | Základna DPH snížená | Základna DPH zákl. přenesená | Základna DPH sníž. přenesená | Základna DPH nulová
| Náklady z rozpočtů | [11 empty] | 0 |  |  |  |  | 0 |  | 0 | 0 | 0 | 0 | 0 | 0 | 0 | 0 | 0 | 0 | 0 | 0 |  | D | 0 | ###NOIMPORT### | IMPORT | {7762b1dc-3707-4671-9b56-fc7464233714} | {00000000-0000-0000-0000-000000000000}
/ |  | SO 001 |  |  |  | Všeobecé položky | [6 empty] | 0 |  |  |  |  | 0 | STA | 0 | 0 | 0 | 0 | 0 | 0 | 0 | 0 | 0 | 0 | 0 | 0 |  |  | 1 |  | IMPORT | {9d3654f0-1a79-4a09-8573-01ea1f9f126a} | {7762b1dc-3707-4671-9b56-fc7464233714} | 2
/ |  | SO 100 |  |  |  | Komunikace | [6 empty] | 0 |  |  |  |  | 0 | STA | 0 | 0 | 0 | 0 | 0 | 0 | 0 | 0 | 0 | 0 | 0 | 0 |  |  | 1 |  | IMPORT | {0f1731a4-6812-4f41-a96b-8c3d70fc2704} | {7762b1dc-3707-4671-9b56-fc7464233714} | 2

## SO 001 - Všeobecé položky
{9d3654f0-1a79-4a09-8573-01ea1f9f126a}
2
| KRYCÍ LIST SOUPISU PRACÍ | [7 empty] | v --- níže se nacházejí doplnkové a pomocné údaje k sestavám --- v | [8 empty] | False
Stavba:
Polní cesta C4, k.ú. Chrášťany u Českého Brodu
Objekt:
SO 001 - Všeobecé položky
| KSO: |  |  |  |  | CC-CZ:
| Místo: |  | Chrášťany u Českého Brodu |  |  | Datum: | 15. 11. 2021
| Zadavatel: |  |  |  |  | IČ: | 01312774
|  | ČR - Státní pozemkový úřad, pobočka Kolín |  |  |  | DIČ:
| Uchazeč: |  |  |  |  | IČ: | Vyplň údaj
|  | Vyplň údaj |  |  |  | DIČ: | Vyplň údaj
| Projektant: |  |  |  |  | IČ: | 15049248
|  | GEOVAP, spol. s r.o., 530 03 Pardubice |  |  |  | DIČ: | CZ15049248
| Zpracovatel: |  |  |  |  | IČ:
DIČ:
Poznámka:
| Cena bez DPH | [5 empty] | 0
|  |  | Základ daně |  |  | Sazba daně | Výše daně
| DPH | základní | 0 |  |  | 21% | 0
|  | snížená | 0 |  |  | 12% | 0
|  | zákl. přenesená | 0 |  |  | 21% | 0
|  | sníž. přenesená | 0 |  |  | 12% | 0
|  | nulová | 0 |  |  | 0% | 0
| Cena s DPH |  |  | v | CZK |  | 0
| Projektant |  |  | Zpracovatel
| Datum a podpis: |  | Razítko | Datum a podpis: |  |  | Razítko
| Objednavatel |  |  | Uchazeč
| Datum a podpis: |  | Razítko | Datum a podpis: |  |  | Razítko
REKAPITULACE ČLENĚNÍ SOUPISU PRACÍ
Stavba:
Polní cesta C4, k.ú. Chrášťany u Českého Brodu
Objekt:
SO 001 - Všeobecé položky
Místo: |  |  | Chrášťany u Českého Brodu |  |  | Datum: | 15. 11. 2021
Zadavatel: |  |  | ČR - Státní pozemkový úřad, pobočka Kolín |  |  | Projektant: | GEOVAP, spol. s r.o., 530 03 Pardubice
Uchazeč: |  |  | Vyplň údaj |  |  | Zpracovatel:
Kód dílu - Popis | [6 empty] | Cena celkem [CZK]
Náklady ze soupisu prací | [6 empty] | 0 | [11 empty] | -1
| VRN - Vedlejší rozpočtové náklady | [5 empty] | 0
SOUPIS PRACÍ
Stavba:
Polní cesta C4, k.ú. Chrášťany u Českého Brodu
Objekt:
SO 001 - Všeobecé položky
Místo: |  |  | Chrášťany u Českého Brodu |  |  | Datum: | 15. 11. 2021
Zadavatel: |  |  | ČR - Státní pozemkový úřad, pobočka Kolín |  |  | Projektant: | GEOVAP, spol. s r.o., 530 03 Pardubice
Uchazeč: |  |  | Vyplň údaj |  |  | Zpracovatel:
PČ | Typ | Kód | Popis | MJ | Množství | J.cena [CZK] | Cena celkem [CZK] | Cenová soustava |  | DPH | J. Nh [h] | Nh celkem [h] | J. hmotnost [t] | Hmotnost celkem [t] | J. suť [t] | Suť Celkem [t]
Náklady soupisu celkem | [6 empty] | 0 |  |  |  |  | 0 |  | 0 |  | 0 |  | D | -1 | [7 empty] | 0
| D | VRN | Vedlejší rozpočtové náklady |  |  |  | 0 |  |  |  |  | 0 |  | 0 |  | 0 | 5 | D | 0 | ROZPOCET | [6 empty] | 0
1 | K | 012103001 | Geodetické práce před výstavbou - vytyčení stavby | soubor | 1 |  | 0 |  |  | základní |  | 0 | 0 | 0 | 0 | 0 | 1024 | K | 1 | ROZPOCET | 0 | 0 | 0 | 0 | 0 | 1 | 0 | 1024 | 210152738
2 | K | 012103006 | Geodetické práce před výstavbou - vytyčení sítí | soubor | 1 |  | 0 |  |  | základní |  | 0 | 0 | 0 | 0 | 0 | 1024 | K | 1 | ROZPOCET | 0 | 0 | 0 | 0 | 0 | 1 | 0 | 1024 | 129854651
3 | K | 012303001 | Geodetické práce po výstavbě - zaměření skutečného provedení stavby | soubor | 1 |  | 0 |  |  | základní |  | 0 | 0 | 0 | 0 | 0 | 1024 | K | 1 | ROZPOCET | 0 | 0 | 0 | 0 | 0 | 1 | 0 | 1024 | -952378405
4 | K | 013254001 | Dokumentace skutečného provedení stavby | soubor | 1 |  | 0 |  |  | základní |  | 0 | 0 | 0 | 0 | 0 | 1024 | K | 1 | ROZPOCET | 0 | 0 | 0 | 0 | 0 | 1 | 0 | 1024 | -846580238
5 | K | 030001001 | Zařízení staveniště - DIO | soubor | 1 |  | 0 |  |  | základní |  | 0 | 0 | 0 | 0 | 0 | 1024 | K | 1 | ROZPOCET | 0 | 0 | 0 | 0 | 0 | 1 | 0 | 1024 | -1414796052
6 | K | 030001002 | Zařízení staveniště | soubor | 1 |  | 0 |  |  | základní |  | 0 | 0 | 0 | 0 | 0 | 1024 | K | 1 | ROZPOCET | 0 | 0 | 0 | 0 | 0 | 1 | 0 | 1024 | 1490132131
7 | K | 043002002 | Zkoušky hutnění zemní pláně | kus | 15 |  | 0 |  |  | základní |  | 0 | 0 | 0 | 0 | 0 | 1024 | K | 1 | ROZPOCET | 0 | 0 | 0 | 0 | 0 | 1 | 0 | 1024 | 2052244752
8 | K | 043002008 | Odborný dendrologický průzkum před zahájením stavby | soubor | 1 |  | 0 |  |  | základní |  | 0 | 0 | 0 | 0 | 0 | 1024 | K | 1 | ROZPOCET | 0 | 0 | 0 | 0 | 0 | 1 | 0 | 1024 | -861868832
9 | K | 011324001 | Předběžný archeologický průzkum | soubor | 1 |  | 0 |  |  | základní |  | 0 | 0 | 0 | 0 | 0 | 1024 | K | 1 | ROZPOCET | 0 | 0 | 0 | 0 | 0 | 1 | 0 | 1024 | 968797855
10 | K | 034503001 | Informační tabule pro propagaci dotace | kus | 2 |  | 0 |  |  | základní |  | 0 | 0 | 0 | 0 | 0 | 1024 | K | 1 | ROZPOCET | 0 | 0 | 0 | 0 | 0 | 1 | 0 | 1024 | 57428243

## SO 100 - Komunikace
{0f1731a4-6812-4f41-a96b-8c3d70fc2704}
2
| KRYCÍ LIST SOUPISU PRACÍ | [7 empty] | v --- níže se nacházejí doplnkové a pomocné údaje k sestavám --- v | [8 empty] | False
Stavba:
Polní cesta C4, k.ú. Chrášťany u Českého Brodu
Objekt:
SO 100 - Komunikace
| KSO: |  |  |  |  | CC-CZ:
| Místo: |  | Chrášťany u Českého Brodu |  |  | Datum: | 15. 11. 2021
| Zadavatel: |  |  |  |  | IČ: | 01312774
|  | ČR - Státní pozemkový úřad, pobočka Kolín |  |  |  | DIČ:
| Uchazeč: |  |  |  |  | IČ: | Vyplň údaj
|  | Vyplň údaj |  |  |  | DIČ: | Vyplň údaj
| Projektant: |  |  |  |  | IČ: | 15049248
|  | GEOVAP, spol. s r.o., 530 03 Pardubice |  |  |  | DIČ: | CZ15049248
| Zpracovatel: |  |  |  |  | IČ:
DIČ:
Poznámka:
| Cena bez DPH | [5 empty] | 0
|  |  | Základ daně |  |  | Sazba daně | Výše daně
| DPH | základní | 0 |  |  | 21% | 0
|  | snížená | 0 |  |  | 12% | 0
|  | zákl. přenesená | 0 |  |  | 21% | 0
|  | sníž. přenesená | 0 |  |  | 12% | 0
|  | nulová | 0 |  |  | 0% | 0
| Cena s DPH |  |  | v | CZK |  | 0
| Projektant |  |  | Zpracovatel
| Datum a podpis: |  | Razítko | Datum a podpis: |  |  | Razítko
| Objednavatel |  |  | Uchazeč
| Datum a podpis: |  | Razítko | Datum a podpis: |  |  | Razítko
REKAPITULACE ČLENĚNÍ SOUPISU PRACÍ
Stavba:
Polní cesta C4, k.ú. Chrášťany u Českého Brodu
Objekt:
SO 100 - Komunikace
Místo: |  |  | Chrášťany u Českého Brodu |  |  | Datum: | 15. 11. 2021
Zadavatel: |  |  | ČR - Státní pozemkový úřad, pobočka Kolín |  |  | Projektant: | GEOVAP, spol. s r.o., 530 03 Pardubice
Uchazeč: |  |  | Vyplň údaj |  |  | Zpracovatel:
Kód dílu - Popis | [6 empty] | Cena celkem [CZK]
Náklady ze soupisu prací | [6 empty] | 0 | [11 empty] | -1
| HSV - Práce a dodávky HSV | [5 empty] | 0
| 1 - Zemní práce | [5 empty] | 0
| 2 - Zakládání | [5 empty] | 0
| 4 - Vodorovné konstrukce | [5 empty] | 0
| 5 - Komunikace pozemní | [5 empty] | 0
| 8 - Trubní vedení | [5 empty] | 0
| 9 - Ostatní konstrukce a práce, bourání | [5 empty] | 0
| 997 - Přesun sutě | [5 empty] | 0
| 998 - Přesun hmot | [5 empty] | 0
| VRN - Vedlejší rozpočtové náklady | [5 empty] | 0
SOUPIS PRACÍ
Stavba:
Polní cesta C4, k.ú. Chrášťany u Českého Brodu
Objekt:
SO 100 - Komunikace
Místo: |  |  | Chrášťany u Českého Brodu |  |  | Datum: | 15. 11. 2021
Zadavatel: |  |  | ČR - Státní pozemkový úřad, pobočka Kolín |  |  | Projektant: | GEOVAP, spol. s r.o., 530 03 Pardubice
Uchazeč: |  |  | Vyplň údaj |  |  | Zpracovatel:
PČ | Typ | Kód | Popis | MJ | Množství | J.cena [CZK] | Cena celkem [CZK] | Cenová soustava |  | DPH | J. Nh [h] | Nh celkem [h] | J. hmotnost [t] | Hmotnost celkem [t] | J. suť [t] | Suť Celkem [t]
Náklady soupisu celkem | [6 empty] | 0 |  |  |  |  | 0 |  | 302.9879 |  | 2753.592 |  | D | -1 | [10 empty] | 0
| D | HSV | Práce a dodávky HSV |  |  |  | 0 |  |  |  |  | 0 |  | 302.9879 |  | 2753.592 | 1 | D | 0 |  |  |  | ROZPOCET | [6 empty] | 0
| D | 1 | Zemní práce |  |  |  | 0 |  |  |  |  | 0 |  | 16.6277 |  | 2753.592 | 1 | D | 1 |  |  |  | ROZPOCET | [6 empty] | 0
1 | K | 111251104 | Odstranění křovin a stromů průměru kmene do 100 mm i s kořeny sklonu terénu do 1:5 z celkové plochy přes 500 m2 strojně | m2 | 7432.7 |  | 0 | CS ÚRS 2024 01 |  | základní |  | 0 | 0 | 0 | 0 | 0 | 4 | K | 2 |  |  |  | ROZPOCET | 0 | 0 | 0 | 0 | 0 | 1 | 0 | 4 | 1692578681
| P |  | Poznámka k položce: odečteno z výkresu C1 Situace širších vztahů, C3.1 Situace km 0,000-0,700, C3.2 Situace km 0,700-1,266, D2 Vzorové příčné řezy, D4.1 Příčné řezy km 0,000-0,350, D4.2 Příčné řezy km 0,350-0,725, D4.3 Příčné řezy km 0,725-1,050, D4.4 Příčné řezy km 1,050-1,266 | [14 empty] | P | 2
| VV |  | včetně likvidace | [14 empty] | VV | 2 | 1 | True | 0 | ROZPOCET
| VV |  | "skupina trnovník akát 20ks/10m2, vč. odfrézování pařezů"10 |  | 10 | [12 empty] | VV | 2 | 2 | True | 0 | ROZPOCET
| VV |  | "skupina smrk ztepilý 32ks/60m2, vč. odfrézování pařezů"60 |  | 60 | [12 empty] | VV | 2 | 2 | True | 0 | ROZPOCET
| VV |  | "skupina smrk ztepilý 13ks/20m2, vč. odfrézování pařezů"20 |  | 20 | [12 empty] | VV | 2 | 2 | True | 0 | ROZPOCET
| VV |  | Mezisoučet |  | 90 | [12 empty] | VV | 2 | 3 | True | 0 | ROZPOCET
| VV |  | prořez větví a keřů v průjezdném profilu trasy cesty a na vnitřním (upravovaném) svahu profilu příkopu (80% zarostlé plochy v úseku do km 0,810 | [14 empty] | VV | 2 | 1 | True | 0 | ROZPOCET
| VV |  | a 50% zarostlé plochy v úseku 0,810 -konec) | [14 empty] | VV | 2 | 1 | True | 0 | ROZPOCET
| VV |  | 0,8*(2197,0+2550,0+2002,0) + 0,5*(1677,0+950,0) |  | 6712.7 | [12 empty] | VV | 2 | 2 | True | 0 | ROZPOCET
| VV |  | Mezisoučet |  | 6712.7 | [12 empty] | VV | 2 | 3 | True | 0 | ROZPOCET
| VV |  | pro přípravu výsadby nových stromů | [14 empty] | VV | 2 | 1 | True | 0 | ROZPOCET
| VV |  | pro každý vysazovaný VSK bude vykácena plocha keřů 3x3m, vč. odfrézování kořenů mechanizací - pro 70 kusů stromů | [14 empty] | VV | 2 | 1 | True | 0 | ROZPOCET
| VV |  | 70*9 |  | 630 | [12 empty] | VV | 2 | 2 | True | 0 | ROZPOCET
| VV |  | Mezisoučet |  | 630 | [12 empty] | VV | 2 | 3 | True | 0 | ROZPOCET
| VV |  | Součet |  | 7432.7 | [12 empty] | VV | 2 | 4 | True | 1 | ROZPOCET
2 | K | 112101108 | Odstranění stromů vč. likvidace | kus | 45 |  | 0 |  |  | základní |  | 0 | 0 | 0 | 0 | 0 | 4 | K | 2 |  |  |  | ROZPOCET | 0 | 0 | 0 | 0 | 0 | 1 | 0 | 4 | 1882358401
| P |  | Poznámka k položce: odečteno z výkresu C1 Situace širších vztahů, C3.1 Situace km 0,000-0,700, C3.2 Situace km 0,700-1,266, D2 Vzorové příčné řezy, D4.1 Příčné řezy km 0,000-0,350, D4.2 Příčné řezy km 0,350-0,725, D4.3 Příčné řezy km 0,725-1,050, D4.4 Příčné řezy km 1,050-1,266 | [14 empty] | P | 2
| VV |  | v průjezdném profilu cesty a v profilu zemního tělesa cesty 45 stromů, | [14 empty] | VV | 2 | 1 | True | 0 | ROZPOCET
| VV |  | (průměry kmenů viz inventarizační tabulka) | [14 empty] | VV | 2 | 1 | True | 0 | ROZPOCET
| VV |  | 45 |  | 45 | [12 empty] | VV | 2 | 2 | True | 1 | ROZPOCET
3 | K | 112251109 | Odstranění pařezů vč. likvidace | kus | 45 |  | 0 |  |  | základní |  | 0 | 0 | 0 | 0 | 0 | 4 | K | 2 |  |  |  | ROZPOCET | 0 | 0 | 0 | 0 | 0 | 1 | 0 | 4 | -1769019939
| P |  | Poznámka k položce: odečteno z výkresu C1 Situace širších vztahů, C3.1 Situace km 0,000-0,700, C3.2 Situace km 0,700-1,266, D2 Vzorové příčné řezy, D4.1 Příčné řezy km 0,000-0,350, D4.2 Příčné řezy km 0,350-0,725, D4.3 Příčné řezy km 0,725-1,050, D4.4 Příčné řezy km 1,050-1,266 | [14 empty] | P | 2
| VV |  | v průjezdném profilu cesty a v profilu zemního tělesa cesty 45 stromů, | [14 empty] | VV | 2 | 1 | True | 0 | ROZPOCET
| VV |  | (průměry kmenů viz inventarizační tabulka) | [14 empty] | VV | 2 | 1 | True | 0 | ROZPOCET
| VV |  | 45 |  | 45 | [12 empty] | VV | 2 | 2 | True | 1 | ROZPOCET
4 | K | 113107224 | Odstranění podkladu z kameniva drceného tl přes 300 do 400 mm strojně pl přes 200 m2 | m2 | 3439 |  | 0 | CS ÚRS 2024 01 |  | základní |  | 0 | 0 | 0 | 0.58 | 1994.62 | 4 | K | 2 |  |  |  | ROZPOCET | 0 | 0 | 0 | 0 | 0 | 1 | 0 | 4 | 1100833782
| P |  | Poznámka k položce: odečteno z výkresu C1 Situace širších vztahů, C3.1 Situace km 0,000-0,700, C3.2 Situace km 0,700-1,266, D2 Vzorové příčné řezy, D4.1 Příčné řezy km 0,000-0,350, D4.2 Příčné řezy km 0,350-0,725, D4.3 Příčné řezy km 0,725-1,050, D4.4 Příčné řezy km 1,050-1,266 | [14 empty] | P | 2
| VV |  | "tl. 350 mm"2197+1242 |  | 3439 | [12 empty] | VV | 2 | 2 | True | 1 | ROZPOCET
5 | K | 113107242 | Odstranění podkladu živičného tl přes 50 do 100 mm strojně pl přes 200 m2 | m2 | 3439 |  | 0 | CS ÚRS 2024 01 |  | základní |  | 0 | 0 | 0 | 0.22 | 756.58 | 4 | K | 2 |  |  |  | ROZPOCET | 0 | 0 | 0 | 0 | 0 | 1 | 0 | 4 | 1707640417
| P |  | Poznámka k položce: odečteno z výkresu C1 Situace širších vztahů, C3.1 Situace km 0,000-0,700, C3.2 Situace km 0,700-1,266, D2 Vzorové příčné řezy, D4.1 Příčné řezy km 0,000-0,350, D4.2 Příčné řezy km 0,350-0,725, D4.3 Příčné řezy km 0,725-1,050, D4.4 Příčné řezy km 1,050-1,266 | [14 empty] | P | 2
| VV |  | 2197,0+1242,0 |  | 3439 | [12 empty] | VV | 2 | 2 | True | 1 | ROZPOCET
6 | K | 113154122 | Frézování živičného krytu tl 40 mm pruh š přes 0,5 do 1 m pl do 500 m2 bez překážek v trase | m2 | 26 |  | 0 | CS ÚRS 2024 01 |  | základní |  | 0 | 4e-05 | 0.00104 | 0.092 | 2.392 | 4 | K | 2 |  |  |  | ROZPOCET | 0 | 0 | 0 | 0 | 0 | 1 | 0 | 4 | 906934416
| P |  | Poznámka k položce: odečteno z výkresu C1 Situace širších vztahů, C3.1 Situace km 0,000-0,700, C3.2 Situace km 0,700-1,266, D2 Vzorové příčné řezy, D4.1 Příčné řezy km 0,000-0,350, D4.2 Příčné řezy km 0,350-0,725, D4.3 Příčné řezy km 0,725-1,050, D4.4 Příčné řezy km 1,050-1,266 | [14 empty] | P | 2
| VV |  | "napojení v km 0,000 v dl. 21,0"21*1 |  | 21 | [12 empty] | VV | 2 | 2 | True | 0 | ROZPOCET
| VV |  | "napojení v km 1,266 v dl. 5,0"5*1 |  | 5 | [12 empty] | VV | 2 | 2 | True | 0 | ROZPOCET
| VV |  | Součet |  | 26 | [12 empty] | VV | 2 | 4 | True | 1 | ROZPOCET
7 | K | 121151123 | Sejmutí ornice plochy přes 500 m2 tl vrstvy do 200 mm strojně | m2 | 7179 |  | 0 | CS ÚRS 2024 01 |  | základní |  | 0 | 0 | 0 | 0 | 0 | 4 | K | 2 |  |  |  | ROZPOCET | 0 | 0 | 0 | 0 | 0 | 1 | 0 | 4 | 852667755
| P |  | Poznámka k položce: odečteno z výkresu C1 Situace širších vztahů, C3.1 Situace km 0,000-0,700, C3.2 Situace km 0,700-1,266, D2 Vzorové příčné řezy, D4.1 Příčné řezy km 0,000-0,350, D4.2 Příčné řezy km 0,350-0,725, D4.3 Příčné řezy km 0,725-1,050, D4.4 Příčné řezy km 1,050-1,266 | [14 empty] | P | 2
| VV |  | v trase cesty mimo vybouranou část někdejší cesty a na vnitřním (upravovaném) svahu profilu | [14 empty] | VV | 2 | 1 | True | 0 | ROZPOCET
| VV |  | 2550,0+2002,0+1677,0+950,0 |  | 7179 | [12 empty] | VV | 2 | 2 | True | 1 | ROZPOCET
8 | K | 122251105 | Odkopávky a prokopávky nezapažené v hornině třídy těžitelnosti I skupiny 3 objem do 1000 m3 strojně | m3 | 626.26 |  | 0 | CS ÚRS 2024 01 |  | základní |  | 0 | 0 | 0 | 0 | 0 | 4 | K | 2 |  |  |  | ROZPOCET | 0 | 0 | 0 | 0 | 0 | 1 | 0 | 4 | 276018744
| P |  | Poznámka k položce: odečteno z výkresu C1 Situace širších vztahů, C3.1 Situace km 0,000-0,700, C3.2 Situace km 0,700-1,266, D2 Vzorové příčné řezy, D4.1 Příčné řezy km 0,000-0,350, D4.2 Příčné řezy km 0,350-0,725, D4.3 Příčné řezy km 0,725-1,050, D4.4 Příčné řezy km 1,050-1,266 | [14 empty] | P | 2
| VV |  | viz tabulka kubatur odkopávky a zpětné dosypy zeminy pro cestu, vč. výhyben | [14 empty] | VV | 2 | 1 | True | 0 | ROZPOCET
| VV |  | "cesta"604,66 |  | 604.66 | [12 empty] | VV | 2 | 2 | True | 0 | ROZPOCET
| VV |  | "sjezdy"4*(18*0,3) |  | 21.6 | [12 empty] | VV | 2 | 2 | True | 0 | ROZPOCET
| VV |  | Součet |  | 626.26 | [12 empty] | VV | 2 | 4 | True | 1 | ROZPOCET
9 | K | 129001101 | Příplatek za ztížení odkopávky nebo prokopávky v blízkosti inženýrských sítí | m3 | 4.5 |  | 0 | CS ÚRS 2024 01 |  | základní |  | 0 | 0 | 0 | 0 | 0 | 4 | K | 2 |  |  |  | ROZPOCET | 0 | 0 | 0 | 0 | 0 | 1 | 0 | 4 | 1578002238
| VV |  | "kabelová chránička - CETIN"(8+7)*0,6*0,5 |  | 4.5 | [12 empty] | VV | 2 | 2 | True | 1 | ROZPOCET
10 | K | 132251104 | Hloubení rýh nezapažených š do 800 mm v hornině třídy těžitelnosti I skupiny 3 objem přes 100 m3 strojně | m3 | 23.98 |  | 0 | CS ÚRS 2024 01 |  | základní |  | 0 | 0 | 0 | 0 | 0 | 4 | K | 2 |  |  |  | ROZPOCET | 0 | 0 | 0 | 0 | 0 | 1 | 0 | 4 | 1202364903
| P |  | Poznámka k položce: odečteno z výkresu C1 Situace širších vztahů, C3.1 Situace km 0,000-0,700, C3.2 Situace km 0,700-1,266, D2 Vzorové příčné řezy, D4.1 Příčné řezy km 0,000-0,350, D4.2 Příčné řezy km 0,350-0,725, D4.3 Příčné řezy km 0,725-1,050, D4.4 Příčné řezy km 1,050-1,266 | [14 empty] | P | 2
| VV |  | "kabelová chránička - CETIN"(8+7)*0,6*0,5 |  | 4.5 | [12 empty] | VV | 2 | 2 | True | 0 | ROZPOCET
| VV |  | odvodnění zemní pláně vozovky - Km 0,130-1,200 tj. dl. 70,0+6,0 (vyústění pod cestou příčně do protilehlého příkopu) | [14 empty] | VV | 2 | 1 | True | 0 | ROZPOCET
| VV |  | "drenáž"(70+6)*0,4*0,4 |  | 12.16 | [12 empty] | VV | 2 | 2 | True | 0 | ROZPOCET
| VV |  | "propustek P1 km 0,810"6,5 |  | 6.5 | [12 empty] | VV | 2 | 2 | True | 0 | ROZPOCET
| VV |  | "prahy - propusku"2*0,3*1*0,7+2*0,4*1*0,5 |  | 0.82 | [12 empty] | VV | 2 | 2 | True | 0 | ROZPOCET
| VV |  | Součet |  | 23.98 | [12 empty] | VV | 2 | 4 | True | 1 | ROZPOCET
11 | K | 162251102 | Vodorovné přemístění přes 20 do 50 m výkopku/sypaniny z horniny třídy těžitelnosti I skupiny 1 až 3 | m3 | 715.81 |  | 0 | CS ÚRS 2024 01 |  | základní |  | 0 | 0 | 0 | 0 | 0 | 4 | K | 2 |  |  |  | ROZPOCET | 0 | 0 | 0 | 0 | 0 | 1 | 0 | 4 | 69055586
| VV |  | "rozvezení přebytku ornice na pole"7179*0,2-4026*0,15 |  | 831.9 | [12 empty] | VV | 2 | 2 | True | 0 | ROZPOCET
| VV |  | "zásyp po pařezech"-45*1,5 |  | -67.5 | [12 empty] | VV | 2 | 2 | True | 0 | ROZPOCET
| VV |  | "násyp"-(698,83-650,24) |  | -48.59 | [12 empty] | VV | 2 | 2 | True | 0 | ROZPOCET
| VV |  | Součet |  | 715.81 | [12 empty] | VV | 2 | 4 | True | 1 | ROZPOCET
12 | K | 171151111 | Uložení sypaniny z hornin nesoudržných sypkých do násypů zhutněných | m3 | 698.83 |  | 0 | CS ÚRS 2024 01 |  | základní |  | 0 | 0 | 0 | 0 | 0 | 4 | K | 2 |  |  |  | ROZPOCET | 0 | 0 | 0 | 0 | 0 | 1 | 0 | 4 | -1239354121
| P |  | Poznámka k položce: odečteno z výkresu C1 Situace širších vztahů, C3.1 Situace km 0,000-0,700, C3.2 Situace km 0,700-1,266, D2 Vzorové příčné řezy, D4.1 Příčné řezy km 0,000-0,350, D4.2 Příčné řezy km 0,350-0,725, D4.3 Příčné řezy km 0,725-1,050, D4.4 Příčné řezy km 1,050-1,266 | [14 empty] | P | 2
| VV |  | "viz tabulka kubatur odkopávky a zpětné dosypy zeminy pro cestu, vč. výhyben"698,83 |  | 698.83 | [12 empty] | VV | 2 | 2 | True | 1 | ROZPOCET
13 | K | 174251200 | Zásyp jam po pařezech | kus | 45 |  | 0 |  |  | základní |  | 0 | 0 | 0 | 0 | 0 | 4 | K | 2 |  |  |  | ROZPOCET | 0 | 0 | 0 | 0 | 0 | 1 | 0 | 4 | 1111475421
| P |  | Poznámka k položce: odečteno z výkresu C1 Situace širších vztahů, C3.1 Situace km 0,000-0,700, C3.2 Situace km 0,700-1,266, D2 Vzorové příčné řezy, D4.1 Příčné řezy km 0,000-0,350, D4.2 Příčné řezy km 0,350-0,725, D4.3 Příčné řezy km 0,725-1,050, D4.4 Příčné řezy km 1,050-1,266 | [14 empty] | P | 2
14 | K | 175111101 | Obsypání potrubí ručně sypaninou bez prohození, uloženou do 3 m | m3 | 3.6 |  | 0 | CS ÚRS 2024 01 |  | základní |  | 0 | 0 | 0 | 0 | 0 | 4 | K | 2 |  |  |  | ROZPOCET | 0 | 0 | 0 | 0 | 0 | 1 | 0 | 4 | -875415593
| P |  | Poznámka k položce: odečteno z výkresu C1 Situace širších vztahů, C3.1 Situace km 0,000-0,700, C3.2 Situace km 0,700-1,266, D2 Vzorové příčné řezy, D4.1 Příčné řezy km 0,000-0,350, D4.2 Příčné řezy km 0,350-0,725, D4.3 Příčné řezy km 0,725-1,050, D4.4 Příčné řezy km 1,050-1,266 | [14 empty] | P | 2
| VV |  | "kabelová chránička - CETIN"(8+7)*0,6*0,4 |  | 3.6 | [12 empty] | VV | 2 | 2 | True | 1 | ROZPOCET
15 | M | 58337344 | štěrkopísek frakce 0/32 | t | 7.2 |  | 0 | CS ÚRS 2024 01 |  | základní |  | 0 | 1 | 7.2 | 0 | 0 | 8 | M | 2 |  |  |  | ROZPOCET | 0 | 0 | 0 | 0 | 0 | 1 | 0 | 4 | -1667853083
| VV |  | 3,6*2 'Přepočtené koeficientem množství |  | 7.2 | [12 empty] | VV | 2 | 2 | False | 1 | ROZPOCET
16 | K | 175151101 | Obsypání potrubí strojně sypaninou bez prohození, uloženou do 3 m | m3 | 4.663 |  | 0 | CS ÚRS 2024 01 |  | základní |  | 0 | 0 | 0 | 0 | 0 | 4 | K | 2 |  |  |  | ROZPOCET | 0 | 0 | 0 | 0 | 0 | 1 | 0 | 4 | 280720975
| P |  | Poznámka k položce: odečteno z výkresu C1 Situace širších vztahů, C3.1 Situace km 0,000-0,700, C3.2 Situace km 0,700-1,266, D2 Vzorové příčné řezy, D4.1 Příčné řezy km 0,000-0,350, D4.2 Příčné řezy km 0,350-0,725, D4.3 Příčné řezy km 0,725-1,050, D4.4 Příčné řezy km 1,050-1,266 | [14 empty] | P | 2
| VV |  | "propustek P1 km 0,810"6,5-3,14*0,3*0,3*6,5 |  | 4.663 | [12 empty] | VV | 2 | 2 | True | 1 | ROZPOCET
17 | M | 58344171 | štěrkodrť frakce 0/32 | t | 9.326 |  | 0 | CS ÚRS 2024 01 |  | základní |  | 0 | 1 | 9.326 | 0 | 0 | 8 | M | 2 |  |  |  | ROZPOCET | 0 | 0 | 0 | 0 | 0 | 1 | 0 | 4 | 42534240
| VV |  | 4,663*2 'Přepočtené koeficientem množství |  | 9.326 | [12 empty] | VV | 2 | 2 | False | 1 | ROZPOCET
18 | K | 181351113 | Rozprostření ornice tl vrstvy do 200 mm pl přes 500 m2 v rovině nebo ve svahu do 1:5 strojně | m2 | 4026 |  | 0 | CS ÚRS 2024 01 |  | základní |  | 0 | 0 | 0 | 0 | 0 | 4 | K | 2 |  |  |  | ROZPOCET | 0 | 0 | 0 | 0 | 0 | 1 | 0 | 4 | 483684482
| P |  | Poznámka k položce: odečteno z výkresu C1 Situace širších vztahů, C3.1 Situace km 0,000-0,700, C3.2 Situace km 0,700-1,266, D2 Vzorové příčné řezy, D4.1 Příčné řezy km 0,000-0,350, D4.2 Příčné řezy km 0,350-0,725, D4.3 Příčné řezy km 0,725-1,050, D4.4 Příčné řezy km 1,050-1,266 | [14 empty] | P | 2
| VV |  | tl. 150 mm | [14 empty] | VV | 2 | 1 | True | 0 | ROZPOCET
| VV |  | 206+70*9+30+22+154 |  | 1042 | [12 empty] | VV | 2 | 2 | True | 0 | ROZPOCET
| VV |  | 960+1000+1024 |  | 2984 | [12 empty] | VV | 2 | 2 | True | 0 | ROZPOCET
| VV |  | Součet |  | 4026 | [12 empty] | VV | 2 | 4 | True | 1 | ROZPOCET
19 | K | 181351115 | Rozprostření ornice tl vrstvy přes 250 do 300 mm pl přes 500 m2 v rovině nebo ve svahu do 1:5 strojně | m2 | 2386.033 |  | 0 | CS ÚRS 2024 01 |  | základní |  | 0 | 0 | 0 | 0 | 0 | 4 | K | 2 |  |  |  | ROZPOCET | 0 | 0 | 0 | 0 | 0 | 1 | 0 | 4 | -628762249
| P |  | Poznámka k položce: odečteno z výkresu C1 Situace širších vztahů, C3.1 Situace km 0,000-0,700, C3.2 Situace km 0,700-1,266, D2 Vzorové příčné řezy, D4.1 Příčné řezy km 0,000-0,350, D4.2 Příčné řezy km 0,350-0,725, D4.3 Příčné řezy km 0,725-1,050, D4.4 Příčné řezy km 1,050-1,266 | [14 empty] | P | 2
| VV |  | "přebytek ornice"715,81/0,3 |  | 2386.033 | [12 empty] | VV | 2 | 2 | True | 1 | ROZPOCET
20 | K | 181411121 | Založení lučního trávníku výsevem plochy do 1000 m2 v rovině a ve svahu do 1:5 | m2 | 4026 |  | 0 | CS ÚRS 2024 01 |  | základní |  | 0 | 0 | 0 | 0 | 0 | 4 | K | 2 |  |  |  | ROZPOCET | 0 | 0 | 0 | 0 | 0 | 1 | 0 | 4 | 2105414312
| P |  | Poznámka k položce: odečteno z výkresu C1 Situace širších vztahů, C3.1 Situace km 0,000-0,700, C3.2 Situace km 0,700-1,266, D2 Vzorové příčné řezy, D4.1 Příčné řezy km 0,000-0,350, D4.2 Příčné řezy km 0,350-0,725, D4.3 Příčné řezy km 0,725-1,050, D4.4 Příčné řezy km 1,050-1,266 | [14 empty] | P | 2
| VV |  | 206+70*9+30+22+154 |  | 1042 | [12 empty] | VV | 2 | 2 | True | 0 | ROZPOCET
| VV |  | 960+1000+1024 |  | 2984 | [12 empty] | VV | 2 | 2 | True | 0 | ROZPOCET
| VV |  | Součet |  | 4026 | [12 empty] | VV | 2 | 4 | True | 1 | ROZPOCET
21 | M | 00572100 | osivo jetelotráva intenzivní víceletá | kg | 100.65 |  | 0 | CS ÚRS 2024 01 |  | základní |  | 0 | 0.001 | 0.10065 | 0 | 0 | 8 | M | 2 |  |  |  | ROZPOCET | 0 | 0 | 0 | 0 | 0 | 1 | 0 | 4 | 659627984
| VV |  | 4026*0,025 'Přepočtené koeficientem množství |  | 100.65 | [12 empty] | VV | 2 | 2 | False | 1 | ROZPOCET
22 | K | 181951112 | Úprava pláně v hornině třídy těžitelnosti I, skupiny 1 až 3 se zhutněním | m2 | 7217 |  | 0 | CS ÚRS 2024 01 |  | základní |  | 0 | 0 | 0 | 0 | 0 | 4 | K | 2 |  |  |  | ROZPOCET | 0 | 0 | 0 | 0 | 0 | 1 | 0 | 4 | -178232271
| P |  | Poznámka k položce: odečteno z výkresu C1 Situace širších vztahů, C3.1 Situace km 0,000-0,700, C3.2 Situace km 0,700-1,266, D2 Vzorové příčné řezy, D4.1 Příčné řezy km 0,000-0,350, D4.2 Příčné řezy km 0,350-0,725, D4.3 Příčné řezy km 0,725-1,050, D4.4 Příčné řezy km 1,050-1,266 | [14 empty] | P | 2
| VV |  | 6995+104+72+46 |  | 7217 | [12 empty] | VV | 2 | 2 | True | 1 | ROZPOCET
23 | K | 182151111 | Svahování v zářezech v hornině třídy těžitelnosti I skupiny 1 až 3 strojně | m2 | 1985 |  | 0 | CS ÚRS 2024 01 |  | základní |  | 0 | 0 | 0 | 0 | 0 | 4 | K | 2 |  |  |  | ROZPOCET | 0 | 0 | 0 | 0 | 0 | 1 | 0 | 4 | 253072623
| P |  | Poznámka k položce: odečteno z výkresu C1 Situace širších vztahů, C3.1 Situace km 0,000-0,700, C3.2 Situace km 0,700-1,266, D2 Vzorové příčné řezy, D4.1 Příčné řezy km 0,000-0,350, D4.2 Příčné řezy km 0,350-0,725, D4.3 Příčné řezy km 0,725-1,050, D4.4 Příčné řezy km 1,050-1,266 | [14 empty] | P | 2
| VV |  | 960+1+1024 |  | 1985 | [12 empty] | VV | 2 | 2 | True | 1 | ROZPOCET
| D | 2 | Zakládání |  |  |  | 0 |  |  |  |  | 0 |  | 17.6294 |  | 0 | 1 | D | 1 |  |  |  | ROZPOCET | [6 empty] | 0
24 | K | 211531111 | Výplň odvodňovacích žeber nebo trativodů kamenivem hrubým drceným frakce 16 až 63 mm | m3 | 9.12 |  | 0 | CS ÚRS 2024 01 |  | základní |  | 0 | 0 | 0 | 0 | 0 | 4 | K | 2 |  |  |  | ROZPOCET | 0 | 0 | 0 | 0 | 0 | 1 | 0 | 4 | -1907715834
| P |  | Poznámka k položce: odečteno z výkresu C1 Situace širších vztahů, C3.1 Situace km 0,000-0,700, C3.2 Situace km 0,700-1,266, D2 Vzorové příčné řezy, D4.1 Příčné řezy km 0,000-0,350, D4.2 Příčné řezy km 0,350-0,725, D4.3 Příčné řezy km 0,725-1,050, D4.4 Příčné řezy km 1,050-1,266 | [14 empty] | P | 2
| VV |  | "drenáž"(70+6)*0,4*0,3 |  | 9.12 | [12 empty] | VV | 2 | 2 | True | 1 | ROZPOCET
25 | K | 211971121 | Zřízení opláštění žeber nebo trativodů geotextilií v rýze nebo zářezu sklonu přes 1:2 š do 2,5 m | m2 | 156.32 |  | 0 | CS ÚRS 2024 01 |  | základní |  | 0 | 0.00031 | 0.048459 | 0 | 0 | 4 | K | 2 |  |  |  | ROZPOCET | 0 | 0 | 0 | 0 | 0 | 1 | 0 | 4 | 1143702033
| P |  | Poznámka k položce: odečteno z výkresu C1 Situace širších vztahů, C3.1 Situace km 0,000-0,700, C3.2 Situace km 0,700-1,266, D2 Vzorové příčné řezy, D4.1 Příčné řezy km 0,000-0,350, D4.2 Příčné řezy km 0,350-0,725, D4.3 Příčné řezy km 0,725-1,050, D4.4 Příčné řezy km 1,050-1,266 | [14 empty] | P | 2
| VV |  | "drenáž"((70+6)*(5*0,4))+3*1,2*1,2 |  | 156.32 | [12 empty] | VV | 2 | 2 | True | 1 | ROZPOCET
26 | M | 69311173 | geotextilie PP s ÚV stabilizací 350g/m2 | m2 | 158.665 |  | 0 | CS ÚRS 2024 01 |  | základní |  | 0 | 0.00035 | 0.055533 | 0 | 0 | 8 | M | 2 |  |  |  | ROZPOCET | 0 | 0 | 0 | 0 | 0 | 1 | 0 | 4 | -609240487
| VV |  | 156,32*1,015 'Přepočtené koeficientem množství |  | 158.665 | [12 empty] | VV | 2 | 2 | False | 1 | ROZPOCET
27 | K | 212752101 | Trativod z drenážních trubek korugovaných PE-HD SN 4 perforace 360° včetně lože otevřený výkop DN 100 pro liniové stavby | m | 76 |  | 0 | CS ÚRS 2024 01 |  | základní |  | 0 | 0.20469 | 15.5564 | 0 | 0 | 4 | K | 2 |  |  |  | ROZPOCET | 0 | 0 | 0 | 0 | 0 | 1 | 0 | 4 | 547597486
| P |  | Poznámka k položce: odečteno z výkresu C1 Situace širších vztahů, C3.1 Situace km 0,000-0,700, C3.2 Situace km 0,700-1,266, D2 Vzorové příčné řezy, D4.1 Příčné řezy km 0,000-0,350, D4.2 Příčné řezy km 0,350-0,725, D4.3 Příčné řezy km 0,725-1,050, D4.4 Příčné řezy km 1,050-1,266 | [14 empty] | P | 2
| VV |  | 70+6 |  | 76 | [12 empty] | VV | 2 | 2 | True | 1 | ROZPOCET
28 | K | 271572211 | Podsyp pod základové konstrukce se zhutněním z netříděného štěrkopísku | m3 | 0.14 |  | 0 | CS ÚRS 2024 01 |  | základní |  | 0 | 1.98 | 0.2772 | 0 | 0 | 4 | K | 2 |  |  |  | ROZPOCET | 0 | 0 | 0 | 0 | 0 | 1 | 0 | 4 | -294027019
| P |  | Poznámka k položce: odečteno z výkresu C1 Situace širších vztahů, C3.1 Situace km 0,000-0,700, C3.2 Situace km 0,700-1,266, D2 Vzorové příčné řezy, D4.1 Příčné řezy km 0,000-0,350, D4.2 Příčné řezy km 0,350-0,725, D4.3 Příčné řezy km 0,725-1,050, D4.4 Příčné řezy km 1,050-1,266 | [14 empty] | P | 2
| VV |  | "prahy - propusku"2*0,3*1*0,1+2*0,4*1*0,1 |  | 0.14 | [12 empty] | VV | 2 | 2 | True | 1 | ROZPOCET
29 | K | 274311611 | Základové pásy prokládané kamenem z betonu tř. C 16/20 | m3 | 0.32 |  | 0 | CS ÚRS 2024 01 |  | základní |  | 0 | 2.4721 | 0.79108 | 0 | 0 | 4 | K | 2 |  |  |  | ROZPOCET | 0 | 0 | 0 | 0 | 0 | 1 | 0 | 4 | -2069609710
| P |  | Poznámka k položce: odečteno z výkresu C1 Situace širších vztahů, C3.1 Situace km 0,000-0,700, C3.2 Situace km 0,700-1,266, D2 Vzorové příčné řezy, D4.1 Příčné řezy km 0,000-0,350, D4.2 Příčné řezy km 0,350-0,725, D4.3 Příčné řezy km 0,725-1,050, D4.4 Příčné řezy km 1,050-1,266 | [14 empty] | P | 2
| VV |  | "prahy - odláždění propusku"2*0,4*1*0,4 |  | 0.32 | [12 empty] | VV | 2 | 2 | True | 1 | ROZPOCET
30 | K | 274313711 | Základové pásy z betonu tř. C 20/25 | m3 | 0.36 |  | 0 | CS ÚRS 2024 01 |  | základní |  | 0 | 2.5019 | 0.90067 | 0 | 0 | 4 | K | 2 |  |  |  | ROZPOCET | 0 | 0 | 0 | 0 | 0 | 1 | 0 | 4 | 1939559307
| P |  | Poznámka k položce: odečteno z výkresu C1 Situace širších vztahů, C3.1 Situace km 0,000-0,700, C3.2 Situace km 0,700-1,266, D2 Vzorové příčné řezy, D4.1 Příčné řezy km 0,000-0,350, D4.2 Příčné řezy km 0,350-0,725, D4.3 Příčné řezy km 0,725-1,050, D4.4 Příčné řezy km 1,050-1,266 | [14 empty] | P | 2
| VV |  | "prahy - propusku"2*0,3*1*0,6 |  | 0.36 | [12 empty] | VV | 2 | 2 | True | 1 | ROZPOCET
| D | 4 | Vodorovné konstrukce |  |  |  | 0 |  |  |  |  | 0 |  | 0.02205 |  | 0 | 1 | D | 1 |  |  |  | ROZPOCET | [6 empty] | 0
31 | K | 451573111 | Lože pod potrubí otevřený výkop ze štěrkopísku | m3 | 0.9 |  | 0 | CS ÚRS 2024 01 |  | základní |  | 0 | 0 | 0 | 0 | 0 | 4 | K | 2 |  |  |  | ROZPOCET | 0 | 0 | 0 | 0 | 0 | 1 | 0 | 4 | -1986754757
| P |  | Poznámka k položce: odečteno z výkresu C1 Situace širších vztahů, C3.1 Situace km 0,000-0,700, C3.2 Situace km 0,700-1,266, D2 Vzorové příčné řezy, D4.1 Příčné řezy km 0,000-0,350, D4.2 Příčné řezy km 0,350-0,725, D4.3 Příčné řezy km 0,725-1,050, D4.4 Příčné řezy km 1,050-1,266 | [14 empty] | P | 2
| VV |  | "kabelová chránička - CETIN"(8+7)*0,6*0,1 |  | 0.9 | [12 empty] | VV | 2 | 2 | True | 1 | ROZPOCET
32 | K | 488995217 | Chránička kabelů - dodatečně ( půlená chránička) | m | 15 |  | 0 |  |  | základní |  | 0 | 0.00147 | 0.02205 | 0 | 0 | 4 | K | 2 |  |  |  | ROZPOCET | 0 | 0 | 0 | 0 | 0 | 1 | 0 | 4 | -371494584
| P |  | Poznámka k položce: odečteno z výkresu C1 Situace širších vztahů, C3.1 Situace km 0,000-0,700, C3.2 Situace km 0,700-1,266, D2 Vzorové příčné řezy, D4.1 Příčné řezy km 0,000-0,350, D4.2 Příčné řezy km 0,350-0,725, D4.3 Příčné řezy km 0,725-1,050, D4.4 Příčné řezy km 1,050-1,266 | [14 empty] | P | 2
| VV |  | "kabelová chránička - CETIN"(8+7) |  | 15 | [12 empty] | VV | 2 | 2 | True | 1 | ROZPOCET
| D | 5 | Komunikace pozemní |  |  |  | 0 |  |  |  |  | 0 |  | 207.3236 |  | 0 | 1 | D | 1 |  |  |  | ROZPOCET | [6 empty] | 0
33 | K | 561021111 | Zřízení podkladu ze zeminy upravené vápnem, cementem, směsnými pojivy tl 200 mm plochy do 1000 m2 | m2 | 7806 |  | 0 | CS ÚRS 2024 01 |  | základní |  | 0 | 0 | 0 | 0 | 0 | 4 | K | 2 |  |  |  | ROZPOCET | 0 | 0 | 0 | 0 | 0 | 1 | 0 | 4 | 1579062611
| P |  | Poznámka k položce: odečteno z výkresu C1 Situace širších vztahů, C3.1 Situace km 0,000-0,700, C3.2 Situace km 0,700-1,266, D2 Vzorové příčné řezy, D4.1 Příčné řezy km 0,000-0,350, D4.2 Příčné řezy km 0,350-0,725, D4.3 Příčné řezy km 0,725-1,050, D4.4 Příčné řezy km 1,050-1,266 | [14 empty] | P | 2
| VV |  | "polní cesta"5,5*1266+9,6+22,4 |  | 6995 | [12 empty] | VV | 2 | 2 | True | 0 | ROZPOCET
| VV |  | "krajnice"2*1270*0,25 |  | 635 | [12 empty] | VV | 2 | 2 | True | 0 | ROZPOCET
| VV |  | "výhybny"2*52 |  | 104 | [12 empty] | VV | 2 | 2 | True | 0 | ROZPOCET
| VV |  | "sjezd"4*18 |  | 72 | [12 empty] | VV | 2 | 2 | True | 0 | ROZPOCET
| VV |  | Součet |  | 7806 | [12 empty] | VV | 2 | 4 | True | 1 | ROZPOCET
34 | M | 58530170 | vápno nehašené CL 90-Q pro úpravu zemin standardní | t | 54.642 |  | 0 | CS ÚRS 2024 01 |  | základní |  | 0 | 1 | 54.642 | 0 | 0 | 8 | M | 2 |  |  |  | ROZPOCET | 0 | 0 | 0 | 0 | 0 | 1 | 0 | 4 | -1675437348
| VV |  | 7806*0,2*1,75*2/100 |  | 54.642 | [12 empty] | VV | 2 | 2 | True | 1 | ROZPOCET
35 | K | 564831111 | Podklad ze štěrkodrtě ŠD tl 100 mm | m2 | 10.8 |  | 0 | CS ÚRS 2024 01 |  | základní |  | 0 | 0 | 0 | 0 | 0 | 4 | K | 2 |  |  |  | ROZPOCET | 0 | 0 | 0 | 0 | 0 | 1 | 0 | 4 | 109738188
| P |  | Poznámka k položce: odečteno z výkresu C1 Situace širších vztahů, C3.1 Situace km 0,000-0,700, C3.2 Situace km 0,700-1,266, D2 Vzorové příčné řezy, D4.1 Příčné řezy km 0,000-0,350, D4.2 Příčné řezy km 0,350-0,725, D4.3 Příčné řezy km 0,725-1,050, D4.4 Příčné řezy km 1,050-1,266 | [14 empty] | P | 2
| VV |  | propustek P1 km 0,810 | [14 empty] | VV | 2 | 1 | True | 0 | ROZPOCET
| VV |  | obložení příkopu na vtoku a výtoku na dl. 2,0m kamenem do betonu, obložení čel kamenem do betonu | [14 empty] | VV | 2 | 1 | True | 0 | ROZPOCET
| VV |  | 2*2*1+2*1*1 |  | 6 | [12 empty] | VV | 2 | 2 | True | 0 | ROZPOCET
| VV |  | "vsakovací šachty"3*0,8*2 |  | 4.8 | [12 empty] | VV | 2 | 2 | True | 0 | ROZPOCET
| VV |  | Součet |  | 10.8 | [12 empty] | VV | 2 | 4 | True | 1 | ROZPOCET
36 | K | 564851111 | Podklad ze štěrkodrtě ŠD tl 150 mm | m2 | 7806 |  | 0 | CS ÚRS 2024 01 |  | základní |  | 0 | 0 | 0 | 0 | 0 | 4 | K | 2 |  |  |  | ROZPOCET | 0 | 0 | 0 | 0 | 0 | 1 | 0 | 4 | 1678463963
| P |  | Poznámka k položce: odečteno z výkresu C1 Situace širších vztahů, C3.1 Situace km 0,000-0,700, C3.2 Situace km 0,700-1,266, D2 Vzorové příčné řezy, D4.1 Příčné řezy km 0,000-0,350, D4.2 Příčné řezy km 0,350-0,725, D4.3 Příčné řezy km 0,725-1,050, D4.4 Příčné řezy km 1,050-1,266 | [14 empty] | P | 2
| VV |  | "polní cesta"5,5*1266+9,6+22,4 |  | 6995 | [12 empty] | VV | 2 | 2 | True | 0 | ROZPOCET
| VV |  | "krajnice"2*1270*0,25 |  | 635 | [12 empty] | VV | 2 | 2 | True | 0 | ROZPOCET
| VV |  | "výhybny"2*52 |  | 104 | [12 empty] | VV | 2 | 2 | True | 0 | ROZPOCET
| VV |  | "sjezd"4*18 |  | 72 | [12 empty] | VV | 2 | 2 | True | 0 | ROZPOCET
| VV |  | Součet |  | 7806 | [12 empty] | VV | 2 | 4 | True | 1 | ROZPOCET
37 | K | 564861111 | Podklad ze štěrkodrtě ŠD tl 200 mm | m2 | 7852 |  | 0 | CS ÚRS 2024 01 |  | základní |  | 0 | 0 | 0 | 0 | 0 | 4 | K | 2 |  |  |  | ROZPOCET | 0 | 0 | 0 | 0 | 0 | 1 | 0 | 4 | -1639470022
| P |  | Poznámka k položce: odečteno z výkresu C1 Situace širších vztahů, C3.1 Situace km 0,000-0,700, C3.2 Situace km 0,700-1,266, D2 Vzorové příčné řezy, D4.1 Příčné řezy km 0,000-0,350, D4.2 Příčné řezy km 0,350-0,725, D4.3 Příčné řezy km 0,725-1,050, D4.4 Příčné řezy km 1,050-1,266 napojení cesty v km 0,811 - odměřeno ze situace | [14 empty] | P | 2
| VV |  | "polní cesta"5,5*1266+9,6+22,4 |  | 6995 | [12 empty] | VV | 2 | 2 | True | 0 | ROZPOCET
| VV |  | "krajnice"2*1270*0,25 |  | 635 | [12 empty] | VV | 2 | 2 | True | 0 | ROZPOCET
| VV |  | "výhybny"2*52 |  | 104 | [12 empty] | VV | 2 | 2 | True | 0 | ROZPOCET
| VV |  | "sjezd"4*18 |  | 72 | [12 empty] | VV | 2 | 2 | True | 0 | ROZPOCET
| VV |  | "napojení cesty v km 0,811"46 |  | 46 | [12 empty] | VV | 2 | 2 | True | 0 | ROZPOCET
| VV |  | Součet |  | 7852 | [12 empty] | VV | 2 | 4 | True | 1 | ROZPOCET
38 | K | 564951413 | Podklad z asfaltového recyklátu tl 150 mm | m2 | 46 |  | 0 | CS ÚRS 2024 01 |  | základní |  | 0 | 0 | 0 | 0 | 0 | 4 | K | 2 |  |  |  | ROZPOCET | 0 | 0 | 0 | 0 | 0 | 1 | 0 | 4 | 1299888760
| P |  | Poznámka k položce: odečteno z výkresu C1 Situace širších vztahů, C3.1 Situace km 0,000-0,700, C3.2 Situace km 0,700-1,266, D2 Vzorové příčné řezy, D4.1 Příčné řezy km 0,000-0,350, D4.2 Příčné řezy km 0,350-0,725, D4.3 Příčné řezy km 0,725-1,050, D4.4 Příčné řezy km 1,050-1,266 | [14 empty] | P | 2
| VV |  | "napojení cesty v km 0,811"46 |  | 46 | [12 empty] | VV | 2 | 2 | True | 1 | ROZPOCET
39 | K | 565155101 | Asfaltový beton vrstva podkladní ACP 16 (obalované kamenivo OKS) tl 70 mm š do 1,5 m | m2 | 7171 |  | 0 | CS ÚRS 2024 01 |  | základní |  | 0 | 0 | 0 | 0 | 0 | 4 | K | 2 |  |  |  | ROZPOCET | 0 | 0 | 0 | 0 | 0 | 1 | 0 | 4 | -286505251
| P |  | Poznámka k položce: odečteno z výkresu C1 Situace širších vztahů, C3.1 Situace km 0,000-0,700, C3.2 Situace km 0,700-1,266, D2 Vzorové příčné řezy, D4.1 Příčné řezy km 0,000-0,350, D4.2 Příčné řezy km 0,350-0,725, D4.3 Příčné řezy km 0,725-1,050, D4.4 Příčné řezy km 1,050-1,266 | [14 empty] | P | 2
| VV |  | "polní cesta"5,5*1266+9,6+22,4 |  | 6995 | [12 empty] | VV | 2 | 2 | True | 0 | ROZPOCET
| VV |  | "výhybny"2*52 |  | 104 | [12 empty] | VV | 2 | 2 | True | 0 | ROZPOCET
| VV |  | "sjezd"4*18 |  | 72 | [12 empty] | VV | 2 | 2 | True | 0 | ROZPOCET
| VV |  | Součet |  | 7171 | [12 empty] | VV | 2 | 4 | True | 1 | ROZPOCET
40 | K | 569831111 | Zpevnění krajnic štěrkodrtí tl 100 mm | m2 | 635 |  | 0 | CS ÚRS 2024 01 |  | základní |  | 0 | 0.23 | 146.05 | 0 | 0 | 4 | K | 2 |  |  |  | ROZPOCET | 0 | 0 | 0 | 0 | 0 | 1 | 0 | 4 | 1660349416
| P |  | Poznámka k položce: odečteno z výkresu C1 Situace širších vztahů, C3.1 Situace km 0,000-0,700, C3.2 Situace km 0,700-1,266, D2 Vzorové příčné řezy, D4.1 Příčné řezy km 0,000-0,350, D4.2 Příčné řezy km 0,350-0,725, D4.3 Příčné řezy km 0,725-1,050, D4.4 Příčné řezy km 1,050-1,266 | [14 empty] | P | 2
| VV |  | "krajnice"2*1270*0,25 |  | 635 | [12 empty] | VV | 2 | 2 | True | 1 | ROZPOCET
41 | K | 573211112 | Postřik živičný spojovací z asfaltu v množství 0,70 kg/m2 | m2 | 7197 |  | 0 | CS ÚRS 2024 01 |  | základní |  | 0 | 0 | 0 | 0 | 0 | 4 | K | 2 |  |  |  | ROZPOCET | 0 | 0 | 0 | 0 | 0 | 1 | 0 | 4 | 1016944765
| P |  | Poznámka k položce: odečteno z výkresu C1 Situace širších vztahů, C3.1 Situace km 0,000-0,700, C3.2 Situace km 0,700-1,266, D2 Vzorové příčné řezy, D4.1 Příčné řezy km 0,000-0,350, D4.2 Příčné řezy km 0,350-0,725, D4.3 Příčné řezy km 0,725-1,050, D4.4 Příčné řezy km 1,050-1,266 | [14 empty] | P | 2
| VV |  | "polní cesta"(5,5*1266+9,6+22,4) |  | 6995 | [12 empty] | VV | 2 | 2 | True | 0 | ROZPOCET
| VV |  | "výhybny"2*52 |  | 104 | [12 empty] | VV | 2 | 2 | True | 0 | ROZPOCET
| VV |  | "sjezd"4*18 |  | 72 | [12 empty] | VV | 2 | 2 | True | 0 | ROZPOCET
| VV |  | "napojení v km 0,000 v dl. 21,0"21*1 |  | 21 | [12 empty] | VV | 2 | 2 | True | 0 | ROZPOCET
| VV |  | "napojení v km 1,266 v dl. 5,0"5*1 |  | 5 | [12 empty] | VV | 2 | 2 | True | 0 | ROZPOCET
| VV |  | Součet |  | 7197 | [12 empty] | VV | 2 | 4 | True | 1 | ROZPOCET
42 | K | 577134111 | Asfaltový beton vrstva obrusná ACO 11 (ABS) tř. I tl 40 mm š do 3 m z nemodifikovaného asfaltu | m2 | 7197 |  | 0 | CS ÚRS 2024 01 |  | základní |  | 0 | 0 | 0 | 0 | 0 | 4 | K | 2 |  |  |  | ROZPOCET | 0 | 0 | 0 | 0 | 0 | 1 | 0 | 4 | 1764233429
| P |  | Poznámka k položce: odečteno z výkresu C1 Situace širších vztahů, C3.1 Situace km 0,000-0,700, C3.2 Situace km 0,700-1,266, D2 Vzorové příčné řezy, D4.1 Příčné řezy km 0,000-0,350, D4.2 Příčné řezy km 0,350-0,725, D4.3 Příčné řezy km 0,725-1,050, D4.4 Příčné řezy km 1,050-1,266 | [14 empty] | P | 2
| VV |  | "polní cesta"5,5*1266+9,6+22,4 |  | 6995 | [12 empty] | VV | 2 | 2 | True | 0 | ROZPOCET
| VV |  | "výhybny"2*52 |  | 104 | [12 empty] | VV | 2 | 2 | True | 0 | ROZPOCET
| VV |  | "sjezd"4*18 |  | 72 | [12 empty] | VV | 2 | 2 | True | 0 | ROZPOCET
| VV |  | "napojení v km 0,000 v dl. 21,0"21*1 |  | 21 | [12 empty] | VV | 2 | 2 | True | 0 | ROZPOCET
| VV |  | "napojení v km 1,266 v dl. 5,0"5*1 |  | 5 | [12 empty] | VV | 2 | 2 | True | 0 | ROZPOCET
| VV |  | Součet |  | 7197 | [12 empty] | VV | 2 | 4 | True | 1 | ROZPOCET
43 | K | 594511112 | Dlažba z lomového kamene s provedením lože z betonu | m2 | 10.8 |  | 0 |  |  | základní |  | 0 | 0.61404 | 6.6316 | 0 | 0 | 4 | K | 2 |  |  |  | ROZPOCET | 0 | 0 | 0 | 0 | 0 | 1 | 0 | 4 | 190469839
| P |  | Poznámka k položce: odečteno z výkresu C1 Situace širších vztahů, C3.1 Situace km 0,000-0,700, C3.2 Situace km 0,700-1,266, D2 Vzorové příčné řezy, D4.1 Příčné řezy km 0,000-0,350, D4.2 Příčné řezy km 0,350-0,725, D4.3 Příčné řezy km 0,725-1,050, D4.4 Příčné řezy km 1,050-1,266 | [14 empty] | P | 2
| VV |  | DLAŽBA TL. 200 MM VČ. LOŽE Z BETONU 30/37 TL. 100 MM vč. dodání kamene | [14 empty] | VV | 2 | 1 | True | 0 | ROZPOCET
| VV |  | obložení příkopu na vtoku a výtoku na dl. 2,0m kamenem do betonu, obložení čel kamenem do betonu | [14 empty] | VV | 2 | 1 | True | 0 | ROZPOCET
| VV |  | 2*2*1+2*1*1 |  | 6 | [12 empty] | VV | 2 | 2 | True | 0 | ROZPOCET
| VV |  | "vsakovací šachty"3*0,8*2 |  | 4.8 | [12 empty] | VV | 2 | 2 | True | 0 | ROZPOCET
| VV |  | Součet |  | 10.8 | [12 empty] | VV | 2 | 4 | True | 1 | ROZPOCET
| D | 8 | Trubní vedení |  |  |  | 0 |  |  |  |  | 0 |  | 0.17883 |  | 0 | 1 | D | 1 |  |  |  | ROZPOCET | [6 empty] | 0
44 | K | 894811268 | Zřízení zasakovací šachty | kus | 3 |  | 0 |  |  | základní |  | 0 | 0.05926 | 0.17778 | 0 | 0 | 4 | K | 2 |  |  |  | ROZPOCET | 0 | 0 | 0 | 0 | 0 | 1 | 0 | 4 | 886308531
| P |  | Poznámka k položce: odečteno z výkresu D.5 Schématický výkres propustku a zasakovací šachty | [14 empty] | P | 2
45 | K | 899722112 | Krytí potrubí z plastů výstražnou fólií z PVC 25 cm | m | 15 |  | 0 | CS ÚRS 2024 01 |  | základní |  | 0 | 7e-05 | 0.00105 | 0 | 0 | 4 | K | 2 |  |  |  | ROZPOCET | 0 | 0 | 0 | 0 | 0 | 1 | 0 | 4 | -1603783776
| P |  | Poznámka k položce: odečteno z výkresu C1 Situace širších vztahů, C3.1 Situace km 0,000-0,700, C3.2 Situace km 0,700-1,266, D2 Vzorové příčné řezy, D4.1 Příčné řezy km 0,000-0,350, D4.2 Příčné řezy km 0,350-0,725, D4.3 Příčné řezy km 0,725-1,050, D4.4 Příčné řezy km 1,050-1,266 | [14 empty] | P | 2
| VV |  | 8+7 |  | 15 | [12 empty] | VV | 2 | 2 | True | 1 | ROZPOCET
| D | 9 | Ostatní konstrukce a práce, bourání |  |  |  | 0 |  |  |  |  | 0 |  | 61.2063 |  | 0 | 1 | D | 1 |  |  |  | ROZPOCET | [6 empty] | 0
46 | K | 911381116 | D+M svodidel ze strojně ofrézované kulatiny vč. nátěru | kus | 2 |  | 0 |  |  | základní |  | 0 | 0.88282 | 1.7656 | 0 | 0 | 4 | K | 2 |  |  |  | ROZPOCET | 0 | 0 | 0 | 0 | 0 | 1 | 0 | 4 | 1157920400
| P |  | Poznámka k položce: odečteno z výkresu C1 Situace širších vztahů, C3.1 Situace km 0,000-0,700, C3.2 Situace km 0,700-1,266, D2 Vzorové příčné řezy, D4.1 Příčné řezy km 0,000-0,350, D4.2 Příčné řezy km 0,350-0,725, D4.3 Příčné řezy km 0,725-1,050, D4.4 Příčné řezy km 1,050-1,266 | [14 empty] | P | 2
| VV |  | u propustku P1 | [14 empty] | VV | 2 | 1 | True | 0 | ROZPOCET
| VV |  | "svodidlo délky 4 m, tři stojky ukotvené v zemi do bet. patek"2 |  | 2 | [12 empty] | VV | 2 | 2 | True | 1 | ROZPOCET
47 | K | 911381117 | D+M zábradlí ze strojně ofrézované kulatiny vč. nátěru | kus | 2 |  | 0 |  |  | základní |  | 0 | 0.88282 | 1.7656 | 0 | 0 | 4 | K | 2 |  |  |  | ROZPOCET | 0 | 0 | 0 | 0 | 0 | 1 | 0 | 4 | 1068861863
| P |  | Poznámka k položce: odečteno z výkresu C1 Situace širších vztahů, C3.1 Situace km 0,000-0,700, C3.2 Situace km 0,700-1,266, D2 Vzorové příčné řezy, D4.1 Příčné řezy km 0,000-0,350, D4.2 Příčné řezy km 0,350-0,725, D4.3 Příčné řezy km 0,725-1,050, D4.4 Příčné řezy km 1,050-1,266 | [14 empty] | P | 2
| VV |  | k napojení cesty pro pěší v km 0,811 | [14 empty] | VV | 2 | 1 | True | 0 | ROZPOCET
| VV |  | "2x dřevěné zábradlí – po každé straně propustku 1ks, každé zábradlí se bude skládat ze 3stojek a 2polí po 2,40m"2 |  | 2 | [12 empty] | VV | 2 | 2 | True | 1 | ROZPOCET
48 | K | 911381118 | D+M zábradlí ze strojně ofrézované kulatiny vč. nátěru | kus | 2 |  | 0 |  |  | základní |  | 0 | 0.88282 | 1.7656 | 0 | 0 | 4 | K | 2 |  |  |  | ROZPOCET | 0 | 0 | 0 | 0 | 0 | 1 | 0 | 4 | 1067646157
| P |  | Poznámka k položce: odečteno z výkresu C1 Situace širších vztahů, C3.1 Situace km 0,000-0,700, C3.2 Situace km 0,700-1,266, D2 Vzorové příčné řezy, D4.1 Příčné řezy km 0,000-0,350, D4.2 Příčné řezy km 0,350-0,725, D4.3 Příčné řezy km 0,725-1,050, D4.4 Příčné řezy km 1,050-1,266 | [14 empty] | P | 2
| VV |  | zábradlí v cestě na KN299 - zábrana pro půjezd mot. vozidel | [14 empty] | VV | 2 | 1 | True | 0 | ROZPOCET
| VV |  | "2 sloupky a 1 pole dl. 1,50m"2 |  | 2 | [12 empty] | VV | 2 | 2 | True | 1 | ROZPOCET
49 | K | 912211111 | Montáž směrového sloupku silničního plastového prosté uložení bez betonového základu | kus | 2 |  | 0 | CS ÚRS 2024 01 |  | základní |  | 0 | 0 | 0 | 0 | 0 | 4 | K | 2 |  |  |  | ROZPOCET | 0 | 0 | 0 | 0 | 0 | 1 | 0 | 4 | -1809074802
| P |  | Poznámka k položce: odečteno z výkresu C1 Situace širších vztahů, C3.1 Situace km 0,000-0,700, C3.2 Situace km 0,700-1,266, D2 Vzorové příčné řezy, D4.1 Příčné řezy km 0,000-0,350, D4.2 Příčné řezy km 0,350-0,725, D4.3 Příčné řezy km 0,725-1,050, D4.4 Příčné řezy km 1,050-1,266 | [14 empty] | P | 2
| VV |  | "Z11g"2 |  | 2 | [12 empty] | VV | 2 | 2 | True | 1 | ROZPOCET
50 | M | 40445158 | sloupek směrový silniční plastový 1,2m | kus | 2 |  | 0 | CS ÚRS 2024 01 |  | základní |  | 0 | 0.0021 | 0.0042 | 0 | 0 | 8 | M | 2 |  |  |  | ROZPOCET | 0 | 0 | 0 | 0 | 0 | 1 | 0 | 4 | 915958034
51 | K | 916131214 | Osazení kamenného mezníku pro zvýraznění vedení hranice parcel | m | 130 |  | 0 |  |  | základní |  | 0 | 0.1554 | 20.202 | 0 | 0 | 4 | K | 2 |  |  |  | ROZPOCET | 0 | 0 | 0 | 0 | 0 | 1 | 0 | 4 | 86305668
| P |  | Poznámka k položce: odečteno z výkresu C1 Situace širších vztahů, C3.1 Situace km 0,000-0,700, C3.2 Situace km 0,700-1,266, D2 Vzorové příčné řezy, D4.1 Příčné řezy km 0,000-0,350, D4.2 Příčné řezy km 0,350-0,725, D4.3 Příčné řezy km 0,725-1,050, D4.4 Příčné řezy km 1,050-1,266 | [14 empty] | P | 2
| VV |  | (1260/10)"vpravo a vlevo v km 0, 012 – 0,042"+4 |  | 130 | [12 empty] | VV | 2 | 2 | True | 1 | ROZPOCET
52 | M | 583800026 | mezník kamenný 320x240mm, výška 1 m | m | 130 |  | 0 |  |  | základní |  | 0 | 0.2 | 26 | 0 | 0 | 8 | M | 2 |  |  |  | ROZPOCET | 0 | 0 | 0 | 0 | 0 | 1 | 0 | 4 | -761041544
53 | K | 919112233 | Řezání spár pro vytvoření komůrky š 20 mm hl 40 mm pro těsnící zálivku v živičném krytu | m | 27 |  | 0 | CS ÚRS 2024 01 |  | základní |  | 0 | 1e-05 | 0.00027 | 0 | 0 | 4 | K | 2 |  |  |  | ROZPOCET | 0 | 0 | 0 | 0 | 0 | 1 | 0 | 4 | 691427638
| P |  | Poznámka k položce: odečteno z výkresu C1 Situace širších vztahů, C3.1 Situace km 0,000-0,700, C3.2 Situace km 0,700-1,266, D2 Vzorové příčné řezy, D4.1 Příčné řezy km 0,000-0,350, D4.2 Příčné řezy km 0,350-0,725, D4.3 Příčné řezy km 0,725-1,050, D4.4 Příčné řezy km 1,050-1,266 | [14 empty] | P | 2
54 | K | 919122132 | Těsnění spár zálivkou za tepla pro komůrky š 20 mm hl 40 mm s těsnicím profilem | m | 27 |  | 0 | CS ÚRS 2024 01 |  | základní |  | 0 | 0.00034 | 0.00918 | 0 | 0 | 4 | K | 2 |  |  |  | ROZPOCET | 0 | 0 | 0 | 0 | 0 | 1 | 0 | 4 | 1903971102
| P |  | Poznámka k položce: odečteno z výkresu C1 Situace širších vztahů, C3.1 Situace km 0,000-0,700, C3.2 Situace km 0,700-1,266, D2 Vzorové příčné řezy, D4.1 Příčné řezy km 0,000-0,350, D4.2 Příčné řezy km 0,350-0,725, D4.3 Příčné řezy km 0,725-1,050, D4.4 Příčné řezy km 1,050-1,266 | [14 empty] | P | 2
55 | K | 919521140 | Zřízení silničního propustku z trub betonových nebo ŽB DN 600 | m | 6.5 |  | 0 | CS ÚRS 2024 01 |  | základní |  | 0 | 0.88535 | 5.7548 | 0 | 0 | 4 | K | 2 |  |  |  | ROZPOCET | 0 | 0 | 0 | 0 | 0 | 1 | 0 | 4 | 371175220
| P |  | Poznámka k položce: odečteno z výkresu C1 Situace širších vztahů, C3.1 Situace km 0,000-0,700, C3.2 Situace km 0,700-1,266, D2 Vzorové příčné řezy, D4.1 Příčné řezy km 0,000-0,350, D4.2 Příčné řezy km 0,350-0,725, D4.3 Příčné řezy km 0,725-1,050, D4.4 Příčné řezy km 1,050-1,266 | [14 empty] | P | 2
| VV |  | "vč. šikmého seříznutí trouby"6,5 |  | 6.5 | [12 empty] | VV | 2 | 2 | True | 1 | ROZPOCET
56 | M | 59222001 | trouba ŽB hrdlová DN 600 | m | 6.565 |  | 0 | CS ÚRS 2024 01 |  | základní |  | 0 | 0.6 | 3.939 | 0 | 0 | 8 | M | 2 |  |  |  | ROZPOCET | 0 | 0 | 0 | 0 | 0 | 1 | 0 | 4 | 658454948
| VV |  | 6,5*1,01 'Přepočtené koeficientem množství |  | 6.565 | [12 empty] | VV | 2 | 2 | False | 1 | ROZPOCET
57 | K | 919735112 | Řezání stávajícího živičného krytu hl do 100 mm | m | 27 |  | 0 | CS ÚRS 2024 01 |  | základní |  | 0 | 0 | 0 | 0 | 0 | 4 | K | 2 |  |  |  | ROZPOCET | 0 | 0 | 0 | 0 | 0 | 1 | 0 | 4 | -1206815087
| P |  | Poznámka k položce: odečteno z výkresu C1 Situace širších vztahů, C3.1 Situace km 0,000-0,700, C3.2 Situace km 0,700-1,266, D2 Vzorové příčné řezy, D4.1 Příčné řezy km 0,000-0,350, D4.2 Příčné řezy km 0,350-0,725, D4.3 Příčné řezy km 0,725-1,050, D4.4 Příčné řezy km 1,050-1,266 | [14 empty] | P | 2
| VV |  | "napojení v km 0,000 v dl. 21,0"21+2*0,5 |  | 22 | [12 empty] | VV | 2 | 2 | True | 0 | ROZPOCET
| VV |  | "napojení v km 1,266 v dl. 5,0"5 |  | 5 | [12 empty] | VV | 2 | 2 | True | 0 | ROZPOCET
| VV |  | Součet |  | 27 | [12 empty] | VV | 2 | 4 | True | 1 | ROZPOCET
| D | 997 | Přesun sutě |  |  |  | 0 |  |  |  |  | 0 |  | 0 |  | 0 | 1 | D | 1 |  |  |  | ROZPOCET | [6 empty] | 0
58 | K | 997221551 | Vodorovná doprava suti ze sypkých materiálů do 1 km | t | 2751.2 |  | 0 | CS ÚRS 2024 01 |  | základní |  | 0 | 0 | 0 | 0 | 0 | 4 | K | 2 |  |  |  | ROZPOCET | 0 | 0 | 0 | 0 | 0 | 1 | 0 | 4 | 1706990617
| VV |  | "kamenivo"1994,62 |  | 1994.62 | [12 empty] | VV | 2 | 2 | True | 0 | ROZPOCET
| VV |  | "živice"756,58 |  | 756.58 | [12 empty] | VV | 2 | 2 | True | 0 | ROZPOCET
| VV |  | Součet |  | 2751.2 | [12 empty] | VV | 2 | 4 | True | 1 | ROZPOCET
59 | K | 997221559 | Příplatek ZKD 1 km u vodorovné dopravy suti ze sypkých materiálů | t | 24760.8 |  | 0 | CS ÚRS 2024 01 |  | základní |  | 0 | 0 | 0 | 0 | 0 | 4 | K | 2 |  |  |  | ROZPOCET | 0 | 0 | 0 | 0 | 0 | 1 | 0 | 4 | -964571566
| VV |  | 2751,2*9 |  | 24760.8 | [12 empty] | VV | 2 | 2 | True | 1 | ROZPOCET
60 | K | 997221873 | Poplatek za uložení stavebního odpadu na recyklační skládce (skládkovné) zeminy a kamení zatříděného do Katalogu odpadů pod kódem 17 05 04 | t | 1994.62 |  | 0 | CS ÚRS 2024 01 |  | základní |  | 0 | 0 | 0 | 0 | 0 | 4 | K | 2 |  |  |  | ROZPOCET | 0 | 0 | 0 | 0 | 0 | 1 | 0 | 4 | 159241839
| VV |  | "kamenivo"1994,62 |  | 1994.62 | [12 empty] | VV | 2 | 2 | True | 1 | ROZPOCET
61 | K | 997221875 | Poplatek za uložení stavebního odpadu na recyklační skládce (skládkovné) asfaltového bez obsahu dehtu zatříděného do Katalogu odpadů pod kódem 17 03 02 | t | 756.58 |  | 0 | CS ÚRS 2024 01 |  | základní |  | 0 | 0 | 0 | 0 | 0 | 4 | K | 2 |  |  |  | ROZPOCET | 0 | 0 | 0 | 0 | 0 | 1 | 0 | 4 | 152559575
| VV |  | "živice"756,58 |  | 756.58 | [12 empty] | VV | 2 | 2 | True | 1 | ROZPOCET
| D | 998 | Přesun hmot |  |  |  | 0 |  |  |  |  | 0 |  | 0 |  | 0 | 1 | D | 1 |  |  |  | ROZPOCET | [6 empty] | 0
62 | K | 998225111 | Přesun hmot pro pozemní komunikace s krytem z kamene, monolitickým betonovým nebo živičným | t | 302.988 |  | 0 | CS ÚRS 2024 01 |  | základní |  | 0 | 0 | 0 | 0 | 0 | 4 | K | 2 |  |  |  | ROZPOCET | 0 | 0 | 0 | 0 | 0 | 1 | 0 | 4 | -1011411616
| D | VRN | Vedlejší rozpočtové náklady |  |  |  | 0 |  |  |  |  | 0 |  | 0 |  | 0 | 5 | D | 0 |  |  |  | ROZPOCET | [6 empty] | 0
63 | K | 012303006 | Provedení ochrany geodetického bodu | komplet | 1 |  | 0 |  |  | základní |  | 0 | 0 | 0 | 0 | 0 | 1024 | K | 1 |  |  |  | ROZPOCET | 0 | 0 | 0 | 0 | 0 | 1 | 0 | 1024 | -1233017015