## Rekapitulace stavby
Export Komplet | [27 empty] | 2.0 | ZAMOK |  |  |  |  | False | False | {98376ebc-3dd9-4ff3-a97f-ee6ed7bcb211}
[33 empty] | 0,01 | 21
[33 empty] | 0,01 | 12
|  | REKAPITULACE STAVBY | [17 empty] | v --- níže se nacházejí doplnkové a pomocné údaje k sestavám --- v | [11 empty] | Návod na vyplnění | 0,001
|  | Kód: |  |  |  |  | 021 | [24 empty] | Měnit lze pouze buňky se žlutým podbarvením! 1) na prvním listu Rekapitulace stavby vyplňte v sestavě a) Souhrnný list - údaje o Uchazeči (přenesou se do ostatních sestav i v jiných listech) b) Rekapitulace objektů - potřebné Ostatní náklady 2) na vybraných listech vyplňte v sestavě a) Krycí list - údaje o Uchazeči, pokud se liší od údajů o Uchazeči na Souhrnném listu (údaje se přenesou do ostatních sestav v daném listu) b) Rekapitulace rozpočtu - potřebné Ostatní náklady c) Celkové náklady za stavbu - ceny u položek - množství, pokud má žluté podbarvení - a v případě potřeby poznámku (ta je ve skrytém sloupci) | 0,01
|  | Stavba: |  |  |  |  | PD – Výsadby BK16d, BK17a, BK17b a BC10 v k.ú. Veselí-Předměstí | [25 empty] | 0,01
|  | KSO: | [13 empty] | CC-CZ: | [16 empty] | 0,01
|  | Místo: |  |  |  |  | Veselí nad Moravou | [8 empty] | Datum: |  | 25. 11. 2023 | [14 empty] | 0,01
0,01
|  | Zadavatel: | [13 empty] | IČ: |  | 01312774 | [14 empty] | 0,01
|  |  | KPÚ pro JMK, pobočka Hodonín | [12 empty] | DIČ: |  | CZ01312774 | [14 empty] | 0,01
0,01
|  | Uchazeč: | [13 empty] | IČ: |  | Vyplň údaj | [14 empty] | 0,01
|  |  | Vyplň údaj | [12 empty] | DIČ: |  | Vyplň údaj | [14 empty] | 0,01
False
|  | Projektant: | [13 empty] | IČ: |  | 03255018 | [14 empty] | False
|  |  | Fragula, s.r.o. | [12 empty] | DIČ: |  | CZ03255018 | [14 empty] | True
0,01
|  | Zpracovatel: | [13 empty] | IČ: | [16 empty] | 0,01
|  |  | Ing. Tomáš Hájek | [12 empty] | DIČ: | [16 empty] | True
Poznámka:
|  | Cena bez DPH | [13 empty] | 0
[8 empty] | Sazba daně |  |  | Základ daně |  |  |  |  | Výše daně
|  | DPH |  | základní |  |  |  | 21% |  |  | 0 |  |  |  |  | 0
|  |  |  | snížená |  |  |  | 12% |  |  | 0 |  |  |  |  | 0
|  |  |  | zákl. přenesená |  |  |  | 21% |  |  | 0 |  |  |  |  | 0
|  |  |  | sníž. přenesená |  |  |  | 12% |  |  | 0 |  |  |  |  | 0
|  |  |  | nulová |  |  |  | 0% |  |  | 0 |  |  |  |  | 0
|  | Cena s DPH | [6 empty] | v |  |  | CZK |  |  |  | 0
|  | Projektant | [11 empty] | Zpracovatel
|  | Datum a podpis: | [7 empty] | Razítko |  |  |  | Datum a podpis: |  |  | Razítko
|  | Objednavatel | [11 empty] | Uchazeč
|  | Datum a podpis: | [7 empty] | Razítko |  |  |  | Datum a podpis: |  |  | Razítko
REKAPITULACE OBJEKTŮ STAVBY A SOUPISŮ PRACÍ
| Kód: | [6 empty] | 021
| Stavba: | [6 empty] | PD – Výsadby BK16d, BK17a, BK17b a BC10 v k.ú. Veselí-Předměstí
| Místo: | [6 empty] | Veselí nad Moravou | [6 empty] | Datum: |  | 25. 11. 2023
| Zadavatel: | [6 empty] | KPÚ pro JMK, pobočka Hodonín | [6 empty] | Projektant: |  | Fragula, s.r.o. |  |  | Informatívní údaje z listů zakázek
| Uchazeč: | [13 empty] | Zpracovatel: |  | Ing. Tomáš Hájek
| Kód |  |  |  | Popis | [7 empty] | Cena bez DPH [CZK] |  |  |  |  | Cena s DPH [CZK] | Typ | z toho Ostat. náklady [CZK] | DPH [CZK] | Normohodiny [h] | DPH základní [CZK] | DPH snížená [CZK] | DPH základní přenesená [CZK] | DPH snížená přenesená [CZK] | Základna DPH základní | Základna DPH snížená | Základna DPH zákl. přenesená | Základna DPH sníž. přenesená | Základna DPH nulová
| Náklady z rozpočtů | [11 empty] | 0 |  |  |  |  | 0 |  | 0 | 0 | 0 | 0 | 0 | 0 | 0 | 0 | 0 | 0 | 0 | 0 |  | D | 0 | ###NOIMPORT### | IMPORT | {98376ebc-3dd9-4ff3-a97f-ee6ed7bcb211} | {00000000-0000-0000-0000-000000000000}
/ |  | BK17a |  |  |  | Biokoridor BK17a (oblasti A, B) | [6 empty] | 0 |  |  |  |  | 0 | STA | 0 | 0 | 0 | 0 | 0 | 0 | 0 | 0 | 0 | 0 | 0 | 0 |  |  | 1 |  | IMPORT | {536bd484-f664-4c8a-95d1-9fa0f8fd4142} | {98376ebc-3dd9-4ff3-a97f-ee6ed7bcb211} | 2
/ |  | BC10 |  |  |  | Biocentrum BC10 (oblast C) | [6 empty] | 0 |  |  |  |  | 0 | STA | 0 | 0 | 0 | 0 | 0 | 0 | 0 | 0 | 0 | 0 | 0 | 0 |  |  | 1 |  | IMPORT | {2ccb01ac-26d5-4a4d-97dc-03008be13dba} | {98376ebc-3dd9-4ff3-a97f-ee6ed7bcb211} | 2
/ |  | BK17b |  |  |  | Biokoridor BK17b (oblast D) | [6 empty] | 0 |  |  |  |  | 0 | STA | 0 | 0 | 0 | 0 | 0 | 0 | 0 | 0 | 0 | 0 | 0 | 0 |  |  | 1 |  | IMPORT | {2a235572-eb59-4961-8a0f-3206fd365672} | {98376ebc-3dd9-4ff3-a97f-ee6ed7bcb211} | 2
/ |  | BK16d |  |  |  | Biokoridor BK16d (oblasti E, F) | [6 empty] | 0 |  |  |  |  | 0 | STA | 0 | 0 | 0 | 0 | 0 | 0 | 0 | 0 | 0 | 0 | 0 | 0 |  |  | 1 |  | IMPORT | {8db4e95d-f528-4b0c-bf30-17b54a831326} | {98376ebc-3dd9-4ff3-a97f-ee6ed7bcb211} | 2

## BK17a - Biokoridor BK17a ...
{536bd484-f664-4c8a-95d1-9fa0f8fd4142}
2
| KRYCÍ LIST SOUPISU PRACÍ | [7 empty] | v --- níže se nacházejí doplnkové a pomocné údaje k sestavám --- v | [8 empty] | False
Stavba:
PD – Výsadby BK16d, BK17a, BK17b a BC10 v k.ú. Veselí-Předměstí
Objekt:
BK17a - Biokoridor BK17a (oblasti A, B)
| KSO: |  |  |  |  | CC-CZ:
| Místo: |  | Veselí nad Moravou |  |  | Datum: | 25. 11. 2023
| Zadavatel: |  |  |  |  | IČ: | 01312774
|  | KPÚ pro JMK, pobočka Hodonín |  |  |  | DIČ: | CZ01312774
| Uchazeč: |  |  |  |  | IČ: | Vyplň údaj
|  | Vyplň údaj |  |  |  | DIČ: | Vyplň údaj
| Projektant: |  |  |  |  | IČ: | 03255018
|  | Fragula, s.r.o. |  |  |  | DIČ: | CZ03255018
| Zpracovatel: |  |  |  |  | IČ:
|  | Ing. Tomáš Hájek |  |  |  | DIČ:
Poznámka:
| Cena bez DPH | [5 empty] | 0
|  |  | Základ daně |  |  | Sazba daně | Výše daně
| DPH | základní | 0 |  |  | 21% | 0
|  | snížená | 0 |  |  | 12% | 0
|  | zákl. přenesená | 0 |  |  | 21% | 0
|  | sníž. přenesená | 0 |  |  | 12% | 0
|  | nulová | 0 |  |  | 0% | 0
| Cena s DPH |  |  | v | CZK |  | 0
| Projektant |  |  | Zpracovatel
| Datum a podpis: |  | Razítko | Datum a podpis: |  |  | Razítko
| Objednavatel |  |  | Uchazeč
| Datum a podpis: |  | Razítko | Datum a podpis: |  |  | Razítko
REKAPITULACE ČLENĚNÍ SOUPISU PRACÍ
Stavba:
PD – Výsadby BK16d, BK17a, BK17b a BC10 v k.ú. Veselí-Předměstí
Objekt:
BK17a - Biokoridor BK17a (oblasti A, B)
Místo: |  |  | Veselí nad Moravou |  |  | Datum: | 25. 11. 2023
Zadavatel: |  |  | KPÚ pro JMK, pobočka Hodonín |  |  | Projektant: | Fragula, s.r.o.
Uchazeč: |  |  | Vyplň údaj |  |  | Zpracovatel: | Ing. Tomáš Hájek
Kód dílu - Popis | [6 empty] | Cena celkem [CZK]
Náklady ze soupisu prací | [6 empty] | 0 | [11 empty] | -1
| HSV - Práce a dodávky HSV | [5 empty] | 0
| 04 - Výsadba stromů | [5 empty] | 0
| 05 - Výsadba keřů | [5 empty] | 0
| 07 - Následná péče (1.rok) | [5 empty] | 0
| 08 - Následná péče (2.rok) | [5 empty] | 0
| 09 - Následná péče (3.rok) | [5 empty] | 0
| 998 - Přesun hmot | [5 empty] | 0
| VRN - Vedlejší rozpočtové náklady | [5 empty] | 0
| VRN4 - Inženýrská činnost | [5 empty] | 0
SOUPIS PRACÍ
Stavba:
PD – Výsadby BK16d, BK17a, BK17b a BC10 v k.ú. Veselí-Předměstí
Objekt:
BK17a - Biokoridor BK17a (oblasti A, B)
Místo: |  |  | Veselí nad Moravou |  |  | Datum: | 25. 11. 2023
Zadavatel: |  |  | KPÚ pro JMK, pobočka Hodonín |  |  | Projektant: | Fragula, s.r.o.
Uchazeč: |  |  | Vyplň údaj |  |  | Zpracovatel: | Ing. Tomáš Hájek
PČ | Typ | Kód | Popis | MJ | Množství | J.cena [CZK] | Cena celkem [CZK] | Cenová soustava |  | DPH | J. Nh [h] | Nh celkem [h] | J. hmotnost [t] | Hmotnost celkem [t] | J. suť [t] | Suť Celkem [t]
Náklady soupisu celkem | [6 empty] | 0 |  |  |  |  | 0 |  | 31.9906 |  | 0 |  | D | -1 | [10 empty] | 0
| D | HSV | Práce a dodávky HSV |  |  |  | 0 |  |  |  |  | 0 |  | 31.9906 |  | 0 | 1 | D | 0 |  |  |  | ROZPOCET | [6 empty] | 0
| D | 04 | Výsadba stromů |  |  |  | 0 |  |  |  |  | 0 |  | 24.0297 |  | 0 | 1 | D | 1 |  |  |  | ROZPOCET | [6 empty] | 0
1 | K | 183101115 | Hloubení jamek bez výměny půdy zeminy skupiny 1 až 4 obj přes 0,125 do 0,4 m3 v rovině a svahu do 1:5 | kus | 188 |  | 0 |  |  | základní |  | 0 | 0 | 0 | 0 | 0 | 4 | K | 2 |  |  |  | ROZPOCET | 0 | 0 | 0 | 0 | 0 | 1 | 0 | 4 | 296064772
| VV |  | 71+117 |  | 188 | [12 empty] | VV | 2 | 2 | True | 1 | ROZPOCET
2 | K | 184102114 | Výsadba dřeviny s balem D přes 0,4 do 0,5 m do jamky se zalitím v rovině a svahu do 1:5 | kus | 188 |  | 0 |  |  | základní |  | 0 | 0 | 0 | 0 | 0 | 4 | K | 2 |  |  |  | ROZPOCET | 0 | 0 | 0 | 0 | 0 | 1 | 0 | 4 | 762167158
3 | M | R-04.002 | Quercus Robur, OK 10-12 cm, výška min. 2 m, průměr balu 40-50 cm, včetně dopravy materiálu | kus | 71 |  | 0 |  |  | základní |  | 0 | 0.063 | 4.473 | 0 | 0 | 8 | M | 2 |  |  |  | ROZPOCET | 0 | 0 | 0 | 0 | 0 | 1 | 0 | 4 | 341542915
| VV |  | 71 "oblasti A, B |  | 71 | [12 empty] | VV | 2 | 2 | True | 1 | ROZPOCET
4 | M | R-04.004 | Juglans Regia, OK 10-12 cm, výška min. 2 m, průměr balu 40-50 cm, včetně dopravy materiálu | kus | 117 |  | 0 |  |  | základní |  | 0 | 0.063 | 7.371 | 0 | 0 | 8 | M | 2 |  |  |  | ROZPOCET | 0 | 0 | 0 | 0 | 0 | 1 | 0 | 4 | -1372202380
| VV |  | 117 "oblasti A, B |  | 117 | [12 empty] | VV | 2 | 2 | True | 1 | ROZPOCET
5 | K | R-04.010 | Hnojení stromů tabletovým hnojivem, 5 ks ke každému stromu | kus | 188 |  | 0 |  |  | základní |  | 0 | 0 | 0 | 0 | 0 | 4 | K | 2 |  |  |  | ROZPOCET | 0 | 0 | 0 | 0 | 0 | 1 | 0 | 4 | -1482428206
6 | M | R-04.011 | Tabletové hnojivo, včetně dopravy materiálu | kg | 7.52 |  | 0 |  |  | základní |  | 0 | 0.001 | 0.00752 | 0 | 0 | 8 | M | 2 |  |  |  | ROZPOCET | 0 | 0 | 0 | 0 | 0 | 1 | 0 | 4 | 42515639
| P |  | Poznámka k položce: 4 ks (4x10g) ke každému stromu | [14 empty] | P | 2
| VV |  | 188*0,04 'Přepočtené koeficientem množství |  | 7.52 | [12 empty] | VV | 2 | 2 | False | 1 | ROZPOCET
7 | K | 185802114 | Hnojení půdy umělým hnojivem k jednotlivým stromům v rovině a svahu do 1:5 | t | 0.027 |  | 0 |  |  | základní |  | 0 | 0 | 0 | 0 | 0 | 4 | K | 2 |  |  |  | ROZPOCET | 0 | 0 | 0 | 0 | 0 | 1 | 0 | 4 | -1053838727
| P |  | Poznámka k položce: cca 120g ke každému stromu | [14 empty] | P | 2
| VV |  | 188*0,120*0,001*1,2 |  | 0.027 | [12 empty] | VV | 2 | 2 | True | 1 | ROZPOCET
8 | M | R-04.012 | Půdní kondicionér (hydroabsorbent), včetně dopravy materiálu | kg | 27 |  | 0 |  |  | základní |  | 0 | 0.001 | 0.027 | 0 | 0 | 8 | M | 2 |  |  |  | ROZPOCET | 0 | 0 | 0 | 0 | 0 | 1 | 0 | 4 | -1562950109
| VV |  | 0,027*1000 'Přepočtené koeficientem množství |  | 27 | [12 empty] | VV | 2 | 2 | False | 1 | ROZPOCET
9 | K | 184215412 | Zhotovení závlahové mísy dřevin D do 1,0 m v rovině nebo na svahu do 1:5 | kus | 188 |  | 0 |  |  | základní |  | 0 | 0 | 0 | 0 | 0 | 4 | K | 2 |  |  |  | ROZPOCET | 0 | 0 | 0 | 0 | 0 | 1 | 0 | 4 | 1084570955
10 | K | 184501141 | Zhotovení obalu z rákosové rohože v rovině a svahu do 1:5 | m2 | 78.96 |  | 0 |  |  | základní |  | 0 | 3e-05 | 0.0023688 | 0 | 0 | 4 | K | 2 |  |  |  | ROZPOCET | 0 | 0 | 0 | 0 | 0 | 1 | 0 | 4 | 1189487244
| P |  | Poznámka k položce: cca 1,4x0,3 m rohože na 1 strom | [14 empty] | P | 2
| VV |  | 188*(1,4*0,3) |  | 78.96 | [12 empty] | VV | 2 | 2 | True | 1 | ROZPOCET
11 | M | 618940020 | Rákosová rohož na obalení kmene, rákos ohradový neloupaný, včetně dopravy materiálu | m2 | 90.804 |  | 0 |  |  | základní |  | 0 | 0.0005 | 0.045402 | 0 | 0 | 8 | M | 2 |  |  |  | ROZPOCET | 0 | 0 | 0 | 0 | 0 | 1 | 0 | 4 | -363392556
| VV |  | 78,96*1,15 'Přepočtené koeficientem množství |  | 90.804 | [12 empty] | VV | 2 | 2 | False | 1 | ROZPOCET
12 | K | 184215133 | Ukotvení kmene dřevin třemi kůly D do 0,1 m délky do 3 m | kus | 188 |  | 0 |  |  | základní |  | 0 | 6e-05 | 0.01128 | 0 | 0 | 4 | K | 2 |  |  |  | ROZPOCET | 0 | 0 | 0 | 0 | 0 | 1 | 0 | 4 | 839131113
13 | M | 605912550 | Kůl vyvazovací dřevěný impregnovaný délka 250 cm průměr 6 cm, včetně dopravy materiálu | kus | 564 |  | 0 |  |  | základní |  | 0 | 0.0059 | 3.3276 | 0 | 0 | 8 | M | 2 |  |  |  | ROZPOCET | 0 | 0 | 0 | 0 | 0 | 1 | 0 | 4 | -1942388448
| VV |  | 188*3 'Přepočtené koeficientem množství |  | 564 | [12 empty] | VV | 2 | 2 | False | 1 | ROZPOCET
14 | M | R-04.013 | Příčné spojky ke kotvícím kůlům, včetně dopravy materiálu | kus | 564 |  | 0 |  |  | základní |  | 0 | 0.0002 | 0.1128 | 0 | 0 | 8 | M | 2 |  |  |  | ROZPOCET | 0 | 0 | 0 | 0 | 0 | 1 | 0 | 4 | -849387967
| P |  | Poznámka k položce: 3 ks/strom | [14 empty] | P | 2
15 | K | 184911111 | Uvázání dřeviny ke kůlům, včetně dopravy materiálu | kus | 188 |  | 0 |  |  | základní |  | 0 | 2e-05 | 0.00376 | 0 | 0 | 4 | K | 2 |  |  |  | ROZPOCET | 0 | 0 | 0 | 0 | 0 | 1 | 0 | 4 | -1084202948
| P |  | Poznámka k položce: úvazek cca 2 m/strom | [14 empty] | P | 2
16 | K | 184911421 | Mulčování rostlin kůrou tl. do 0,1 m v rovině a svahu do 1:5 | m2 | 150.4 |  | 0 |  |  | základní |  | 0 | 0 | 0 | 0 | 0 | 4 | K | 2 |  |  |  | ROZPOCET | 0 | 0 | 0 | 0 | 0 | 1 | 0 | 4 | -377265728
| P |  | Poznámka k položce: plocha jamky u stromů cca 0,8 m2 | [14 empty] | P | 2
| VV |  | 188*0,8 |  | 150.4 | [12 empty] | VV | 2 | 2 | True | 1 | ROZPOCET
17 | M | 103911000 | Mulčovací kůra volně ložená, včetně dopravy materiálu | m3 | 17.296 |  | 0 |  |  | základní |  | 0 | 0.5 | 8.648 | 0 | 0 | 8 | M | 2 |  |  |  | ROZPOCET | 0 | 0 | 0 | 0 | 0 | 1 | 0 | 4 | 782340826
| VV |  | 150,4*0,115 'Přepočtené koeficientem množství |  | 17.296 | [12 empty] | VV | 2 | 2 | False | 1 | ROZPOCET
18 | K | 184801121 | Ošetřování vysazených dřevin soliterních v rovině a svahu do 1:5 | kus | 188 |  | 0 |  |  | základní |  | 0 | 0 | 0 | 0 | 0 | 4 | K | 2 |  |  |  | ROZPOCET | 0 | 0 | 0 | 0 | 0 | 1 | 0 | 4 | 766610807
| P |  | Poznámka k položce: komparativní (srovnávací) řez těsně po výsadbě včetně odstranění odumřelých a suchých částí | [14 empty] | P | 2
19 | K | 185804312 | Zalití stromů vodou | m3 | 11.28 |  | 0 |  |  | základní |  | 0 | 0 | 0 | 0 | 0 | 4 | K | 2 |  |  |  | ROZPOCET | 0 | 0 | 0 | 0 | 0 | 1 | 0 | 4 | 1564388728
| P |  | Poznámka k položce: cca 60 l/strom | [14 empty] | P | 2
| VV |  | 188*0,06 |  | 11.28 | [12 empty] | VV | 2 | 2 | True | 1 | ROZPOCET
20 | K | 185851121 | Dovoz vody pro zálivku stromů na vzdálenost do 1 km | m3 | 11.28 |  | 0 |  |  | základní |  | 0 | 0 | 0 | 0 | 0 | 4 | K | 2 |  |  |  | ROZPOCET | 0 | 0 | 0 | 0 | 0 | 1 | 0 | 4 | -1341261973
21 | K | 185851129 | Příplatek k dovozu vody pro zálivku rostlin do 1000 m ZKD 1000 m | m3 | 56.4 |  | 0 |  |  | základní |  | 0 | 0 | 0 | 0 | 0 | 4 | K | 2 |  |  |  | ROZPOCET | 0 | 0 | 0 | 0 | 0 | 1 | 0 | 4 | -529600957
| P |  | Poznámka k položce: odhadovaná dopravní vzdálenost - celkem do 6 km | [14 empty] | P | 2
| VV |  | 11,28*5 |  | 56.4 | [12 empty] | VV | 2 | 2 | True | 1 | ROZPOCET
| D | 05 | Výsadba keřů |  |  |  | 0 |  |  |  |  | 0 |  | 7.9609 |  | 0 | 1 | D | 1 |  |  |  | ROZPOCET | [6 empty] | 0
22 | K | 183111114 | Hloubení jamek bez výměny půdy zeminy skupiny 1 až 4 obj přes 0,01 do 0,02 m3 v rovině a svahu do 1:5 | kus | 565 |  | 0 |  |  | základní |  | 0 | 0 | 0 | 0 | 0 | 4 | K | 2 |  |  |  | ROZPOCET | 0 | 0 | 0 | 0 | 0 | 1 | 0 | 4 | -691883768
| VV |  | 285 "keře skupiny A |  | 285 | [12 empty] | VV | 2 | 2 | True | 0 | ROZPOCET
| VV |  | 280 "keře skupiny B |  | 280 | [12 empty] | VV | 2 | 2 | True | 0 | ROZPOCET
| VV |  | Součet |  | 565 | [12 empty] | VV | 2 | 4 | True | 1 | ROZPOCET
23 | K | 184102211 | Výsadba keře bez balu výšky do 1 m do jamky v rovině a svahu do 1:5 s prvním zalitím v objemu cca 10 l/keř | kus | 565 |  | 0 |  |  | základní |  | 0 | 0 | 0 | 0 | 0 | 4 | K | 2 |  |  |  | ROZPOCET | 0 | 0 | 0 | 0 | 0 | 1 | 0 | 4 | -1949456528
24 | M | R-05.003 | Rhamnus Cathartica, výška keře 40-60 cm, objem KO min. 5 l, včetně dopravy materiálu | kus | 95 |  | 0 |  |  | základní |  | 0 | 0.01 | 0.95 | 0 | 0 | 8 | M | 2 |  |  |  | ROZPOCET | 0 | 0 | 0 | 0 | 0 | 1 | 0 | 4 | 1714149553
25 | M | R-05.004 | Euonymus Europaeus, výška keře 40-60 cm, objem KO min. 5 l, včetně dopravy materiálu | kus | 95 |  | 0 |  |  | základní |  | 0 | 0.01 | 0.95 | 0 | 0 | 8 | M | 2 |  |  |  | ROZPOCET | 0 | 0 | 0 | 0 | 0 | 1 | 0 | 4 | -1112916636
26 | M | R-05.005 | Sorbus Aucuparia, výška keře 40-60 cm, objem KO min. 5 l, včetně dopravy materiálu | kus | 95 |  | 0 |  |  | základní |  | 0 | 0.01 | 0.95 | 0 | 0 | 8 | M | 2 |  |  |  | ROZPOCET | 0 | 0 | 0 | 0 | 0 | 1 | 0 | 4 | -1814607644
27 | M | R-05.006 | Cornus Mas, výška keře 40-60 cm, objem KO min. 5 l, včetně dopravy materiálu | kus | 100 |  | 0 |  |  | základní |  | 0 | 0.01 | 1 | 0 | 0 | 8 | M | 2 |  |  |  | ROZPOCET | 0 | 0 | 0 | 0 | 0 | 1 | 0 | 4 | -1631373294
28 | M | R-05.007 | Crataegus Laevigata, výška keře 40-60 cm, objem KO min. 5 l, včetně dopravy materiálu | kus | 90 |  | 0 |  |  | základní |  | 0 | 0.01 | 0.9 | 0 | 0 | 8 | M | 2 |  |  |  | ROZPOCET | 0 | 0 | 0 | 0 | 0 | 1 | 0 | 4 | 58394330
29 | M | R-05.008 | Ligustrum Vulgare, výška keře 40-60 cm, objem KO min. 5 l, včetně dopravy materiálu | kus | 90 |  | 0 |  |  | základní |  | 0 | 0.01 | 0.9 | 0 | 0 | 8 | M | 2 |  |  |  | ROZPOCET | 0 | 0 | 0 | 0 | 0 | 1 | 0 | 4 | -526397586
30 | K | R-05.010 | Hnojení keřů tabletovým hnojivem | kus | 565 |  | 0 |  |  | základní |  | 0 | 0 | 0 | 0 | 0 | 4 | K | 2 |  |  |  | ROZPOCET | 0 | 0 | 0 | 0 | 0 | 1 | 0 | 4 | -1108248831
31 | M | R-05.011 | Tabletové hnojivo, včetně dopravy materiálu | kg | 11.3 |  | 0 |  |  | základní |  | 0 | 0.001 | 0.0113 | 0 | 0 | 8 | M | 2 |  |  |  | ROZPOCET | 0 | 0 | 0 | 0 | 0 | 1 | 0 | 4 | -598576485
| P |  | Poznámka k položce: 2 ks (2x10 g) ke každému keři | [14 empty] | P | 2
| VV |  | 565*0,02 'Přepočtené koeficientem množství |  | 11.3 | [12 empty] | VV | 2 | 2 | False | 1 | ROZPOCET
32 | K | 185802114-R02 | Hnojení půdy umělým hnojivem k jednotlivým keřům v rovině a svahu do 1:5 | t | 0.017 |  | 0 |  |  | základní |  | 0 | 0 | 0 | 0 | 0 | 4 | K | 2 |  |  |  | ROZPOCET | 0 | 0 | 0 | 0 | 0 | 1 | 0 | 4 | 660065653
| P |  | Poznámka k položce: cca 30g ke každému keři | [14 empty] | P | 2
| VV |  | 565*0,03*0,001 |  | 0.017 | [12 empty] | VV | 2 | 2 | True | 1 | ROZPOCET
33 | M | 251911550-R02 | Půdní kondicionér (hydroabsorbent), včetně dopravy materiálu | kg | 17 |  | 0 |  |  | základní |  | 0 | 0.001 | 0.017 | 0 | 0 | 8 | M | 2 |  |  |  | ROZPOCET | 0 | 0 | 0 | 0 | 0 | 1 | 0 | 4 | 504245203
| VV |  | 0,017*1000 'Přepočtené koeficientem množství |  | 17 | [12 empty] | VV | 2 | 2 | False | 1 | ROZPOCET
34 | K | R-05.185804311 | Zalití keřů vodou | m3 | 11.3 |  | 0 |  |  | základní |  | 0 | 0 | 0 | 0 | 0 | 4 | K | 2 |  |  |  | ROZPOCET | 0 | 0 | 0 | 0 | 0 | 1 | 0 | 4 | -1623168952
| P |  | Poznámka k položce: cca 20 l/keř | [14 empty] | P | 2
| VV |  | 565*0,02 |  | 11.3 | [12 empty] | VV | 2 | 2 | True | 1 | ROZPOCET
35 | K | R-05.185851121 | Dovoz vody pro zálivku keřů na vzdálenost do 1 km | m3 | 11.3 |  | 0 |  |  | základní |  | 0 | 0 | 0 | 0 | 0 | 4 | K | 2 |  |  |  | ROZPOCET | 0 | 0 | 0 | 0 | 0 | 1 | 0 | 4 | 1330323602
36 | K | R01-185851129 | Příplatek k dovozu vody pro zálivku rostlin do 1000 m ZKD 1000 m | m3 | 56.5 |  | 0 |  |  | základní |  | 0 | 0 | 0 | 0 | 0 | 4 | K | 2 |  |  |  | ROZPOCET | 0 | 0 | 0 | 0 | 0 | 1 | 0 | 4 | -1808403273
| P |  | Poznámka k položce: odhadovaná dopravní vzdálenost - celkem do 6 km | [14 empty] | P | 2
| VV |  | 11,3*5 |  | 56.5 | [12 empty] | VV | 2 | 2 | True | 1 | ROZPOCET
37 | K | R-05.348951251 | Osazení oplocení lesních kultur výšky do 1,5 m s drátěným pletivem | m | 2260 |  | 0 |  |  | základní |  | 0 | 0.00101 | 2.2826 | 0 | 0 | 4 | K | 2 |  |  |  | ROZPOCET | 0 | 0 | 0 | 0 | 0 | 1 | 0 | 4 | -46354752
| P |  | Poznámka k položce: včetně dodávky kůlů výšky 2 m (dub, nebo akát) a lesnického uzlíkového pletiva výšky 160 cm | [14 empty] | P | 2
| VV |  | 113*(2*2+2*8) "cca 113 skupin keřů o rozměrech 2x8 m |  | 2260 | [12 empty] | VV | 2 | 2 | True | 1 | ROZPOCET
38 | K | 184801131 | Ošetřování vysazených dřevin ve skupinách v rovině a svahu do 1:5 | kus | 565 |  | 0 |  |  | základní |  | 0 | 0 | 0 | 0 | 0 | 4 | K | 2 |  |  |  | ROZPOCET | 0 | 0 | 0 | 0 | 0 | 1 | 0 | 4 | 270293346
| P |  | Poznámka k položce: srovnávací řez těsně po výsadbě | [14 empty] | P | 2
| D | 07 | Následná péče (1.rok) |  |  |  | 0 |  |  |  |  | 0 |  | 0 |  | 0 | 1 | D | 1 |  |  |  | ROZPOCET | [6 empty] | 0
39 | K | 184851413 | Zpětný řez netrnitých keřů po výsadbě v přes 1 m | kus | 760 |  | 0 |  |  | základní |  | 0 | 0 | 0 | 0 | 0 | 4 | K | 2 |  |  |  | ROZPOCET | 0 | 0 | 0 | 0 | 0 | 1 | 0 | 4 | 876924596
| P |  | Poznámka k položce: 2x první rok | [14 empty] | P | 2
| VV |  | 95*2 "euonymus europaeus |  | 190 | [12 empty] | VV | 2 | 2 | True | 0 | ROZPOCET
| VV |  | 95*2 "sorbus aucuparia |  | 190 | [12 empty] | VV | 2 | 2 | True | 0 | ROZPOCET
| VV |  | 90*2 "ligustrum vulgare |  | 180 | [12 empty] | VV | 2 | 2 | True | 0 | ROZPOCET
| VV |  | 100*2 "cornus mas |  | 200 | [12 empty] | VV | 2 | 2 | True | 0 | ROZPOCET
| VV |  | Součet |  | 760 | [12 empty] | VV | 2 | 4 | True | 1 | ROZPOCET
40 | K | 184851423 | Zpětný řez trnitých keřů po výsadbě v přes 1 m | kus | 370 |  | 0 |  |  | základní |  | 0 | 0 | 0 | 0 | 0 | 4 | K | 2 |  |  |  | ROZPOCET | 0 | 0 | 0 | 0 | 0 | 1 | 0 | 4 | 403933435
| P |  | Poznámka k položce: 2x první rok | [14 empty] | P | 2
| VV |  | 95*2 "rhamnus cathartica |  | 190 | [12 empty] | VV | 2 | 2 | True | 0 | ROZPOCET
| VV |  | 90*2 "crataegus leavigata |  | 180 | [12 empty] | VV | 2 | 2 | True | 0 | ROZPOCET
| VV |  | Součet |  | 370 | [12 empty] | VV | 2 | 4 | True | 1 | ROZPOCET
41 | K | R-07.002 | Kontrola kotvení stromů a jeho případná oprava (včetně materiálu) | kus | 188 |  | 0 |  |  | základní |  | 0 | 0 | 0 | 0 | 0 | 4 | K | 2 |  |  |  | ROZPOCET | 0 | 0 | 0 | 0 | 0 | 1 | 0 | 4 | 205384733
| P |  | Poznámka k položce: 1x 1. rok, 1x 2. rok, 1x 3. rok | [14 empty] | P | 2
| VV |  | 188 |  | 188 | [12 empty] | VV | 2 | 2 | True | 1 | ROZPOCET
42 | K | R-07.003 | Kontrola zdravotního stavu stromů i keřů, úprava závlahové mísy, odplevelení a doplnění mulče (včetně materiálu) | kus | 1506 |  | 0 |  |  | základní |  | 0 | 0 | 0 | 0 | 0 | 4 | K | 2 |  |  |  | ROZPOCET | 0 | 0 | 0 | 0 | 0 | 1 | 0 | 4 | 52758968
| P |  | Poznámka k položce: 2x 1. rok, 2x 2. rok, 2x 3. rok | [14 empty] | P | 2
| VV |  | 2*188 "stromy |  | 376 | [12 empty] | VV | 2 | 2 | True | 0 | ROZPOCET
| VV |  | 2*565 "keře |  | 1130 | [12 empty] | VV | 2 | 2 | True | 0 | ROZPOCET
| VV |  | Součet |  | 1506 | [12 empty] | VV | 2 | 4 | True | 1 | ROZPOCET
43 | K | R-07.008 | Zalití rostlin vodou | m3 | 165.6 |  | 0 |  |  | základní |  | 0 | 0 | 0 | 0 | 0 | 4 | K | 2 |  |  |  | ROZPOCET | 0 | 0 | 0 | 0 | 0 | 1 | 0 | 4 | -1410933045
| P |  | Poznámka k položce: cca 50 l/strom; 8x během 1. roku, 6x během 2. roku, 6x během 3. roku cca 20 l/keř; 8x během 1. roku, 6x během 2. roku, 6x během 3. roku | [14 empty] | P | 2
| VV |  | 8*0,05*188 "stromy |  | 75.2 | [12 empty] | VV | 2 | 2 | True | 0 | ROZPOCET
| VV |  | 8*0,02*565 "keře |  | 90.4 | [12 empty] | VV | 2 | 2 | True | 0 | ROZPOCET
| VV |  | Součet |  | 165.6 | [12 empty] | VV | 2 | 4 | True | 1 | ROZPOCET
44 | K | R-07.009 | Dovoz vody pro zálivku rostlin za vzdálenost do 1 km | m3 | 165.6 |  | 0 |  |  | základní |  | 0 | 0 | 0 | 0 | 0 | 4 | K | 2 |  |  |  | ROZPOCET | 0 | 0 | 0 | 0 | 0 | 1 | 0 | 4 | -1897237139
45 | K | R-07.010 | Příplatek k dovozu vody pro zálivku rostlin do 1000 m ZKD 1000 m | m3 | 828 |  | 0 |  |  | základní |  | 0 | 0 | 0 | 0 | 0 | 4 | K | 2 |  |  |  | ROZPOCET | 0 | 0 | 0 | 0 | 0 | 1 | 0 | 4 | -33454964
| P |  | Poznámka k položce: předpoklad - dopravní vzdálenost do 6 km | [14 empty] | P | 2
| VV |  | 165,6*5 |  | 828 | [12 empty] | VV | 2 | 2 | True | 1 | ROZPOCET
| D | 08 | Následná péče (2.rok) |  |  |  | 0 |  |  |  |  | 0 |  | 0 |  | 0 | 1 | D | 1 |  |  |  | ROZPOCET | [6 empty] | 0
46 | K | R-07.002 | Kontrola kotvení stromů a jeho případná oprava (včetně materiálu) | kus | 188 |  | 0 |  |  | základní |  | 0 | 0 | 0 | 0 | 0 | 4 | K | 2 |  |  |  | ROZPOCET | 0 | 0 | 0 | 0 | 0 | 1 | 0 | 4 | 2065075380
| P |  | Poznámka k položce: 1x 1. rok, 1x 2. rok, 1x 3. rok | [14 empty] | P | 2
| VV |  | 188 |  | 188 | [12 empty] | VV | 2 | 2 | True | 1 | ROZPOCET
47 | K | R-07.003 | Kontrola zdravotního stavu stromů i keřů, úprava závlahové mísy, odplevelení a doplnění mulče (včetně materiálu) | kus | 1506 |  | 0 |  |  | základní |  | 0 | 0 | 0 | 0 | 0 | 4 | K | 2 |  |  |  | ROZPOCET | 0 | 0 | 0 | 0 | 0 | 1 | 0 | 4 | 1684548184
| P |  | Poznámka k položce: 2x 1. rok, 2x 2. rok, 2x 3. rok | [14 empty] | P | 2
| VV |  | 2*188 "stromy |  | 376 | [12 empty] | VV | 2 | 2 | True | 0 | ROZPOCET
| VV |  | 2*565 "keře |  | 1130 | [12 empty] | VV | 2 | 2 | True | 0 | ROZPOCET
| VV |  | Součet |  | 1506 | [12 empty] | VV | 2 | 4 | True | 1 | ROZPOCET
48 | K | R-07.008 | Zalití rostlin vodou | m3 | 124.2 |  | 0 |  |  | základní |  | 0 | 0 | 0 | 0 | 0 | 4 | K | 2 |  |  |  | ROZPOCET | 0 | 0 | 0 | 0 | 0 | 1 | 0 | 4 | 200893031
| P |  | Poznámka k položce: cca 50 l/strom; 8x během 1. roku, 6x během 2. roku, 6x během 3. roku cca 20 l/keř; 8x během 1. roku, 6x během 2. roku, 6x během 3. roku | [14 empty] | P | 2
| VV |  | 6*0,05*188 "stromy |  | 56.4 | [12 empty] | VV | 2 | 2 | True | 0 | ROZPOCET
| VV |  | 6*0,02*565 "keře |  | 67.8 | [12 empty] | VV | 2 | 2 | True | 0 | ROZPOCET
| VV |  | Součet |  | 124.2 | [12 empty] | VV | 2 | 4 | True | 1 | ROZPOCET
49 | K | R-07.009 | Dovoz vody pro zálivku rostlin za vzdálenost do 1 km | m3 | 124.2 |  | 0 |  |  | základní |  | 0 | 0 | 0 | 0 | 0 | 4 | K | 2 |  |  |  | ROZPOCET | 0 | 0 | 0 | 0 | 0 | 1 | 0 | 4 | 1326511057
50 | K | R-07.010 | Příplatek k dovozu vody pro zálivku rostlin do 1000 m ZKD 1000 m | m3 | 621 |  | 0 |  |  | základní |  | 0 | 0 | 0 | 0 | 0 | 4 | K | 2 |  |  |  | ROZPOCET | 0 | 0 | 0 | 0 | 0 | 1 | 0 | 4 | 1628667293
| P |  | Poznámka k položce: předpoklad - dopravní vzdálenost do 6 km | [14 empty] | P | 2
| VV |  | 124,2*5 |  | 621 | [12 empty] | VV | 2 | 2 | True | 1 | ROZPOCET
| D | 09 | Následná péče (3.rok) |  |  |  | 0 |  |  |  |  | 0 |  | 0 |  | 0 | 1 | D | 1 |  |  |  | ROZPOCET | [6 empty] | 0
51 | K | 184215173 | Odstranění ukotvení kmene dřevin třemi kůly D do 0,1 m délky do 3 m | kus | 188 |  | 0 |  |  | základní |  | 0 | 0 | 0 | 0 | 0 | 4 | K | 2 |  |  |  | ROZPOCET | 0 | 0 | 0 | 0 | 0 | 1 | 0 | 4 | 735942049
| P |  | Poznámka k položce: kůly se odstraní ke konci třetího roku po výsadbě | [14 empty] | P | 2
52 | K | 184501181 | Odstranění obalu z rákosové nebo kokosové rohože v rovině a svahu do 1:5 | m2 | 78.96 |  | 0 |  |  | základní |  | 0 | 0 | 0 | 0 | 0 | 4 | K | 2 |  |  |  | ROZPOCET | 0 | 0 | 0 | 0 | 0 | 1 | 0 | 4 | 1591522552
| P |  | Poznámka k položce: obaly se odstraní ke konci třetího roku po výsadbě | [14 empty] | P | 2
| VV |  | 188*(1,4*0,3) |  | 78.96 | [12 empty] | VV | 2 | 2 | True | 1 | ROZPOCET
53 | K | R-07.001 | Výchovný řez stromů výšky do 4 m, včetně rozřezání větví a složení na hromady do 20 m | kus | 188 |  | 0 |  |  | základní |  | 0 | 0 | 0 | 0 | 0 | 4 | K | 2 |  |  |  | ROZPOCET | 0 | 0 | 0 | 0 | 0 | 1 | 0 | 4 | -101564787
| P |  | Poznámka k položce: 1x třetí rok | [14 empty] | P | 2
54 | K | R-07.002 | Kontrola kotvení stromů a jeho případná oprava (včetně materiálu) | kus | 564 |  | 0 |  |  | základní |  | 0 | 0 | 0 | 0 | 0 | 4 | K | 2 |  |  |  | ROZPOCET | 0 | 0 | 0 | 0 | 0 | 1 | 0 | 4 | -972670119
| P |  | Poznámka k položce: 1x 1. rok, 1x 2. rok, 1x 3. rok | [14 empty] | P | 2
| VV |  | 3*188 |  | 564 | [12 empty] | VV | 2 | 2 | True | 1 | ROZPOCET
55 | K | R-07.003 | Kontrola zdravotního stavu stromů i keřů, úprava závlahové mísy, odplevelení a doplnění mulče (včetně materiálu) | kus | 1506 |  | 0 |  |  | základní |  | 0 | 0 | 0 | 0 | 0 | 4 | K | 2 |  |  |  | ROZPOCET | 0 | 0 | 0 | 0 | 0 | 1 | 0 | 4 | 910793000
| P |  | Poznámka k položce: 2x 1. rok, 2x 2. rok, 2x 3. rok | [14 empty] | P | 2
| VV |  | 2*188 "stromy |  | 376 | [12 empty] | VV | 2 | 2 | True | 0 | ROZPOCET
| VV |  | 2*565 "keře |  | 1130 | [12 empty] | VV | 2 | 2 | True | 0 | ROZPOCET
| VV |  | Součet |  | 1506 | [12 empty] | VV | 2 | 4 | True | 1 | ROZPOCET
56 | K | R-07.004 | Drcení ořezaných větví stromů D do 100 mm | m3 | 9.4 |  | 0 |  |  | základní |  | 0 | 0 | 0 | 0 | 0 | 4 | K | 2 |  |  |  | ROZPOCET | 0 | 0 | 0 | 0 | 0 | 1 | 0 | 4 | -1508590583
| P |  | Poznámka k položce: předpoklad - z 1 stromu bude odstraněno cca 0,05 m3 větví | [14 empty] | P | 2
| VV |  | 188*0,05 |  | 9.4 | [12 empty] | VV | 2 | 2 | True | 1 | ROZPOCET
57 | K | R-07.005 | Vodorovné přemístění větví stromů do 5 km, včetně naložení na dopravní prostředek a složení na skládce | kus | 188 |  | 0 |  |  | základní |  | 0 | 0 | 0 | 0 | 0 | 4 | K | 2 |  |  |  | ROZPOCET | 0 | 0 | 0 | 0 | 0 | 1 | 0 | 4 | -270393430
| P |  | Poznámka k položce: předpoklad - dopravní vzdálenost na skládku do 12 km | [14 empty] | P | 2
58 | K | R-07.006 | Příplatek k vodorovnému přemístění větví stromů ZKD 5 km | kus | 376 |  | 0 |  |  | základní |  | 0 | 0 | 0 | 0 | 0 | 4 | K | 2 |  |  |  | ROZPOCET | 0 | 0 | 0 | 0 | 0 | 1 | 0 | 4 | 1707295978
| VV |  | 2*188 |  | 376 | [12 empty] | VV | 2 | 2 | True | 1 | ROZPOCET
59 | K | R-07.007 | Poplatek za uložení dřevní hmoty na skládce | t | 10.34 |  | 0 |  |  | základní |  | 0 | 0 | 0 | 0 | 0 | 4 | K | 2 |  |  |  | ROZPOCET | 0 | 0 | 0 | 0 | 0 | 1 | 0 | 4 | -593853004
| P |  | Poznámka k položce: předpoklad - objemová hmotnost dřeva cca 500 kg/m3 | [14 empty] | P | 2
| VV |  | 9,4*0,5 "ošetřované stromy |  | 4.7 | [12 empty] | VV | 2 | 2 | True | 0 | ROZPOCET
| VV |  | (0,02*564)*0,5 "kotvící kůly odstraněné ke konci třetího roku |  | 5.64 | [12 empty] | VV | 2 | 2 | True | 0 | ROZPOCET
| VV |  | Součet |  | 10.34 | [12 empty] | VV | 2 | 4 | True | 1 | ROZPOCET
60 | K | R-07.008 | Zalití rostlin vodou | m3 | 124.2 |  | 0 |  |  | základní |  | 0 | 0 | 0 | 0 | 0 | 4 | K | 2 |  |  |  | ROZPOCET | 0 | 0 | 0 | 0 | 0 | 1 | 0 | 4 | 1296642040
| P |  | Poznámka k položce: cca 50 l/strom; 8x během 1. roku, 6x během 2. roku, 6x během 3. roku cca 20 l/keř; 8x během 1. roku, 6x během 2. roku, 6x během 3. roku | [14 empty] | P | 2
| VV |  | 6*0,05*188 "stromy |  | 56.4 | [12 empty] | VV | 2 | 2 | True | 0 | ROZPOCET
| VV |  | 6*0,02*565 "keře |  | 67.8 | [12 empty] | VV | 2 | 2 | True | 0 | ROZPOCET
| VV |  | Součet |  | 124.2 | [12 empty] | VV | 2 | 4 | True | 1 | ROZPOCET
61 | K | R-07.009 | Dovoz vody pro zálivku rostlin za vzdálenost do 1 km | m3 | 124.2 |  | 0 |  |  | základní |  | 0 | 0 | 0 | 0 | 0 | 4 | K | 2 |  |  |  | ROZPOCET | 0 | 0 | 0 | 0 | 0 | 1 | 0 | 4 | -845802192
62 | K | R-07.010 | Příplatek k dovozu vody pro zálivku rostlin do 1000 m ZKD 1000 m | m3 | 621 |  | 0 |  |  | základní |  | 0 | 0 | 0 | 0 | 0 | 4 | K | 2 |  |  |  | ROZPOCET | 0 | 0 | 0 | 0 | 0 | 1 | 0 | 4 | 923582225
| P |  | Poznámka k položce: předpoklad - dopravní vzdálenost do 6 km | [14 empty] | P | 2
| VV |  | 124,2*5 |  | 621 | [12 empty] | VV | 2 | 2 | True | 1 | ROZPOCET
| D | 998 | Přesun hmot |  |  |  | 0 |  |  |  |  | 0 |  | 0 |  | 0 | 1 | D | 1 |  |  |  | ROZPOCET | [6 empty] | 0
63 | K | 998231311 | Přesun hmot pro sadovnické a krajinářské úpravy vodorovně do 5000 m | t | 31.991 |  | 0 |  |  | základní |  | 0 | 0 | 0 | 0 | 0 | 4 | K | 2 |  |  |  | ROZPOCET | 0 | 0 | 0 | 0 | 0 | 1 | 0 | 4 | 411963593
| D | VRN | Vedlejší rozpočtové náklady |  |  |  | 0 |  |  |  |  | 0 |  | 0 |  | 0 | 5 | D | 0 |  |  |  | ROZPOCET | [6 empty] | 0
| D | VRN4 | Inženýrská činnost |  |  |  | 0 |  |  |  |  | 0 |  | 0 |  | 0 | 5 | D | 1 |  |  |  | ROZPOCET | [6 empty] | 0
64 | K | 012002000 | Geodetické práce | … | 1 |  | 0 |  |  | základní |  | 0 | 0 | 0 | 0 | 0 | 1024 | K | 2 |  |  |  | ROZPOCET | 0 | 0 | 0 | 0 | 0 | 1 | 0 | 1024 | 1036249913
| P |  | Poznámka k položce: vytyčení ploch před výsadbou a po výsadbě | [14 empty] | P | 2
65 | K | 013254000 | Dokumentace skutečného provedení stavby | … | 1 |  | 0 |  |  | základní |  | 0 | 0 | 0 | 0 | 0 | 1024 | K | 2 |  |  |  | ROZPOCET | 0 | 0 | 0 | 0 | 0 | 1 | 0 | 1024 | 1943440772
66 | K | 030001000 | Zařízení staveniště | … | 1 |  | 0 |  |  | základní |  | 0 | 0 | 0 | 0 | 0 | 1024 | K | 2 |  |  |  | ROZPOCET | 0 | 0 | 0 | 0 | 0 | 1 | 0 | 1024 | -194302752
67 | K | 091504000 | Náklady související s publikační činností | … | 1 |  | 0 |  |  | základní |  | 0 | 0 | 0 | 0 | 0 | 1024 | K | 2 |  |  |  | ROZPOCET | 0 | 0 | 0 | 0 | 0 | 1 | 0 | 1024 | 1095210879
| P |  | Poznámka k položce: 1ks propagační tabule NPO | [14 empty] | P | 2

## BC10 - Biocentrum BC10 (o...
{2ccb01ac-26d5-4a4d-97dc-03008be13dba}
2
| KRYCÍ LIST SOUPISU PRACÍ | [7 empty] | v --- níže se nacházejí doplnkové a pomocné údaje k sestavám --- v | [8 empty] | False
Stavba:
PD – Výsadby BK16d, BK17a, BK17b a BC10 v k.ú. Veselí-Předměstí
Objekt:
BC10 - Biocentrum BC10 (oblast C)
| KSO: |  |  |  |  | CC-CZ:
| Místo: |  | Veselí nad Moravou |  |  | Datum: | 25. 11. 2023
| Zadavatel: |  |  |  |  | IČ: | 01312774
|  | KPÚ pro JMK, pobočka Hodonín |  |  |  | DIČ: | CZ01312774
| Uchazeč: |  |  |  |  | IČ: | Vyplň údaj
|  | Vyplň údaj |  |  |  | DIČ: | Vyplň údaj
| Projektant: |  |  |  |  | IČ: | 03255018
|  | Fragula, s.r.o. |  |  |  | DIČ: | CZ03255018
| Zpracovatel: |  |  |  |  | IČ:
|  | Ing. Tomáš Hájek |  |  |  | DIČ:
Poznámka:
| Cena bez DPH | [5 empty] | 0
|  |  | Základ daně |  |  | Sazba daně | Výše daně
| DPH | základní | 0 |  |  | 21% | 0
|  | snížená | 0 |  |  | 12% | 0
|  | zákl. přenesená | 0 |  |  | 21% | 0
|  | sníž. přenesená | 0 |  |  | 12% | 0
|  | nulová | 0 |  |  | 0% | 0
| Cena s DPH |  |  | v | CZK |  | 0
| Projektant |  |  | Zpracovatel
| Datum a podpis: |  | Razítko | Datum a podpis: |  |  | Razítko
| Objednavatel |  |  | Uchazeč
| Datum a podpis: |  | Razítko | Datum a podpis: |  |  | Razítko
REKAPITULACE ČLENĚNÍ SOUPISU PRACÍ
Stavba:
PD – Výsadby BK16d, BK17a, BK17b a BC10 v k.ú. Veselí-Předměstí
Objekt:
BC10 - Biocentrum BC10 (oblast C)
Místo: |  |  | Veselí nad Moravou |  |  | Datum: | 25. 11. 2023
Zadavatel: |  |  | KPÚ pro JMK, pobočka Hodonín |  |  | Projektant: | Fragula, s.r.o.
Uchazeč: |  |  | Vyplň údaj |  |  | Zpracovatel: | Ing. Tomáš Hájek
Kód dílu - Popis | [6 empty] | Cena celkem [CZK]
Náklady ze soupisu prací | [6 empty] | 0 | [11 empty] | -1
| HSV - Práce a dodávky HSV | [5 empty] | 0
| 04 - Výsadba stromů | [5 empty] | 0
| 05 - Výsadba keřů | [5 empty] | 0
| 06 - Založení trávníku | [5 empty] | 0
| 07 - Následná péče (1.rok) | [5 empty] | 0
| 08 - Následná péče (2.rok) | [5 empty] | 0
| 09 - Následná péče (3.rok) | [5 empty] | 0
| 998 - Přesun hmot | [5 empty] | 0
| VRN - Vedlejší rozpočtové náklady | [5 empty] | 0
| VRN4 - Inženýrská činnost | [5 empty] | 0
SOUPIS PRACÍ
Stavba:
PD – Výsadby BK16d, BK17a, BK17b a BC10 v k.ú. Veselí-Předměstí
Objekt:
BC10 - Biocentrum BC10 (oblast C)
Místo: |  |  | Veselí nad Moravou |  |  | Datum: | 25. 11. 2023
Zadavatel: |  |  | KPÚ pro JMK, pobočka Hodonín |  |  | Projektant: | Fragula, s.r.o.
Uchazeč: |  |  | Vyplň údaj |  |  | Zpracovatel: | Ing. Tomáš Hájek
PČ | Typ | Kód | Popis | MJ | Množství | J.cena [CZK] | Cena celkem [CZK] | Cenová soustava |  | DPH | J. Nh [h] | Nh celkem [h] | J. hmotnost [t] | Hmotnost celkem [t] | J. suť [t] | Suť Celkem [t]
Náklady soupisu celkem | [6 empty] | 0 |  |  |  |  | 0 |  | 17.7602 |  | 0 |  | D | -1 | [10 empty] | 0
| D | HSV | Práce a dodávky HSV |  |  |  | 0 |  |  |  |  | 0 |  | 17.7602 |  | 0 | 1 | D | 0 |  |  |  | ROZPOCET | [6 empty] | 0
| D | 04 | Výsadba stromů |  |  |  | 0 |  |  |  |  | 0 |  | 11.1206 |  | 0 | 1 | D | 1 |  |  |  | ROZPOCET | [6 empty] | 0
1 | K | 183101115 | Hloubení jamek bez výměny půdy zeminy skupiny 1 až 4 obj přes 0,125 do 0,4 m3 v rovině a svahu do 1:5 | kus | 87 |  | 0 |  |  | základní |  | 0 | 0 | 0 | 0 | 0 | 4 | K | 2 |  |  |  | ROZPOCET | 0 | 0 | 0 | 0 | 0 | 1 | 0 | 4 | -892690278
| VV |  | 20 "populus nigra |  | 20 | [12 empty] | VV | 2 | 2 | True | 0 | ROZPOCET
| VV |  | 9 "populus alba |  | 9 | [12 empty] | VV | 2 | 2 | True | 0 | ROZPOCET
| VV |  | 20 "juglans regia |  | 20 | [12 empty] | VV | 2 | 2 | True | 0 | ROZPOCET
| VV |  | 19 "quercus robur |  | 19 | [12 empty] | VV | 2 | 2 | True | 0 | ROZPOCET
| VV |  | 19 "tilia platyphylos |  | 19 | [12 empty] | VV | 2 | 2 | True | 0 | ROZPOCET
| VV |  | Součet |  | 87 | [12 empty] | VV | 2 | 4 | True | 1 | ROZPOCET
2 | K | 184102114 | Výsadba dřeviny s balem D přes 0,4 do 0,5 m do jamky se zalitím v rovině a svahu do 1:5 | kus | 87 |  | 0 |  |  | základní |  | 0 | 0 | 0 | 0 | 0 | 4 | K | 2 |  |  |  | ROZPOCET | 0 | 0 | 0 | 0 | 0 | 1 | 0 | 4 | 1302333330
3 | M | R-04.002 | Quercus Robur, OK 10-12 cm, výška min. 2 m, průměr balu 40-50 cm, včetně dopravy materiálu | kus | 19 |  | 0 |  |  | základní |  | 0 | 0.063 | 1.197 | 0 | 0 | 8 | M | 2 |  |  |  | ROZPOCET | 0 | 0 | 0 | 0 | 0 | 1 | 0 | 4 | 982720871
4 | M | R-04.003 | Tilia Platyphylos, OK 10-12 cm, výška min. 2 m, průměr balu 40-50 cm, včetně dopravy materiálu | kus | 19 |  | 0 |  |  | základní |  | 0 | 0.063 | 1.197 | 0 | 0 | 8 | M | 2 |  |  |  | ROZPOCET | 0 | 0 | 0 | 0 | 0 | 1 | 0 | 4 | 902949865
5 | M | R-04.004 | Juglans Regia, OK 10-12 cm, výška min. 2 m, průměr balu 40-50 cm, včetně dopravy materiálu | kus | 20 |  | 0 |  |  | základní |  | 0 | 0.063 | 1.26 | 0 | 0 | 8 | M | 2 |  |  |  | ROZPOCET | 0 | 0 | 0 | 0 | 0 | 1 | 0 | 4 | -327440706
6 | M | R-04.005 | Populus Alba, OK 10-12 cm, výška min. 2 m, průměr balu 40-50 cm, včetně dopravy materiálu | kus | 9 |  | 0 |  |  | základní |  | 0 | 0.063 | 0.567 | 0 | 0 | 8 | M | 2 |  |  |  | ROZPOCET | 0 | 0 | 0 | 0 | 0 | 1 | 0 | 4 | -1941120434
7 | M | R-04.006 | Populus Nigra, OK 10-12 cm, výška min. 2 m, průměr balu 40-50 cm, včetně dopravy materiálu | kus | 20 |  | 0 |  |  | základní |  | 0 | 0.063 | 1.26 | 0 | 0 | 8 | M | 2 |  |  |  | ROZPOCET | 0 | 0 | 0 | 0 | 0 | 1 | 0 | 4 | -1692288824
8 | K | R-04.010 | Hnojení stromů tabletovým hnojivem, 5 ks ke každému stromu | kus | 87 |  | 0 |  |  | základní |  | 0 | 0 | 0 | 0 | 0 | 4 | K | 2 |  |  |  | ROZPOCET | 0 | 0 | 0 | 0 | 0 | 1 | 0 | 4 | 317804563
9 | M | R-04.011 | Tabletové hnojivo, včetně dopravy materiálu | kg | 3.48 |  | 0 |  |  | základní |  | 0 | 0.001 | 0.00348 | 0 | 0 | 8 | M | 2 |  |  |  | ROZPOCET | 0 | 0 | 0 | 0 | 0 | 1 | 0 | 4 | -532235216
| P |  | Poznámka k položce: 4 ks (4x10g) ke každému stromu | [14 empty] | P | 2
| VV |  | 87*0,04 'Přepočtené koeficientem množství |  | 3.48 | [12 empty] | VV | 2 | 2 | False | 1 | ROZPOCET
10 | K | 185802114 | Hnojení půdy umělým hnojivem k jednotlivým stromům v rovině a svahu do 1:5 | t | 0.013 |  | 0 |  |  | základní |  | 0 | 0 | 0 | 0 | 0 | 4 | K | 2 |  |  |  | ROZPOCET | 0 | 0 | 0 | 0 | 0 | 1 | 0 | 4 | 1339629907
| P |  | Poznámka k položce: cca 120g ke každému stromu | [14 empty] | P | 2
| VV |  | 87*0,120*0,001*1,2 |  | 0.013 | [12 empty] | VV | 2 | 2 | True | 1 | ROZPOCET
11 | M | R-04.012 | Půdní kondicionér (hydroabsorbent), včetně dopravy materiálu | kg | 13 |  | 0 |  |  | základní |  | 0 | 0.001 | 0.013 | 0 | 0 | 8 | M | 2 |  |  |  | ROZPOCET | 0 | 0 | 0 | 0 | 0 | 1 | 0 | 4 | -710841369
| VV |  | 0,013*1000 'Přepočtené koeficientem množství |  | 13 | [12 empty] | VV | 2 | 2 | False | 1 | ROZPOCET
12 | K | 184215412 | Zhotovení závlahové mísy dřevin D do 1,0 m v rovině nebo na svahu do 1:5 | kus | 87 |  | 0 |  |  | základní |  | 0 | 0 | 0 | 0 | 0 | 4 | K | 2 |  |  |  | ROZPOCET | 0 | 0 | 0 | 0 | 0 | 1 | 0 | 4 | -413008122
13 | K | 184501141 | Zhotovení obalu z rákosové rohože v rovině a svahu do 1:5 | m2 | 36.54 |  | 0 |  |  | základní |  | 0 | 3e-05 | 0.0010962 | 0 | 0 | 4 | K | 2 |  |  |  | ROZPOCET | 0 | 0 | 0 | 0 | 0 | 1 | 0 | 4 | 382096119
| P |  | Poznámka k položce: cca 1,4x0,3 m rohože na 1 strom | [14 empty] | P | 2
| VV |  | 87*(1,4*0,3) |  | 36.54 | [12 empty] | VV | 2 | 2 | True | 1 | ROZPOCET
14 | M | 618940020 | Rákosová rohož na obalení kmene, rákos ohradový neloupaný, včetně dopravy materiálu | m2 | 42.021 |  | 0 |  |  | základní |  | 0 | 0.0005 | 0.021011 | 0 | 0 | 8 | M | 2 |  |  |  | ROZPOCET | 0 | 0 | 0 | 0 | 0 | 1 | 0 | 4 | -753751873
| VV |  | 36,54*1,15 'Přepočtené koeficientem množství |  | 42.021 | [12 empty] | VV | 2 | 2 | False | 1 | ROZPOCET
15 | K | 184215133 | Ukotvení kmene dřevin třemi kůly D do 0,1 m délky do 3 m | kus | 87 |  | 0 |  |  | základní |  | 0 | 6e-05 | 0.00522 | 0 | 0 | 4 | K | 2 |  |  |  | ROZPOCET | 0 | 0 | 0 | 0 | 0 | 1 | 0 | 4 | 225976648
16 | M | 605912550 | Kůl vyvazovací dřevěný impregnovaný délka 250 cm průměr 6 cm, včetně dopravy materiálu | kus | 261 |  | 0 |  |  | základní |  | 0 | 0.0059 | 1.5399 | 0 | 0 | 8 | M | 2 |  |  |  | ROZPOCET | 0 | 0 | 0 | 0 | 0 | 1 | 0 | 4 | 517272903
| VV |  | 87*3 'Přepočtené koeficientem množství |  | 261 | [12 empty] | VV | 2 | 2 | False | 1 | ROZPOCET
17 | M | R-04.013 | Příčné spojky ke kotvícím kůlům, včetně dopravy materiálu | kus | 261 |  | 0 |  |  | základní |  | 0 | 0.0002 | 0.0522 | 0 | 0 | 8 | M | 2 |  |  |  | ROZPOCET | 0 | 0 | 0 | 0 | 0 | 1 | 0 | 4 | 1259703819
| P |  | Poznámka k položce: 3 ks/strom | [14 empty] | P | 2
18 | K | 184911111 | Uvázání dřeviny ke kůlům, včetně dopravy materiálu | kus | 87 |  | 0 |  |  | základní |  | 0 | 2e-05 | 0.00174 | 0 | 0 | 4 | K | 2 |  |  |  | ROZPOCET | 0 | 0 | 0 | 0 | 0 | 1 | 0 | 4 | -110706863
| P |  | Poznámka k položce: úvazek cca 2 m/strom | [14 empty] | P | 2
19 | K | 184911421 | Mulčování rostlin kůrou tl. do 0,1 m v rovině a svahu do 1:5 | m2 | 69.6 |  | 0 |  |  | základní |  | 0 | 0 | 0 | 0 | 0 | 4 | K | 2 |  |  |  | ROZPOCET | 0 | 0 | 0 | 0 | 0 | 1 | 0 | 4 | -28753953
| P |  | Poznámka k položce: plocha jamky u stromů cca 0,8 m2 | [14 empty] | P | 2
| VV |  | 87*0,8 |  | 69.6 | [12 empty] | VV | 2 | 2 | True | 1 | ROZPOCET
20 | M | 103911000 | Mulčovací kůra volně ložená, včetně dopravy materiálu | m3 | 8.004 |  | 0 |  |  | základní |  | 0 | 0.5 | 4.002 | 0 | 0 | 8 | M | 2 |  |  |  | ROZPOCET | 0 | 0 | 0 | 0 | 0 | 1 | 0 | 4 | -988969220
| VV |  | 69,6*0,115 'Přepočtené koeficientem množství |  | 8.004 | [12 empty] | VV | 2 | 2 | False | 1 | ROZPOCET
21 | K | 184801121 | Ošetřování vysazených dřevin soliterních v rovině a svahu do 1:5 | kus | 87 |  | 0 |  |  | základní |  | 0 | 0 | 0 | 0 | 0 | 4 | K | 2 |  |  |  | ROZPOCET | 0 | 0 | 0 | 0 | 0 | 1 | 0 | 4 | -1999465098
| P |  | Poznámka k položce: komparativní (srovnávací) řez těsně po výsadbě včetně odstranění odumřelých a suchých částí | [14 empty] | P | 2
22 | K | 185804312 | Zalití stromů vodou | m3 | 5.22 |  | 0 |  |  | základní |  | 0 | 0 | 0 | 0 | 0 | 4 | K | 2 |  |  |  | ROZPOCET | 0 | 0 | 0 | 0 | 0 | 1 | 0 | 4 | 1924202751
| P |  | Poznámka k položce: cca 60 l/strom | [14 empty] | P | 2
| VV |  | 87*0,06 |  | 5.22 | [12 empty] | VV | 2 | 2 | True | 1 | ROZPOCET
23 | K | 185851121 | Dovoz vody pro zálivku stromů na vzdálenost do 1 km | m3 | 5.22 |  | 0 |  |  | základní |  | 0 | 0 | 0 | 0 | 0 | 4 | K | 2 |  |  |  | ROZPOCET | 0 | 0 | 0 | 0 | 0 | 1 | 0 | 4 | -1191242547
24 | K | 185851129 | Příplatek k dovozu vody pro zálivku rostlin do 1000 m ZKD 1000 m | m3 | 26.1 |  | 0 |  |  | základní |  | 0 | 0 | 0 | 0 | 0 | 4 | K | 2 |  |  |  | ROZPOCET | 0 | 0 | 0 | 0 | 0 | 1 | 0 | 4 | 1729152024
| P |  | Poznámka k položce: odhadovaná dopravní vzdálenost - celkem do 6 km | [14 empty] | P | 2
| VV |  | 5,22*5 |  | 26.1 | [12 empty] | VV | 2 | 2 | True | 1 | ROZPOCET
| D | 05 | Výsadba keřů |  |  |  | 0 |  |  |  |  | 0 |  | 6.6297 |  | 0 | 1 | D | 1 |  |  |  | ROZPOCET | [6 empty] | 0
25 | K | 183111114 | Hloubení jamek bez výměny půdy zeminy skupiny 1 až 4 obj přes 0,01 do 0,02 m3 v rovině a svahu do 1:5 | kus | 527 |  | 0 |  |  | základní |  | 0 | 0 | 0 | 0 | 0 | 4 | K | 2 |  |  |  | ROZPOCET | 0 | 0 | 0 | 0 | 0 | 1 | 0 | 4 | -340140885
| VV |  | 330 "keře skupiny A |  | 330 | [12 empty] | VV | 2 | 2 | True | 0 | ROZPOCET
| VV |  | 197 "keře skupiny B |  | 197 | [12 empty] | VV | 2 | 2 | True | 0 | ROZPOCET
| VV |  | Součet |  | 527 | [12 empty] | VV | 2 | 4 | True | 1 | ROZPOCET
26 | K | 184102211 | Výsadba keře bez balu výšky do 1 m do jamky v rovině a svahu do 1:5 s prvním zalitím v objemu cca 10 l/keř | kus | 527 |  | 0 |  |  | základní |  | 0 | 0 | 0 | 0 | 0 | 4 | K | 2 |  |  |  | ROZPOCET | 0 | 0 | 0 | 0 | 0 | 1 | 0 | 4 | -1412394781
27 | M | R-05.003 | Rhamnus Cathartica, výška keře 40-60 cm, objem KO min. 5 l, včetně dopravy materiálu | kus | 108 |  | 0 |  |  | základní |  | 0 | 0.01 | 1.08 | 0 | 0 | 8 | M | 2 |  |  |  | ROZPOCET | 0 | 0 | 0 | 0 | 0 | 1 | 0 | 4 | 154151458
28 | M | R-05.004 | Euonymus Europaeus, výška keře 40-60 cm, objem KO min. 5 l, včetně dopravy materiálu | kus | 108 |  | 0 |  |  | základní |  | 0 | 0.01 | 1.08 | 0 | 0 | 8 | M | 2 |  |  |  | ROZPOCET | 0 | 0 | 0 | 0 | 0 | 1 | 0 | 4 | 1232064902
29 | M | R-05.005 | Sorbus Aucuparia, výška keře 40-60 cm, objem KO min. 5 l, včetně dopravy materiálu | kus | 114 |  | 0 |  |  | základní |  | 0 | 0.01 | 1.14 | 0 | 0 | 8 | M | 2 |  |  |  | ROZPOCET | 0 | 0 | 0 | 0 | 0 | 1 | 0 | 4 | 679516728
30 | M | R-05.006 | Cornus Mas, výška keře 40-60 cm, objem KO min. 5 l, včetně dopravy materiálu | kus | 65 |  | 0 |  |  | základní |  | 0 | 0.01 | 0.65 | 0 | 0 | 8 | M | 2 |  |  |  | ROZPOCET | 0 | 0 | 0 | 0 | 0 | 1 | 0 | 4 | -1597445647
31 | M | R-05.007 | Crataegus Laevigata, výška keře 40-60 cm, objem KO min. 5 l, včetně dopravy materiálu | kus | 65 |  | 0 |  |  | základní |  | 0 | 0.01 | 0.65 | 0 | 0 | 8 | M | 2 |  |  |  | ROZPOCET | 0 | 0 | 0 | 0 | 0 | 1 | 0 | 4 | 1641216482
32 | M | R-05.008 | Ligustrum Vulgare, výška keře 40-60 cm, objem KO min. 5 l, včetně dopravy materiálu | kus | 67 |  | 0 |  |  | základní |  | 0 | 0.01 | 0.67 | 0 | 0 | 8 | M | 2 |  |  |  | ROZPOCET | 0 | 0 | 0 | 0 | 0 | 1 | 0 | 4 | -644558328
33 | K | R-05.010 | Hnojení keřů tabletovým hnojivem | kus | 527 |  | 0 |  |  | základní |  | 0 | 0 | 0 | 0 | 0 | 4 | K | 2 |  |  |  | ROZPOCET | 0 | 0 | 0 | 0 | 0 | 1 | 0 | 4 | 587922652
34 | M | R-05.011 | Tabletové hnojivo, včetně dopravy materiálu | kg | 10.54 |  | 0 |  |  | základní |  | 0 | 0.001 | 0.01054 | 0 | 0 | 8 | M | 2 |  |  |  | ROZPOCET | 0 | 0 | 0 | 0 | 0 | 1 | 0 | 4 | 1004421233
| P |  | Poznámka k položce: 2 ks (2x10 g) ke každému keři | [14 empty] | P | 2
| VV |  | 527*0,02 'Přepočtené koeficientem množství |  | 10.54 | [12 empty] | VV | 2 | 2 | False | 1 | ROZPOCET
35 | K | 185802114-R02 | Hnojení půdy umělým hnojivem k jednotlivým keřům v rovině a svahu do 1:5 | t | 0.016 |  | 0 |  |  | základní |  | 0 | 0 | 0 | 0 | 0 | 4 | K | 2 |  |  |  | ROZPOCET | 0 | 0 | 0 | 0 | 0 | 1 | 0 | 4 | -2106573340
| P |  | Poznámka k položce: cca 30g ke každému keři | [14 empty] | P | 2
| VV |  | 527*0,03*0,001 |  | 0.016 | [12 empty] | VV | 2 | 2 | True | 1 | ROZPOCET
36 | M | 251911550-R02 | Půdní kondicionér (hydroabsorbent), včetně dopravy materiálu | kg | 16 |  | 0 |  |  | základní |  | 0 | 0.001 | 0.016 | 0 | 0 | 8 | M | 2 |  |  |  | ROZPOCET | 0 | 0 | 0 | 0 | 0 | 1 | 0 | 4 | 1314847118
| VV |  | 0,016*1000 'Přepočtené koeficientem množství |  | 16 | [12 empty] | VV | 2 | 2 | False | 1 | ROZPOCET
37 | K | R-05.185804311 | Zalití keřů vodou | m3 | 10.54 |  | 0 |  |  | základní |  | 0 | 0 | 0 | 0 | 0 | 4 | K | 2 |  |  |  | ROZPOCET | 0 | 0 | 0 | 0 | 0 | 1 | 0 | 4 | 1158727544
| P |  | Poznámka k položce: cca 20 l/keř | [14 empty] | P | 2
| VV |  | 527*0,02 |  | 10.54 | [12 empty] | VV | 2 | 2 | True | 1 | ROZPOCET
38 | K | R-05.185851121 | Dovoz vody pro zálivku keřů na vzdálenost do 1 km | m3 | 10.54 |  | 0 |  |  | základní |  | 0 | 0 | 0 | 0 | 0 | 4 | K | 2 |  |  |  | ROZPOCET | 0 | 0 | 0 | 0 | 0 | 1 | 0 | 4 | 2062508684
39 | K | R01-185851129 | Příplatek k dovozu vody pro zálivku rostlin do 1000 m ZKD 1000 m | m3 | 52.7 |  | 0 |  |  | základní |  | 0 | 0 | 0 | 0 | 0 | 4 | K | 2 |  |  |  | ROZPOCET | 0 | 0 | 0 | 0 | 0 | 1 | 0 | 4 | 1821141510
| P |  | Poznámka k položce: odhadovaná dopravní vzdálenost - celkem do 6 km | [14 empty] | P | 2
| VV |  | 10,54*5 |  | 52.7 | [12 empty] | VV | 2 | 2 | True | 1 | ROZPOCET
40 | K | R-05.348951251 | Osazení oplocení lesních kultur výšky do 1,5 m s drátěným pletivem | m | 1320 |  | 0 |  |  | základní |  | 0 | 0.00101 | 1.3332 | 0 | 0 | 4 | K | 2 |  |  |  | ROZPOCET | 0 | 0 | 0 | 0 | 0 | 1 | 0 | 4 | -920008466
| P |  | Poznámka k položce: včetně dodávky kůlů výšky 2 m (dub, nebo akát) a lesnického uzlíkového pletiva výšky 160 cm | [14 empty] | P | 2
| VV |  | 45*(2*2+2*10) "45 skupin keřů o rozměrech 2x10 m |  | 1080 | [12 empty] | VV | 2 | 2 | True | 0 | ROZPOCET
| VV |  | 5*(2*2+2*6) "5 skupin keřů o rozměrech 2x6 m |  | 80 | [12 empty] | VV | 2 | 2 | True | 0 | ROZPOCET
| VV |  | 8*(2*2+2*8) "8 skupin keřů o rozměrech 2x8 m |  | 160 | [12 empty] | VV | 2 | 2 | True | 0 | ROZPOCET
| VV |  | Součet |  | 1320 | [12 empty] | VV | 2 | 4 | True | 1 | ROZPOCET
41 | K | 184801131 | Ošetřování vysazených dřevin ve skupinách v rovině a svahu do 1:5 | kus | 527 |  | 0 |  |  | základní |  | 0 | 0 | 0 | 0 | 0 | 4 | K | 2 |  |  |  | ROZPOCET | 0 | 0 | 0 | 0 | 0 | 1 | 0 | 4 | -1621350000
| P |  | Poznámka k položce: srovnávací řez těsně po výsadbě | [14 empty] | P | 2
| D | 06 | Založení trávníku |  |  |  | 0 |  |  |  |  | 0 |  | 0.00979 |  | 0 | 1 | D | 1 |  |  |  | ROZPOCET | [6 empty] | 0
42 | K | 183403112 | Obdělání půdy oráním na hl přes 0,1 do 0,2 m v rovině a svahu do 1:5 | m2 | 4450 |  | 0 |  |  | základní |  | 0 | 0 | 0 | 0 | 0 | 4 | K | 2 |  |  |  | ROZPOCET | 0 | 0 | 0 | 0 | 0 | 1 | 0 | 4 | -335428242
| VV |  | 3842 "větší plocha |  | 3842 | [12 empty] | VV | 2 | 2 | True | 0 | ROZPOCET
| VV |  | 608 "menší plocha |  | 608 | [12 empty] | VV | 2 | 2 | True | 0 | ROZPOCET
| VV |  | Součet |  | 4450 | [12 empty] | VV | 2 | 4 | True | 1 | ROZPOCET
43 | K | 183403114 | Obdělání půdy kultivátorováním v rovině a svahu do 1:5 | m2 | 4450 |  | 0 |  |  | základní |  | 0 | 0 | 0 | 0 | 0 | 4 | K | 2 |  |  |  | ROZPOCET | 0 | 0 | 0 | 0 | 0 | 1 | 0 | 4 | 1076948929
44 | K | 183403151 | Obdělání půdy smykováním v rovině a svahu do 1:5 | m2 | 4450 |  | 0 |  |  | základní |  | 0 | 0 | 0 | 0 | 0 | 4 | K | 2 |  |  |  | ROZPOCET | 0 | 0 | 0 | 0 | 0 | 1 | 0 | 4 | -746777588
45 | K | 184813511 | Chemické odplevelení před založením kultury postřikem na široko v rovině a svahu do 1:5 ručně | m2 | 4450 |  | 0 |  |  | základní |  | 0 | 0 | 0 | 0 | 0 | 4 | K | 2 |  |  |  | ROZPOCET | 0 | 0 | 0 | 0 | 0 | 1 | 0 | 4 | 1620090359
46 | K | 183403153 | Obdělání půdy hrabáním v rovině a svahu do 1:5 | m2 | 4450 |  | 0 |  |  | základní |  | 0 | 0 | 0 | 0 | 0 | 4 | K | 2 |  |  |  | ROZPOCET | 0 | 0 | 0 | 0 | 0 | 1 | 0 | 4 | -965631388
47 | K | 181451121 | Založení lučního trávníku výsevem pl přes 1000 m2 v rovině a ve svahu do 1:5 | m2 | 4450 |  | 0 |  |  | základní |  | 0 | 0 | 0 | 0 | 0 | 4 | K | 2 |  |  |  | ROZPOCET | 0 | 0 | 0 | 0 | 0 | 1 | 0 | 4 | 532118106
48 | M | 00572472 | Osivo směs travní (Bělokarpatská směs) | kg | 9.79 |  | 0 |  |  | základní |  | 0 | 0.001 | 0.00979 | 0 | 0 | 8 | M | 2 |  |  |  | ROZPOCET | 0 | 0 | 0 | 0 | 0 | 1 | 0 | 4 | -531131422
| P |  | Poznámka k položce: cca 0,2 kg/100 m2 | [14 empty] | P | 2
| VV |  | (4450/100)*0,22 |  | 9.79 | [12 empty] | VV | 2 | 2 | True | 1 | ROZPOCET
49 | K | 185803211 | Uválcování trávníku v rovině a svahu do 1:5 | m2 | 4450 |  | 0 |  |  | základní |  | 0 | 0 | 0 | 0 | 0 | 4 | K | 2 |  |  |  | ROZPOCET | 0 | 0 | 0 | 0 | 0 | 1 | 0 | 4 | -971315986
| D | 07 | Následná péče (1.rok) |  |  |  | 0 |  |  |  |  | 0 |  | 0 |  | 0 | 1 | D | 1 |  |  |  | ROZPOCET | [6 empty] | 0
50 | K | 184851413 | Zpětný řez netrnitých keřů po výsadbě v přes 1 m | kus | 708 |  | 0 |  |  | základní |  | 0 | 0 | 0 | 0 | 0 | 4 | K | 2 |  |  |  | ROZPOCET | 0 | 0 | 0 | 0 | 0 | 1 | 0 | 4 | -52392943
| P |  | Poznámka k položce: 2x první rok | [14 empty] | P | 2
| VV |  | 108*2 "euonymus europaeus |  | 216 | [12 empty] | VV | 2 | 2 | True | 0 | ROZPOCET
| VV |  | 114*2 "sorbus aucuparia |  | 228 | [12 empty] | VV | 2 | 2 | True | 0 | ROZPOCET
| VV |  | 67*2 "ligustrum vulgare |  | 134 | [12 empty] | VV | 2 | 2 | True | 0 | ROZPOCET
| VV |  | 65*2 "cornus mas |  | 130 | [12 empty] | VV | 2 | 2 | True | 0 | ROZPOCET
| VV |  | Součet |  | 708 | [12 empty] | VV | 2 | 4 | True | 1 | ROZPOCET
51 | K | 184851423 | Zpětný řez trnitých keřů po výsadbě v přes 1 m | kus | 346 |  | 0 |  |  | základní |  | 0 | 0 | 0 | 0 | 0 | 4 | K | 2 |  |  |  | ROZPOCET | 0 | 0 | 0 | 0 | 0 | 1 | 0 | 4 | 834914813
| P |  | Poznámka k položce: 2x první rok | [14 empty] | P | 2
| VV |  | 108*2 "rhamnus cathartica |  | 216 | [12 empty] | VV | 2 | 2 | True | 0 | ROZPOCET
| VV |  | 65*2 "crataegus laevigata |  | 130 | [12 empty] | VV | 2 | 2 | True | 0 | ROZPOCET
| VV |  | Součet |  | 346 | [12 empty] | VV | 2 | 4 | True | 1 | ROZPOCET
52 | K | R-07.002 | Kontrola kotvení stromů a jeho případná oprava (včetně materiálu) | kus | 87 |  | 0 |  |  | základní |  | 0 | 0 | 0 | 0 | 0 | 4 | K | 2 |  |  |  | ROZPOCET | 0 | 0 | 0 | 0 | 0 | 1 | 0 | 4 | -877924155
| P |  | Poznámka k položce: 1x 1. rok, 1x 2. rok, 1x 3. rok | [14 empty] | P | 2
| VV |  | 87 |  | 87 | [12 empty] | VV | 2 | 2 | True | 1 | ROZPOCET
53 | K | R-07.003 | Kontrola zdravotního stavu stromů i keřů, úprava závlahové mísy, odplevelení a doplnění mulče (včetně materiálu) | kus | 1228 |  | 0 |  |  | základní |  | 0 | 0 | 0 | 0 | 0 | 4 | K | 2 |  |  |  | ROZPOCET | 0 | 0 | 0 | 0 | 0 | 1 | 0 | 4 | 1503456017
| P |  | Poznámka k položce: 2x 1. rok, 2x 2. rok, 2x 3. rok | [14 empty] | P | 2
| VV |  | 2*87 "stromy |  | 174 | [12 empty] | VV | 2 | 2 | True | 0 | ROZPOCET
| VV |  | 2*527 "keře |  | 1054 | [12 empty] | VV | 2 | 2 | True | 0 | ROZPOCET
| VV |  | Součet |  | 1228 | [12 empty] | VV | 2 | 4 | True | 1 | ROZPOCET
54 | K | 111151231 | Pokosení trávníku lučního pl do 10000 m2 s odvozem do 20 km v rovině a svahu do 1:5 | m2 | 8900 |  | 0 |  |  | základní |  | 0 | 0 | 0 | 0 | 0 | 4 | K | 2 |  |  |  | ROZPOCET | 0 | 0 | 0 | 0 | 0 | 1 | 0 | 4 | 2036281876
| P |  | Poznámka k položce: předpoklad - pokosení 2x za rok (jaro, podzim) po dobu tří let | [14 empty] | P | 2
| VV |  | 4450*2 |  | 8900 | [12 empty] | VV | 2 | 2 | True | 1 | ROZPOCET
55 | K | 185811221 | Vyhrabání trávníku souvislé pl přes 1000 do 10000 m2 v rovině nebo na svahu do 1:5 | m2 | 4450 |  | 0 |  |  | základní |  | 0 | 0 | 0 | 0 | 0 | 4 | K | 2 |  |  |  | ROZPOCET | 0 | 0 | 0 | 0 | 0 | 1 | 0 | 4 | 2093361303
| P |  | Poznámka k položce: předpoklad - jarní výhrab 1x za rok | [14 empty] | P | 2
| VV |  | 4450 |  | 4450 | [12 empty] | VV | 2 | 2 | True | 1 | ROZPOCET
56 | K | R-07.008 | Zalití rostlin vodou | m3 | 119.12 |  | 0 |  |  | základní |  | 0 | 0 | 0 | 0 | 0 | 4 | K | 2 |  |  |  | ROZPOCET | 0 | 0 | 0 | 0 | 0 | 1 | 0 | 4 | 1087080253
| P |  | Poznámka k položce: cca 50 l/strom; 8x během 1. roku, 6x během 2. roku, 6x během 3. roku cca 20 l/keř; 8x během 1. roku, 6x během 2. roku, 6x během 3. roku cca 5 l/m2 trávníku; 8x během 1. roku, 6x během 2. roku, 6x během 3. roku | [14 empty] | P | 2
| VV |  | 8*0,05*87 "stromy |  | 34.8 | [12 empty] | VV | 2 | 2 | True | 0 | ROZPOCET
| VV |  | 8*0,02*527 "keře |  | 84.32 | [12 empty] | VV | 2 | 2 | True | 0 | ROZPOCET
| VV |  | Součet |  | 119.12 | [12 empty] | VV | 2 | 4 | True | 1 | ROZPOCET
57 | K | R-07.009 | Dovoz vody pro zálivku rostlin za vzdálenost do 1 km | m3 | 119.12 |  | 0 |  |  | základní |  | 0 | 0 | 0 | 0 | 0 | 4 | K | 2 |  |  |  | ROZPOCET | 0 | 0 | 0 | 0 | 0 | 1 | 0 | 4 | 325252563
58 | K | R-07.010 | Příplatek k dovozu vody pro zálivku rostlin do 1000 m ZKD 1000 m | m3 | 595.6 |  | 0 |  |  | základní |  | 0 | 0 | 0 | 0 | 0 | 4 | K | 2 |  |  |  | ROZPOCET | 0 | 0 | 0 | 0 | 0 | 1 | 0 | 4 | 1624008849
| P |  | Poznámka k položce: předpoklad - dopravní vzdálenost do 6 km | [14 empty] | P | 2
| VV |  | 119,12*5 |  | 595.6 | [12 empty] | VV | 2 | 2 | True | 1 | ROZPOCET
| D | 08 | Následná péče (2.rok) |  |  |  | 0 |  |  |  |  | 0 |  | 0 |  | 0 | 1 | D | 1 |  |  |  | ROZPOCET | [6 empty] | 0
59 | K | R-07.002 | Kontrola kotvení stromů a jeho případná oprava (včetně materiálu) | kus | 87 |  | 0 |  |  | základní |  | 0 | 0 | 0 | 0 | 0 | 4 | K | 2 |  |  |  | ROZPOCET | 0 | 0 | 0 | 0 | 0 | 1 | 0 | 4 | -709459807
| P |  | Poznámka k položce: 1x 1. rok, 1x 2. rok, 1x 3. rok | [14 empty] | P | 2
| VV |  | 87 |  | 87 | [12 empty] | VV | 2 | 2 | True | 1 | ROZPOCET
60 | K | R-07.003 | Kontrola zdravotního stavu stromů i keřů, úprava závlahové mísy, odplevelení a doplnění mulče (včetně materiálu) | kus | 1228 |  | 0 |  |  | základní |  | 0 | 0 | 0 | 0 | 0 | 4 | K | 2 |  |  |  | ROZPOCET | 0 | 0 | 0 | 0 | 0 | 1 | 0 | 4 | 985816443
| P |  | Poznámka k položce: 2x 1. rok, 2x 2. rok, 2x 3. rok | [14 empty] | P | 2
| VV |  | 2*87 "stromy |  | 174 | [12 empty] | VV | 2 | 2 | True | 0 | ROZPOCET
| VV |  | 2*527 "keře |  | 1054 | [12 empty] | VV | 2 | 2 | True | 0 | ROZPOCET
| VV |  | Součet |  | 1228 | [12 empty] | VV | 2 | 4 | True | 1 | ROZPOCET
61 | K | 111151231 | Pokosení trávníku lučního pl do 10000 m2 s odvozem do 20 km v rovině a svahu do 1:5 | m2 | 8900 |  | 0 |  |  | základní |  | 0 | 0 | 0 | 0 | 0 | 4 | K | 2 |  |  |  | ROZPOCET | 0 | 0 | 0 | 0 | 0 | 1 | 0 | 4 | -1589717030
| P |  | Poznámka k položce: předpoklad - pokosení 2x za rok (jaro, podzim) po dobu tří let | [14 empty] | P | 2
| VV |  | 4450*2 |  | 8900 | [12 empty] | VV | 2 | 2 | True | 1 | ROZPOCET
62 | K | 185811221 | Vyhrabání trávníku souvislé pl přes 1000 do 10000 m2 v rovině nebo na svahu do 1:5 | m2 | 4450 |  | 0 |  |  | základní |  | 0 | 0 | 0 | 0 | 0 | 4 | K | 2 |  |  |  | ROZPOCET | 0 | 0 | 0 | 0 | 0 | 1 | 0 | 4 | 409213666
| P |  | Poznámka k položce: předpoklad - jarní výhrab 1x za rok | [14 empty] | P | 2
| VV |  | 4450 |  | 4450 | [12 empty] | VV | 2 | 2 | True | 1 | ROZPOCET
63 | K | R-07.008 | Zalití rostlin vodou | m3 | 89.34 |  | 0 |  |  | základní |  | 0 | 0 | 0 | 0 | 0 | 4 | K | 2 |  |  |  | ROZPOCET | 0 | 0 | 0 | 0 | 0 | 1 | 0 | 4 | -2146146742
| P |  | Poznámka k položce: cca 50 l/strom; 8x během 1. roku, 6x během 2. roku, 6x během 3. roku cca 20 l/keř; 8x během 1. roku, 6x během 2. roku, 6x během 3. roku cca 5 l/m2 trávníku; 8x během 1. roku, 6x během 2. roku, 6x během 3. roku | [14 empty] | P | 2
| VV |  | 6*0,05*87 "stromy |  | 26.1 | [12 empty] | VV | 2 | 2 | True | 0 | ROZPOCET
| VV |  | 6*0,02*527 "keře |  | 63.24 | [12 empty] | VV | 2 | 2 | True | 0 | ROZPOCET
| VV |  | Součet |  | 89.34 | [12 empty] | VV | 2 | 4 | True | 1 | ROZPOCET
64 | K | R-07.009 | Dovoz vody pro zálivku rostlin za vzdálenost do 1 km | m3 | 89.34 |  | 0 |  |  | základní |  | 0 | 0 | 0 | 0 | 0 | 4 | K | 2 |  |  |  | ROZPOCET | 0 | 0 | 0 | 0 | 0 | 1 | 0 | 4 | -1515868252
65 | K | R-07.010 | Příplatek k dovozu vody pro zálivku rostlin do 1000 m ZKD 1000 m | m3 | 446.7 |  | 0 |  |  | základní |  | 0 | 0 | 0 | 0 | 0 | 4 | K | 2 |  |  |  | ROZPOCET | 0 | 0 | 0 | 0 | 0 | 1 | 0 | 4 | 1818203513
| P |  | Poznámka k položce: předpoklad - dopravní vzdálenost do 6 km | [14 empty] | P | 2
| VV |  | 89,34*5 |  | 446.7 | [12 empty] | VV | 2 | 2 | True | 1 | ROZPOCET
| D | 09 | Následná péče (3.rok) |  |  |  | 0 |  |  |  |  | 0 |  | 0 |  | 0 | 1 | D | 1 |  |  |  | ROZPOCET | [6 empty] | 0
66 | K | 184215173 | Odstranění ukotvení kmene dřevin třemi kůly D do 0,1 m délky do 3 m | kus | 87 |  | 0 |  |  | základní |  | 0 | 0 | 0 | 0 | 0 | 4 | K | 2 |  |  |  | ROZPOCET | 0 | 0 | 0 | 0 | 0 | 1 | 0 | 4 | -1312215249
| P |  | Poznámka k položce: kůly se odstraní ke konci třetího roku po výsadbě | [14 empty] | P | 2
67 | K | 184501181 | Odstranění obalu z rákosové nebo kokosové rohože v rovině a svahu do 1:5 | m2 | 36.54 |  | 0 |  |  | základní |  | 0 | 0 | 0 | 0 | 0 | 4 | K | 2 |  |  |  | ROZPOCET | 0 | 0 | 0 | 0 | 0 | 1 | 0 | 4 | 1515905117
| P |  | Poznámka k položce: obaly se odstraní ke konci třetího roku po výsadbě | [14 empty] | P | 2
| VV |  | 87*(1,4*0,3) |  | 36.54 | [12 empty] | VV | 2 | 2 | True | 1 | ROZPOCET
68 | K | R-07.001 | Výchovný řez stromů výšky do 4 m, včetně rozřezání větví a složení na hromady do 20 m | kus | 87 |  | 0 |  |  | základní |  | 0 | 0 | 0 | 0 | 0 | 4 | K | 2 |  |  |  | ROZPOCET | 0 | 0 | 0 | 0 | 0 | 1 | 0 | 4 | 352121112
| P |  | Poznámka k položce: 1x třetí rok | [14 empty] | P | 2
69 | K | R-07.002 | Kontrola kotvení stromů a jeho případná oprava (včetně materiálu) | kus | 87 |  | 0 |  |  | základní |  | 0 | 0 | 0 | 0 | 0 | 4 | K | 2 |  |  |  | ROZPOCET | 0 | 0 | 0 | 0 | 0 | 1 | 0 | 4 | 229001030
| P |  | Poznámka k položce: 1x 1. rok, 1x 2. rok, 1x 3. rok | [14 empty] | P | 2
| VV |  | 87 |  | 87 | [12 empty] | VV | 2 | 2 | True | 1 | ROZPOCET
70 | K | R-07.003 | Kontrola zdravotního stavu stromů i keřů, úprava závlahové mísy, odplevelení a doplnění mulče (včetně materiálu) | kus | 1228 |  | 0 |  |  | základní |  | 0 | 0 | 0 | 0 | 0 | 4 | K | 2 |  |  |  | ROZPOCET | 0 | 0 | 0 | 0 | 0 | 1 | 0 | 4 | -1191601066
| P |  | Poznámka k položce: 2x 1. rok, 2x 2. rok, 2x 3. rok | [14 empty] | P | 2
| VV |  | 2*87 "stromy |  | 174 | [12 empty] | VV | 2 | 2 | True | 0 | ROZPOCET
| VV |  | 2*527 "keře |  | 1054 | [12 empty] | VV | 2 | 2 | True | 0 | ROZPOCET
| VV |  | Součet |  | 1228 | [12 empty] | VV | 2 | 4 | True | 1 | ROZPOCET
71 | K | R-07.004 | Drcení ořezaných větví stromů D do 100 mm | m3 | 4.35 |  | 0 |  |  | základní |  | 0 | 0 | 0 | 0 | 0 | 4 | K | 2 |  |  |  | ROZPOCET | 0 | 0 | 0 | 0 | 0 | 1 | 0 | 4 | -80935738
| P |  | Poznámka k položce: předpoklad - z 1 stromu bude odstraněno cca 0,05 m3 větví | [14 empty] | P | 2
| VV |  | 87*0,05 |  | 4.35 | [12 empty] | VV | 2 | 2 | True | 1 | ROZPOCET
72 | K | R-07.005 | Vodorovné přemístění větví stromů do 5 km, včetně naložení na dopravní prostředek a složení na skládce | kus | 87 |  | 0 |  |  | základní |  | 0 | 0 | 0 | 0 | 0 | 4 | K | 2 |  |  |  | ROZPOCET | 0 | 0 | 0 | 0 | 0 | 1 | 0 | 4 | 1937512916
| P |  | Poznámka k položce: předpoklad - dopravní vzdálenost na skládku do 12 km | [14 empty] | P | 2
73 | K | R-07.006 | Příplatek k vodorovnému přemístění větví stromů ZKD 5 km | kus | 174 |  | 0 |  |  | základní |  | 0 | 0 | 0 | 0 | 0 | 4 | K | 2 |  |  |  | ROZPOCET | 0 | 0 | 0 | 0 | 0 | 1 | 0 | 4 | 2100691871
| VV |  | 2*87 |  | 174 | [12 empty] | VV | 2 | 2 | True | 1 | ROZPOCET
74 | K | R-07.007 | Poplatek za uložení dřevní hmoty na skládce | t | 4.785 |  | 0 |  |  | základní |  | 0 | 0 | 0 | 0 | 0 | 4 | K | 2 |  |  |  | ROZPOCET | 0 | 0 | 0 | 0 | 0 | 1 | 0 | 4 | -1364174468
| P |  | Poznámka k položce: předpoklad - objemová hmotnost dřeva cca 500 kg/m3 | [14 empty] | P | 2
| VV |  | 4,35*0,5 "ošetřované stromy |  | 2.175 | [12 empty] | VV | 2 | 2 | True | 0 | ROZPOCET
| VV |  | (0,02*261)*0,5 "kotvící kůly odstraněné ke konci třetího roku |  | 2.61 | [12 empty] | VV | 2 | 2 | True | 0 | ROZPOCET
| VV |  | Součet |  | 4.785 | [12 empty] | VV | 2 | 4 | True | 1 | ROZPOCET
75 | K | 111151231 | Pokosení trávníku lučního pl do 10000 m2 s odvozem do 20 km v rovině a svahu do 1:5 | m2 | 8900 |  | 0 |  |  | základní |  | 0 | 0 | 0 | 0 | 0 | 4 | K | 2 |  |  |  | ROZPOCET | 0 | 0 | 0 | 0 | 0 | 1 | 0 | 4 | 240104476
| P |  | Poznámka k položce: předpoklad - pokosení 2x za rok (jaro, podzim) po dobu tří let | [14 empty] | P | 2
| VV |  | 4450*2 |  | 8900 | [12 empty] | VV | 2 | 2 | True | 1 | ROZPOCET
76 | K | 185811221 | Vyhrabání trávníku souvislé pl přes 1000 do 10000 m2 v rovině nebo na svahu do 1:5 | m2 | 4450 |  | 0 |  |  | základní |  | 0 | 0 | 0 | 0 | 0 | 4 | K | 2 |  |  |  | ROZPOCET | 0 | 0 | 0 | 0 | 0 | 1 | 0 | 4 | 1921618524
| P |  | Poznámka k položce: předpoklad - jarní výhrab 1x za rok | [14 empty] | P | 2
| VV |  | 4450 |  | 4450 | [12 empty] | VV | 2 | 2 | True | 1 | ROZPOCET
77 | K | R-07.008 | Zalití rostlin vodou | m3 | 89.34 |  | 0 |  |  | základní |  | 0 | 0 | 0 | 0 | 0 | 4 | K | 2 |  |  |  | ROZPOCET | 0 | 0 | 0 | 0 | 0 | 1 | 0 | 4 | -1836074826
| P |  | Poznámka k položce: cca 50 l/strom; 8x během 1. roku, 6x během 2. roku, 6x během 3. roku cca 20 l/keř; 8x během 1. roku, 6x během 2. roku, 6x během 3. roku cca 5 l/m2 trávníku; 8x během 1. roku, 6x během 2. roku, 6x během 3. roku | [14 empty] | P | 2
| VV |  | 6*0,05*87 "stromy |  | 26.1 | [12 empty] | VV | 2 | 2 | True | 0 | ROZPOCET
| VV |  | 6*0,02*527 "keře |  | 63.24 | [12 empty] | VV | 2 | 2 | True | 0 | ROZPOCET
| VV |  | Součet |  | 89.34 | [12 empty] | VV | 2 | 4 | True | 1 | ROZPOCET
78 | K | R-07.009 | Dovoz vody pro zálivku rostlin za vzdálenost do 1 km | m3 | 89.34 |  | 0 |  |  | základní |  | 0 | 0 | 0 | 0 | 0 | 4 | K | 2 |  |  |  | ROZPOCET | 0 | 0 | 0 | 0 | 0 | 1 | 0 | 4 | 1601696689
79 | K | R-07.010 | Příplatek k dovozu vody pro zálivku rostlin do 1000 m ZKD 1000 m | m3 | 446.7 |  | 0 |  |  | základní |  | 0 | 0 | 0 | 0 | 0 | 4 | K | 2 |  |  |  | ROZPOCET | 0 | 0 | 0 | 0 | 0 | 1 | 0 | 4 | -1240838945
| P |  | Poznámka k položce: předpoklad - dopravní vzdálenost do 6 km | [14 empty] | P | 2
| VV |  | 89,34*5 |  | 446.7 | [12 empty] | VV | 2 | 2 | True | 1 | ROZPOCET
| D | 998 | Přesun hmot |  |  |  | 0 |  |  |  |  | 0 |  | 0 |  | 0 | 1 | D | 1 |  |  |  | ROZPOCET | [6 empty] | 0
80 | K | 998231311 | Přesun hmot pro sadovnické a krajinářské úpravy vodorovně do 5000 m | t | 17.76 |  | 0 |  |  | základní |  | 0 | 0 | 0 | 0 | 0 | 4 | K | 2 |  |  |  | ROZPOCET | 0 | 0 | 0 | 0 | 0 | 1 | 0 | 4 | -438298666
| D | VRN | Vedlejší rozpočtové náklady |  |  |  | 0 |  |  |  |  | 0 |  | 0 |  | 0 | 5 | D | 0 |  |  |  | ROZPOCET | [6 empty] | 0
| D | VRN4 | Inženýrská činnost |  |  |  | 0 |  |  |  |  | 0 |  | 0 |  | 0 | 5 | D | 1 |  |  |  | ROZPOCET | [6 empty] | 0
81 | K | 012002000 | Geodetické práce | … | 1 |  | 0 |  |  | základní |  | 0 | 0 | 0 | 0 | 0 | 1024 | K | 2 |  |  |  | ROZPOCET | 0 | 0 | 0 | 0 | 0 | 1 | 0 | 1024 | 619023158
82 | K | 013254000 | Dokumentace skutečného provedení stavby | … | 1 |  | 0 |  |  | základní |  | 0 | 0 | 0 | 0 | 0 | 1024 | K | 2 |  |  |  | ROZPOCET | 0 | 0 | 0 | 0 | 0 | 1 | 0 | 1024 | -916667316
83 | K | 030001000 | Zařízení staveniště | … | 1 |  | 0 |  |  | základní |  | 0 | 0 | 0 | 0 | 0 | 1024 | K | 2 |  |  |  | ROZPOCET | 0 | 0 | 0 | 0 | 0 | 1 | 0 | 1024 | 897704808
84 | K | 091504000 | Náklady související s publikační činností | … | 1 |  | 0 |  |  | základní |  | 0 | 0 | 0 | 0 | 0 | 1024 | K | 2 |  |  |  | ROZPOCET | 0 | 0 | 0 | 0 | 0 | 1 | 0 | 1024 | 1355183282
| P |  | Poznámka k položce: 1ks propagační tabule NPO | [14 empty] | P | 2

## BK17b - Biokoridor BK17b ...
{2a235572-eb59-4961-8a0f-3206fd365672}
2
| KRYCÍ LIST SOUPISU PRACÍ | [7 empty] | v --- níže se nacházejí doplnkové a pomocné údaje k sestavám --- v | [8 empty] | False
Stavba:
PD – Výsadby BK16d, BK17a, BK17b a BC10 v k.ú. Veselí-Předměstí
Objekt:
BK17b - Biokoridor BK17b (oblast D)
| KSO: |  |  |  |  | CC-CZ:
| Místo: |  | Veselí nad Moravou |  |  | Datum: | 25. 11. 2023
| Zadavatel: |  |  |  |  | IČ: | 01312774
|  | KPÚ pro JMK, pobočka Hodonín |  |  |  | DIČ: | CZ01312774
| Uchazeč: |  |  |  |  | IČ: | Vyplň údaj
|  | Vyplň údaj |  |  |  | DIČ: | Vyplň údaj
| Projektant: |  |  |  |  | IČ: | 03255018
|  | Fragula, s.r.o. |  |  |  | DIČ: | CZ03255018
| Zpracovatel: |  |  |  |  | IČ:
|  | Ing. Tomáš Hájek |  |  |  | DIČ:
Poznámka:
| Cena bez DPH | [5 empty] | 0
|  |  | Základ daně |  |  | Sazba daně | Výše daně
| DPH | základní | 0 |  |  | 21% | 0
|  | snížená | 0 |  |  | 12% | 0
|  | zákl. přenesená | 0 |  |  | 21% | 0
|  | sníž. přenesená | 0 |  |  | 12% | 0
|  | nulová | 0 |  |  | 0% | 0
| Cena s DPH |  |  | v | CZK |  | 0
| Projektant |  |  | Zpracovatel
| Datum a podpis: |  | Razítko | Datum a podpis: |  |  | Razítko
| Objednavatel |  |  | Uchazeč
| Datum a podpis: |  | Razítko | Datum a podpis: |  |  | Razítko
REKAPITULACE ČLENĚNÍ SOUPISU PRACÍ
Stavba:
PD – Výsadby BK16d, BK17a, BK17b a BC10 v k.ú. Veselí-Předměstí
Objekt:
BK17b - Biokoridor BK17b (oblast D)
Místo: |  |  | Veselí nad Moravou |  |  | Datum: | 25. 11. 2023
Zadavatel: |  |  | KPÚ pro JMK, pobočka Hodonín |  |  | Projektant: | Fragula, s.r.o.
Uchazeč: |  |  | Vyplň údaj |  |  | Zpracovatel: | Ing. Tomáš Hájek
Kód dílu - Popis | [6 empty] | Cena celkem [CZK]
Náklady ze soupisu prací | [6 empty] | 0 | [11 empty] | -1
| HSV - Práce a dodávky HSV | [5 empty] | 0
| 04 - Výsadba stromů | [5 empty] | 0
| 05 - Výsadba keřů | [5 empty] | 0
| 07 - Následná péče (1.rok) | [5 empty] | 0
| 08 - Následná péče (2.rok) | [5 empty] | 0
| 09 - Následná péče (3.rok) | [5 empty] | 0
| 998 - Přesun hmot | [5 empty] | 0
| VRN - Vedlejší rozpočtové náklady | [5 empty] | 0
| VRN4 - Inženýrská činnost | [5 empty] | 0
SOUPIS PRACÍ
Stavba:
PD – Výsadby BK16d, BK17a, BK17b a BC10 v k.ú. Veselí-Předměstí
Objekt:
BK17b - Biokoridor BK17b (oblast D)
Místo: |  |  | Veselí nad Moravou |  |  | Datum: | 25. 11. 2023
Zadavatel: |  |  | KPÚ pro JMK, pobočka Hodonín |  |  | Projektant: | Fragula, s.r.o.
Uchazeč: |  |  | Vyplň údaj |  |  | Zpracovatel: | Ing. Tomáš Hájek
PČ | Typ | Kód | Popis | MJ | Množství | J.cena [CZK] | Cena celkem [CZK] | Cenová soustava |  | DPH | J. Nh [h] | Nh celkem [h] | J. hmotnost [t] | Hmotnost celkem [t] | J. suť [t] | Suť Celkem [t]
Náklady soupisu celkem | [6 empty] | 0 |  |  |  |  | 0 |  | 22.8225 |  | 0 |  | D | -1 | [10 empty] | 0
| D | HSV | Práce a dodávky HSV |  |  |  | 0 |  |  |  |  | 0 |  | 22.8225 |  | 0 | 1 | D | 0 |  |  |  | ROZPOCET | [6 empty] | 0
| D | 04 | Výsadba stromů |  |  |  | 0 |  |  |  |  | 0 |  | 21.1313 |  | 0 | 1 | D | 1 |  |  |  | ROZPOCET | [6 empty] | 0
1 | K | 183101115 | Hloubení jamek bez výměny půdy zeminy skupiny 1 až 4 obj přes 0,125 do 0,4 m3 v rovině a svahu do 1:5 | kus | 39 |  | 0 |  |  | základní |  | 0 | 0 | 0 | 0 | 0 | 4 | K | 2 |  |  |  | ROZPOCET | 0 | 0 | 0 | 0 | 0 | 1 | 0 | 4 | -878464858
| VV |  | 22 "juglans regia |  | 22 | [12 empty] | VV | 2 | 2 | True | 0 | ROZPOCET
| VV |  | 17 "quercus robur |  | 17 | [12 empty] | VV | 2 | 2 | True | 0 | ROZPOCET
| VV |  | Součet |  | 39 | [12 empty] | VV | 2 | 4 | True | 1 | ROZPOCET
2 | K | 184102114 | Výsadba dřeviny s balem D přes 0,4 do 0,5 m do jamky se zalitím v rovině a svahu do 1:5 | kus | 39 |  | 0 |  |  | základní |  | 0 | 0 | 0 | 0 | 0 | 4 | K | 2 |  |  |  | ROZPOCET | 0 | 0 | 0 | 0 | 0 | 1 | 0 | 4 | 1231093030
3 | M | R-04.002 | Quercus Robur, OK 10-12 cm, výška min. 2 m, průměr balu 40-50 cm, včetně dopravy materiálu | kus | 17 |  | 0 |  |  | základní |  | 0 | 0.063 | 1.071 | 0 | 0 | 8 | M | 2 |  |  |  | ROZPOCET | 0 | 0 | 0 | 0 | 0 | 1 | 0 | 4 | 339174342
4 | M | R-04.004 | Juglans Regia, OK 10-12 cm, výška min. 2 m, průměr balu 40-50 cm, včetně dopravy materiálu | kus | 22 |  | 0 |  |  | základní |  | 0 | 0.063 | 1.386 | 0 | 0 | 8 | M | 2 |  |  |  | ROZPOCET | 0 | 0 | 0 | 0 | 0 | 1 | 0 | 4 | -540416665
5 | K | R-04.010 | Hnojení stromů tabletovým hnojivem, 5 ks ke každému stromu | kus | 39 |  | 0 |  |  | základní |  | 0 | 0 | 0 | 0 | 0 | 4 | K | 2 |  |  |  | ROZPOCET | 0 | 0 | 0 | 0 | 0 | 1 | 0 | 4 | 119324503
6 | M | R-04.011 | Tabletové hnojivo, včetně dopravy materiálu | kg | 1.56 |  | 0 |  |  | základní |  | 0 | 0.001 | 0.00156 | 0 | 0 | 8 | M | 2 |  |  |  | ROZPOCET | 0 | 0 | 0 | 0 | 0 | 1 | 0 | 4 | 2004373045
| P |  | Poznámka k položce: 4 ks (4x10g) ke každému stromu | [14 empty] | P | 2
| VV |  | 39*0,04 'Přepočtené koeficientem množství |  | 1.56 | [12 empty] | VV | 2 | 2 | False | 1 | ROZPOCET
7 | K | 185802114 | Hnojení půdy umělým hnojivem k jednotlivým stromům v rovině a svahu do 1:5 | t | 0.006 |  | 0 |  |  | základní |  | 0 | 0 | 0 | 0 | 0 | 4 | K | 2 |  |  |  | ROZPOCET | 0 | 0 | 0 | 0 | 0 | 1 | 0 | 4 | -1015541075
| P |  | Poznámka k položce: cca 120g ke každému stromu | [14 empty] | P | 2
| VV |  | 39*0,120*0,001*1,2 |  | 0.006 | [12 empty] | VV | 2 | 2 | True | 1 | ROZPOCET
8 | M | R-04.012 | Půdní kondicionér (hydroabsorbent), včetně dopravy materiálu | kg | 6 |  | 0 |  |  | základní |  | 0 | 0.001 | 0.006 | 0 | 0 | 8 | M | 2 |  |  |  | ROZPOCET | 0 | 0 | 0 | 0 | 0 | 1 | 0 | 4 | -810132051
| VV |  | 0,006*1000 'Přepočtené koeficientem množství |  | 6 | [12 empty] | VV | 2 | 2 | False | 1 | ROZPOCET
9 | K | 184215412 | Zhotovení závlahové mísy dřevin D do 1,0 m v rovině nebo na svahu do 1:5 | kus | 39 |  | 0 |  |  | základní |  | 0 | 0 | 0 | 0 | 0 | 4 | K | 2 |  |  |  | ROZPOCET | 0 | 0 | 0 | 0 | 0 | 1 | 0 | 4 | -1580985459
10 | K | 184501141 | Zhotovení obalu z rákosové rohože v rovině a svahu do 1:5 | m2 | 16.38 |  | 0 |  |  | základní |  | 0 | 3e-05 | 0.0004914 | 0 | 0 | 4 | K | 2 |  |  |  | ROZPOCET | 0 | 0 | 0 | 0 | 0 | 1 | 0 | 4 | -1286365229
| P |  | Poznámka k položce: cca 1,4x0,3 m rohože na 1 strom | [14 empty] | P | 2
| VV |  | 39*(1,4*0,3) |  | 16.38 | [12 empty] | VV | 2 | 2 | True | 1 | ROZPOCET
11 | M | 618940020 | Rákosová rohož na obalení kmene, rákos ohradový neloupaný, včetně dopravy materiálu | m2 | 18.837 |  | 0 |  |  | základní |  | 0 | 0.0005 | 0.0094185 | 0 | 0 | 8 | M | 2 |  |  |  | ROZPOCET | 0 | 0 | 0 | 0 | 0 | 1 | 0 | 4 | -1788713706
| VV |  | 16,38*1,15 'Přepočtené koeficientem množství |  | 18.837 | [12 empty] | VV | 2 | 2 | False | 1 | ROZPOCET
12 | K | 184215133 | Ukotvení kmene dřevin třemi kůly D do 0,1 m délky do 3 m | kus | 39 |  | 0 |  |  | základní |  | 0 | 6e-05 | 0.00234 | 0 | 0 | 4 | K | 2 |  |  |  | ROZPOCET | 0 | 0 | 0 | 0 | 0 | 1 | 0 | 4 | -1680920841
13 | M | 605912550 | Kůl vyvazovací dřevěný impregnovaný délka 250 cm průměr 6 cm, včetně dopravy materiálu | kus | 117 |  | 0 |  |  | základní |  | 0 | 0.0059 | 0.6903 | 0 | 0 | 8 | M | 2 |  |  |  | ROZPOCET | 0 | 0 | 0 | 0 | 0 | 1 | 0 | 4 | -284282569
| VV |  | 39*3 'Přepočtené koeficientem množství |  | 117 | [12 empty] | VV | 2 | 2 | False | 1 | ROZPOCET
14 | M | R-04.013 | Příčné spojky ke kotvícím kůlům, včetně dopravy materiálu | kus | 117 |  | 0 |  |  | základní |  | 0 | 0.0002 | 0.0234 | 0 | 0 | 8 | M | 2 |  |  |  | ROZPOCET | 0 | 0 | 0 | 0 | 0 | 1 | 0 | 4 | 295695289
| P |  | Poznámka k položce: 3 ks/strom | [14 empty] | P | 2
15 | K | 184911111 | Uvázání dřeviny ke kůlům, včetně dopravy materiálu | kus | 39 |  | 0 |  |  | základní |  | 0 | 2e-05 | 0.00078 | 0 | 0 | 4 | K | 2 |  |  |  | ROZPOCET | 0 | 0 | 0 | 0 | 0 | 1 | 0 | 4 | 1342591319
| P |  | Poznámka k položce: úvazek cca 2 m/strom | [14 empty] | P | 2
16 | K | 184911421 | Mulčování rostlin kůrou tl. do 0,1 m v rovině a svahu do 1:5 | m2 | 31.2 |  | 0 |  |  | základní |  | 0 | 0 | 0 | 0 | 0 | 4 | K | 2 |  |  |  | ROZPOCET | 0 | 0 | 0 | 0 | 0 | 1 | 0 | 4 | 2073854514
| P |  | Poznámka k položce: plocha jamky u stromů cca 0,8 m2 | [14 empty] | P | 2
| VV |  | 39*0,8 |  | 31.2 | [12 empty] | VV | 2 | 2 | True | 1 | ROZPOCET
17 | M | 103911000 | Mulčovací kůra volně ložená, včetně dopravy materiálu | m3 | 35.88 |  | 0 |  |  | základní |  | 0 | 0.5 | 17.94 | 0 | 0 | 8 | M | 2 |  |  |  | ROZPOCET | 0 | 0 | 0 | 0 | 0 | 1 | 0 | 4 | -1523695239
| VV |  | 31,2*1,15 'Přepočtené koeficientem množství |  | 35.88 | [12 empty] | VV | 2 | 2 | False | 1 | ROZPOCET
18 | K | 184801121 | Ošetřování vysazených dřevin soliterních v rovině a svahu do 1:5 | kus | 39 |  | 0 |  |  | základní |  | 0 | 0 | 0 | 0 | 0 | 4 | K | 2 |  |  |  | ROZPOCET | 0 | 0 | 0 | 0 | 0 | 1 | 0 | 4 | -1087543197
| P |  | Poznámka k položce: komparativní (srovnávací) řez těsně po výsadbě včetně odstranění odumřelých a suchých částí | [14 empty] | P | 2
19 | K | 185804312 | Zalití stromů vodou | m3 | 2.34 |  | 0 |  |  | základní |  | 0 | 0 | 0 | 0 | 0 | 4 | K | 2 |  |  |  | ROZPOCET | 0 | 0 | 0 | 0 | 0 | 1 | 0 | 4 | 302568701
| P |  | Poznámka k položce: cca 60 l/strom | [14 empty] | P | 2
| VV |  | 39*0,06 |  | 2.34 | [12 empty] | VV | 2 | 2 | True | 1 | ROZPOCET
20 | K | 185851121 | Dovoz vody pro zálivku stromů na vzdálenost do 1 km | m3 | 2.34 |  | 0 |  |  | základní |  | 0 | 0 | 0 | 0 | 0 | 4 | K | 2 |  |  |  | ROZPOCET | 0 | 0 | 0 | 0 | 0 | 1 | 0 | 4 | -2064417168
21 | K | 185851129 | Příplatek k dovozu vody pro zálivku rostlin do 1000 m ZKD 1000 m | m3 | 11.7 |  | 0 |  |  | základní |  | 0 | 0 | 0 | 0 | 0 | 4 | K | 2 |  |  |  | ROZPOCET | 0 | 0 | 0 | 0 | 0 | 1 | 0 | 4 | -873066332
| P |  | Poznámka k položce: odhadovaná dopravní vzdálenost - celkem do 6 km | [14 empty] | P | 2
| VV |  | 2,34*5 |  | 11.7 | [12 empty] | VV | 2 | 2 | True | 1 | ROZPOCET
| D | 05 | Výsadba keřů |  |  |  | 0 |  |  |  |  | 0 |  | 1.6912 |  | 0 | 1 | D | 1 |  |  |  | ROZPOCET | [6 empty] | 0
22 | K | 183111114 | Hloubení jamek bez výměny půdy zeminy skupiny 1 až 4 obj přes 0,01 do 0,02 m3 v rovině a svahu do 1:5 | kus | 120 |  | 0 |  |  | základní |  | 0 | 0 | 0 | 0 | 0 | 4 | K | 2 |  |  |  | ROZPOCET | 0 | 0 | 0 | 0 | 0 | 1 | 0 | 4 | 1481460620
| VV |  | 60 "keře skupiny A |  | 60 | [12 empty] | VV | 2 | 2 | True | 0 | ROZPOCET
| VV |  | 60 "keře skupiny B |  | 60 | [12 empty] | VV | 2 | 2 | True | 0 | ROZPOCET
| VV |  | Součet |  | 120 | [12 empty] | VV | 2 | 4 | True | 1 | ROZPOCET
23 | K | 184102211 | Výsadba keře bez balu výšky do 1 m do jamky v rovině a svahu do 1:5 s prvním zalitím v objemu cca 10 l/keř | kus | 120 |  | 0 |  |  | základní |  | 0 | 0 | 0 | 0 | 0 | 4 | K | 2 |  |  |  | ROZPOCET | 0 | 0 | 0 | 0 | 0 | 1 | 0 | 4 | 1956854850
24 | M | R-05.003 | Rhamnus Cathartica, výška keře 40-60 cm, objem KO min. 5 l, včetně dopravy materiálu | kus | 20 |  | 0 |  |  | základní |  | 0 | 0.01 | 0.2 | 0 | 0 | 8 | M | 2 |  |  |  | ROZPOCET | 0 | 0 | 0 | 0 | 0 | 1 | 0 | 4 | -962544573
25 | M | R-05.004 | Euonymus Europaeus, výška keře 40-60 cm, objem KO min. 5 l, včetně dopravy materiálu | kus | 20 |  | 0 |  |  | základní |  | 0 | 0.01 | 0.2 | 0 | 0 | 8 | M | 2 |  |  |  | ROZPOCET | 0 | 0 | 0 | 0 | 0 | 1 | 0 | 4 | -1453827145
26 | M | R-05.005 | Sorbus Aucuparia, výška keře 40-60 cm, objem KO min. 5 l, včetně dopravy materiálu | kus | 20 |  | 0 |  |  | základní |  | 0 | 0.01 | 0.2 | 0 | 0 | 8 | M | 2 |  |  |  | ROZPOCET | 0 | 0 | 0 | 0 | 0 | 1 | 0 | 4 | -535762333
27 | M | R-05.006 | Cornus Mas, výška keře 40-60 cm, objem KO min. 5 l, včetně dopravy materiálu | kus | 20 |  | 0 |  |  | základní |  | 0 | 0.01 | 0.2 | 0 | 0 | 8 | M | 2 |  |  |  | ROZPOCET | 0 | 0 | 0 | 0 | 0 | 1 | 0 | 4 | -1931455303
28 | M | R-05.007 | Crataegus Laevigata, výška keře 40-60 cm, objem KO min. 5 l, včetně dopravy materiálu | kus | 20 |  | 0 |  |  | základní |  | 0 | 0.01 | 0.2 | 0 | 0 | 8 | M | 2 |  |  |  | ROZPOCET | 0 | 0 | 0 | 0 | 0 | 1 | 0 | 4 | 1382905477
29 | M | R-05.008 | Ligustrum Vulgare, výška keře 40-60 cm, objem KO min. 5 l, včetně dopravy materiálu | kus | 20 |  | 0 |  |  | základní |  | 0 | 0.01 | 0.2 | 0 | 0 | 8 | M | 2 |  |  |  | ROZPOCET | 0 | 0 | 0 | 0 | 0 | 1 | 0 | 4 | -1075924572
30 | K | R-05.010 | Hnojení keřů tabletovým hnojivem | kus | 120 |  | 0 |  |  | základní |  | 0 | 0 | 0 | 0 | 0 | 4 | K | 2 |  |  |  | ROZPOCET | 0 | 0 | 0 | 0 | 0 | 1 | 0 | 4 | -674811385
31 | M | R-05.011 | Tabletové hnojivo, včetně dopravy materiálu | kg | 2.4 |  | 0 |  |  | základní |  | 0 | 0.001 | 0.0024 | 0 | 0 | 8 | M | 2 |  |  |  | ROZPOCET | 0 | 0 | 0 | 0 | 0 | 1 | 0 | 4 | -388093888
| P |  | Poznámka k položce: 2 ks (2x10 g) ke každému keři | [14 empty] | P | 2
| VV |  | 120*0,02 'Přepočtené koeficientem množství |  | 2.4 | [12 empty] | VV | 2 | 2 | False | 1 | ROZPOCET
32 | K | 185802114-R02 | Hnojení půdy umělým hnojivem k jednotlivým keřům v rovině a svahu do 1:5 | t | 0.004 |  | 0 |  |  | základní |  | 0 | 0 | 0 | 0 | 0 | 4 | K | 2 |  |  |  | ROZPOCET | 0 | 0 | 0 | 0 | 0 | 1 | 0 | 4 | 1781427063
| P |  | Poznámka k položce: cca 30g ke každému keři | [14 empty] | P | 2
| VV |  | 120*0,03*0,001 |  | 0.004 | [12 empty] | VV | 2 | 2 | True | 1 | ROZPOCET
33 | M | 251911550-R02 | Půdní kondicionér (hydroabsorbent), včetně dopravy materiálu | kg | 4 |  | 0 |  |  | základní |  | 0 | 0.001 | 0.004 | 0 | 0 | 8 | M | 2 |  |  |  | ROZPOCET | 0 | 0 | 0 | 0 | 0 | 1 | 0 | 4 | -96069871
| VV |  | 0,004*1000 'Přepočtené koeficientem množství |  | 4 | [12 empty] | VV | 2 | 2 | False | 1 | ROZPOCET
34 | K | R-05.185804311 | Zalití keřů vodou | m3 | 2.4 |  | 0 |  |  | základní |  | 0 | 0 | 0 | 0 | 0 | 4 | K | 2 |  |  |  | ROZPOCET | 0 | 0 | 0 | 0 | 0 | 1 | 0 | 4 | 274986831
| P |  | Poznámka k položce: cca 20 l/keř | [14 empty] | P | 2
| VV |  | 120*0,02 |  | 2.4 | [12 empty] | VV | 2 | 2 | True | 1 | ROZPOCET
35 | K | R-05.185851121 | Dovoz vody pro zálivku keřů na vzdálenost do 1 km | m3 | 2.4 |  | 0 |  |  | základní |  | 0 | 0 | 0 | 0 | 0 | 4 | K | 2 |  |  |  | ROZPOCET | 0 | 0 | 0 | 0 | 0 | 1 | 0 | 4 | -986246858
36 | K | R01-185851129 | Příplatek k dovozu vody pro zálivku rostlin do 1000 m ZKD 1000 m | m3 | 12 |  | 0 |  |  | základní |  | 0 | 0 | 0 | 0 | 0 | 4 | K | 2 |  |  |  | ROZPOCET | 0 | 0 | 0 | 0 | 0 | 1 | 0 | 4 | -304036658
| P |  | Poznámka k položce: odhadovaná dopravní vzdálenost - celkem do 6 km | [14 empty] | P | 2
| VV |  | 2,4*5 |  | 12 | [12 empty] | VV | 2 | 2 | True | 1 | ROZPOCET
37 | K | R-05.348951251 | Osazení oplocení lesních kultur výšky do 1,5 m s drátěným pletivem | m | 480 |  | 0 |  |  | základní |  | 0 | 0.00101 | 0.4848 | 0 | 0 | 4 | K | 2 |  |  |  | ROZPOCET | 0 | 0 | 0 | 0 | 0 | 1 | 0 | 4 | -2139552343
| P |  | Poznámka k položce: včetně dodávky kůlů výšky 2 m (dub, nebo akát) a lesnického uzlíkového pletiva výšky 160 cm | [14 empty] | P | 2
| VV |  | 24*(2*2+2*8) "24 skupin keřů o rozměrech 2x8 m |  | 480 | [12 empty] | VV | 2 | 2 | True | 1 | ROZPOCET
38 | K | 184801131 | Ošetřování vysazených dřevin ve skupinách v rovině a svahu do 1:5 | kus | 120 |  | 0 |  |  | základní |  | 0 | 0 | 0 | 0 | 0 | 4 | K | 2 |  |  |  | ROZPOCET | 0 | 0 | 0 | 0 | 0 | 1 | 0 | 4 | -1008535984
| P |  | Poznámka k položce: srovnávací řez těsně po výsadbě | [14 empty] | P | 2
| D | 07 | Následná péče (1.rok) |  |  |  | 0 |  |  |  |  | 0 |  | 0 |  | 0 | 1 | D | 1 |  |  |  | ROZPOCET | [6 empty] | 0
39 | K | 184851413 | Zpětný řez netrnitých keřů po výsadbě v přes 1 m | kus | 160 |  | 0 |  |  | základní |  | 0 | 0 | 0 | 0 | 0 | 4 | K | 2 |  |  |  | ROZPOCET | 0 | 0 | 0 | 0 | 0 | 1 | 0 | 4 | 77841670
| P |  | Poznámka k položce: 2x první rok | [14 empty] | P | 2
| VV |  | 20*2 "euonymus europaeus |  | 40 | [12 empty] | VV | 2 | 2 | True | 0 | ROZPOCET
| VV |  | 20*2 "sorbus aucuparia |  | 40 | [12 empty] | VV | 2 | 2 | True | 0 | ROZPOCET
| VV |  | 20*2 "cornus mas |  | 40 | [12 empty] | VV | 2 | 2 | True | 0 | ROZPOCET
| VV |  | 20*2 "ligustrum vulgare |  | 40 | [12 empty] | VV | 2 | 2 | True | 0 | ROZPOCET
| VV |  | Součet |  | 160 | [12 empty] | VV | 2 | 4 | True | 1 | ROZPOCET
40 | K | 184851423 | Zpětný řez trnitých keřů po výsadbě v přes 1 m | kus | 80 |  | 0 |  |  | základní |  | 0 | 0 | 0 | 0 | 0 | 4 | K | 2 |  |  |  | ROZPOCET | 0 | 0 | 0 | 0 | 0 | 1 | 0 | 4 | 403907548
| P |  | Poznámka k položce: 2x první rok | [14 empty] | P | 2
| VV |  | 20*2 "rhamnus cathartica |  | 40 | [12 empty] | VV | 2 | 2 | True | 0 | ROZPOCET
| VV |  | 20*2 "crataegus laevigata |  | 40 | [12 empty] | VV | 2 | 2 | True | 0 | ROZPOCET
| VV |  | Součet |  | 80 | [12 empty] | VV | 2 | 4 | True | 1 | ROZPOCET
41 | K | R-07.002 | Kontrola kotvení stromů a jeho případná oprava (včetně materiálu) | kus | 39 |  | 0 |  |  | základní |  | 0 | 0 | 0 | 0 | 0 | 4 | K | 2 |  |  |  | ROZPOCET | 0 | 0 | 0 | 0 | 0 | 1 | 0 | 4 | 32297352
| P |  | Poznámka k položce: 1x 1. rok, 1x 2. rok, 1x 3. rok | [14 empty] | P | 2
| VV |  | 39 |  | 39 | [12 empty] | VV | 2 | 2 | True | 1 | ROZPOCET
42 | K | R-07.003 | Kontrola zdravotního stavu stromů i keřů, úprava závlahové mísy, odplevelení a doplnění mulče (včetně materiálu) | kus | 318 |  | 0 |  |  | základní |  | 0 | 0 | 0 | 0 | 0 | 4 | K | 2 |  |  |  | ROZPOCET | 0 | 0 | 0 | 0 | 0 | 1 | 0 | 4 | 1951411037
| P |  | Poznámka k položce: 2x 1. rok, 2x 2. rok, 2x 3. rok | [14 empty] | P | 2
| VV |  | 2*39 "stromy |  | 78 | [12 empty] | VV | 2 | 2 | True | 0 | ROZPOCET
| VV |  | 2*120 "keře |  | 240 | [12 empty] | VV | 2 | 2 | True | 0 | ROZPOCET
| VV |  | Součet |  | 318 | [12 empty] | VV | 2 | 4 | True | 1 | ROZPOCET
43 | K | R-07.008 | Zalití rostlin vodou | m3 | 34.8 |  | 0 |  |  | základní |  | 0 | 0 | 0 | 0 | 0 | 4 | K | 2 |  |  |  | ROZPOCET | 0 | 0 | 0 | 0 | 0 | 1 | 0 | 4 | -1102375541
| P |  | Poznámka k položce: cca 50 l/strom; 8x během 1. roku, 6x během 2. roku, 6x během 3. roku cca 20 l/keř; 8x během 1. roku, 6x během 2. roku, 6x během 3. roku | [14 empty] | P | 2
| VV |  | 8*0,05*39 "stromy |  | 15.6 | [12 empty] | VV | 2 | 2 | True | 0 | ROZPOCET
| VV |  | 8*0,02*120 "keře |  | 19.2 | [12 empty] | VV | 2 | 2 | True | 0 | ROZPOCET
| VV |  | Součet |  | 34.8 | [12 empty] | VV | 2 | 4 | True | 1 | ROZPOCET
44 | K | R-07.009 | Dovoz vody pro zálivku rostlin za vzdálenost do 1 km | m3 | 34.8 |  | 0 |  |  | základní |  | 0 | 0 | 0 | 0 | 0 | 4 | K | 2 |  |  |  | ROZPOCET | 0 | 0 | 0 | 0 | 0 | 1 | 0 | 4 | -1763343298
45 | K | R-07.010 | Příplatek k dovozu vody pro zálivku rostlin do 1000 m ZKD 1000 m | m3 | 174 |  | 0 |  |  | základní |  | 0 | 0 | 0 | 0 | 0 | 4 | K | 2 |  |  |  | ROZPOCET | 0 | 0 | 0 | 0 | 0 | 1 | 0 | 4 | -1806838674
| P |  | Poznámka k položce: předpoklad - dopravní vzdálenost do 6 km | [14 empty] | P | 2
| VV |  | 34,8*5 |  | 174 | [12 empty] | VV | 2 | 2 | True | 1 | ROZPOCET
| D | 08 | Následná péče (2.rok) |  |  |  | 0 |  |  |  |  | 0 |  | 0 |  | 0 | 1 | D | 1 |  |  |  | ROZPOCET | [6 empty] | 0
46 | K | R-07.002 | Kontrola kotvení stromů a jeho případná oprava (včetně materiálu) | kus | 39 |  | 0 |  |  | základní |  | 0 | 0 | 0 | 0 | 0 | 4 | K | 2 |  |  |  | ROZPOCET | 0 | 0 | 0 | 0 | 0 | 1 | 0 | 4 | -2092205563
| P |  | Poznámka k položce: 1x 1. rok, 1x 2. rok, 1x 3. rok | [14 empty] | P | 2
| VV |  | 39 |  | 39 | [12 empty] | VV | 2 | 2 | True | 1 | ROZPOCET
47 | K | R-07.003 | Kontrola zdravotního stavu stromů i keřů, úprava závlahové mísy, odplevelení a doplnění mulče (včetně materiálu) | kus | 318 |  | 0 |  |  | základní |  | 0 | 0 | 0 | 0 | 0 | 4 | K | 2 |  |  |  | ROZPOCET | 0 | 0 | 0 | 0 | 0 | 1 | 0 | 4 | 715701733
| P |  | Poznámka k položce: 2x 1. rok, 2x 2. rok, 2x 3. rok | [14 empty] | P | 2
| VV |  | 2*39 "stromy |  | 78 | [12 empty] | VV | 2 | 2 | True | 0 | ROZPOCET
| VV |  | 2*120 "keře |  | 240 | [12 empty] | VV | 2 | 2 | True | 0 | ROZPOCET
| VV |  | Součet |  | 318 | [12 empty] | VV | 2 | 4 | True | 1 | ROZPOCET
48 | K | R-07.008 | Zalití rostlin vodou | m3 | 26.1 |  | 0 |  |  | základní |  | 0 | 0 | 0 | 0 | 0 | 4 | K | 2 |  |  |  | ROZPOCET | 0 | 0 | 0 | 0 | 0 | 1 | 0 | 4 | 251544544
| P |  | Poznámka k položce: cca 50 l/strom; 8x během 1. roku, 6x během 2. roku, 6x během 3. roku cca 20 l/keř; 8x během 1. roku, 6x během 2. roku, 6x během 3. roku | [14 empty] | P | 2
| VV |  | 6*0,05*39 "stromy |  | 11.7 | [12 empty] | VV | 2 | 2 | True | 0 | ROZPOCET
| VV |  | 6*0,02*120 "keře |  | 14.4 | [12 empty] | VV | 2 | 2 | True | 0 | ROZPOCET
| VV |  | Součet |  | 26.1 | [12 empty] | VV | 2 | 4 | True | 1 | ROZPOCET
49 | K | R-07.009 | Dovoz vody pro zálivku rostlin za vzdálenost do 1 km | m3 | 26.1 |  | 0 |  |  | základní |  | 0 | 0 | 0 | 0 | 0 | 4 | K | 2 |  |  |  | ROZPOCET | 0 | 0 | 0 | 0 | 0 | 1 | 0 | 4 | -1621034687
50 | K | R-07.010 | Příplatek k dovozu vody pro zálivku rostlin do 1000 m ZKD 1000 m | m3 | 130.5 |  | 0 |  |  | základní |  | 0 | 0 | 0 | 0 | 0 | 4 | K | 2 |  |  |  | ROZPOCET | 0 | 0 | 0 | 0 | 0 | 1 | 0 | 4 | 58451201
| P |  | Poznámka k položce: předpoklad - dopravní vzdálenost do 6 km | [14 empty] | P | 2
| VV |  | 26,1*5 |  | 130.5 | [12 empty] | VV | 2 | 2 | True | 1 | ROZPOCET
| D | 09 | Následná péče (3.rok) |  |  |  | 0 |  |  |  |  | 0 |  | 0 |  | 0 | 1 | D | 1 |  |  |  | ROZPOCET | [6 empty] | 0
51 | K | 184215173 | Odstranění ukotvení kmene dřevin třemi kůly D do 0,1 m délky do 3 m | kus | 39 |  | 0 |  |  | základní |  | 0 | 0 | 0 | 0 | 0 | 4 | K | 2 |  |  |  | ROZPOCET | 0 | 0 | 0 | 0 | 0 | 1 | 0 | 4 | -1514800965
| P |  | Poznámka k položce: kůly se odstraní ke konci třetího roku po výsadbě | [14 empty] | P | 2
52 | K | 184501181 | Odstranění obalu z rákosové nebo kokosové rohože v rovině a svahu do 1:5 | m2 | 16.38 |  | 0 |  |  | základní |  | 0 | 0 | 0 | 0 | 0 | 4 | K | 2 |  |  |  | ROZPOCET | 0 | 0 | 0 | 0 | 0 | 1 | 0 | 4 | 290847739
| P |  | Poznámka k položce: obaly se odstraní ke konci třetího roku po výsadbě | [14 empty] | P | 2
| VV |  | 39*(1,4*0,3) |  | 16.38 | [12 empty] | VV | 2 | 2 | True | 1 | ROZPOCET
53 | K | R-07.001 | Výchovný řez stromů výšky do 4 m, včetně rozřezání větví a složení na hromady do 20 m | kus | 39 |  | 0 |  |  | základní |  | 0 | 0 | 0 | 0 | 0 | 4 | K | 2 |  |  |  | ROZPOCET | 0 | 0 | 0 | 0 | 0 | 1 | 0 | 4 | -1694708282
| P |  | Poznámka k položce: 1x třetí rok | [14 empty] | P | 2
54 | K | R-07.002 | Kontrola kotvení stromů a jeho případná oprava (včetně materiálu) | kus | 39 |  | 0 |  |  | základní |  | 0 | 0 | 0 | 0 | 0 | 4 | K | 2 |  |  |  | ROZPOCET | 0 | 0 | 0 | 0 | 0 | 1 | 0 | 4 | 377516501
| P |  | Poznámka k položce: 1x 1. rok, 1x 2. rok, 1x 3. rok | [14 empty] | P | 2
| VV |  | 39 |  | 39 | [12 empty] | VV | 2 | 2 | True | 1 | ROZPOCET
55 | K | R-07.003 | Kontrola zdravotního stavu stromů i keřů, úprava závlahové mísy, odplevelení a doplnění mulče (včetně materiálu) | kus | 318 |  | 0 |  |  | základní |  | 0 | 0 | 0 | 0 | 0 | 4 | K | 2 |  |  |  | ROZPOCET | 0 | 0 | 0 | 0 | 0 | 1 | 0 | 4 | 789990282
| P |  | Poznámka k položce: 2x 1. rok, 2x 2. rok, 2x 3. rok | [14 empty] | P | 2
| VV |  | 2*39 "stromy |  | 78 | [12 empty] | VV | 2 | 2 | True | 0 | ROZPOCET
| VV |  | 2*120 "keře |  | 240 | [12 empty] | VV | 2 | 2 | True | 0 | ROZPOCET
| VV |  | Součet |  | 318 | [12 empty] | VV | 2 | 4 | True | 1 | ROZPOCET
56 | K | R-07.004 | Drcení ořezaných větví stromů D do 100 mm | m3 | 1.95 |  | 0 |  |  | základní |  | 0 | 0 | 0 | 0 | 0 | 4 | K | 2 |  |  |  | ROZPOCET | 0 | 0 | 0 | 0 | 0 | 1 | 0 | 4 | 1751587878
| P |  | Poznámka k položce: předpoklad - z 1 stromu bude odstraněno cca 0,05 m3 větví | [14 empty] | P | 2
| VV |  | 39*0,05 |  | 1.95 | [12 empty] | VV | 2 | 2 | True | 1 | ROZPOCET
57 | K | R-07.005 | Vodorovné přemístění větví stromů do 5 km, včetně naložení na dopravní prostředek a složení na skládce | kus | 39 |  | 0 |  |  | základní |  | 0 | 0 | 0 | 0 | 0 | 4 | K | 2 |  |  |  | ROZPOCET | 0 | 0 | 0 | 0 | 0 | 1 | 0 | 4 | 1973413455
| P |  | Poznámka k položce: předpoklad - dopravní vzdálenost na skládku do 12 km | [14 empty] | P | 2
58 | K | R-07.006 | Příplatek k vodorovnému přemístění větví stromů ZKD 5 km | kus | 78 |  | 0 |  |  | základní |  | 0 | 0 | 0 | 0 | 0 | 4 | K | 2 |  |  |  | ROZPOCET | 0 | 0 | 0 | 0 | 0 | 1 | 0 | 4 | 1768597758
| VV |  | 2*39 |  | 78 | [12 empty] | VV | 2 | 2 | True | 1 | ROZPOCET
59 | K | R-07.007 | Poplatek za uložení dřevní hmoty na skládce | t | 2.145 |  | 0 |  |  | základní |  | 0 | 0 | 0 | 0 | 0 | 4 | K | 2 |  |  |  | ROZPOCET | 0 | 0 | 0 | 0 | 0 | 1 | 0 | 4 | 1967969584
| P |  | Poznámka k položce: předpoklad - objemová hmotnost dřeva cca 500 kg/m3 | [14 empty] | P | 2
| VV |  | 1,95*0,5 "ošetřované stromy |  | 0.975 | [12 empty] | VV | 2 | 2 | True | 0 | ROZPOCET
| VV |  | (0,02*117)*0,5 "kotvící kůly odstraněné ke konci třetího roku |  | 1.17 | [12 empty] | VV | 2 | 2 | True | 0 | ROZPOCET
| VV |  | Součet |  | 2.145 | [12 empty] | VV | 2 | 4 | True | 1 | ROZPOCET
60 | K | R-07.008 | Zalití rostlin vodou | m3 | 26.1 |  | 0 |  |  | základní |  | 0 | 0 | 0 | 0 | 0 | 4 | K | 2 |  |  |  | ROZPOCET | 0 | 0 | 0 | 0 | 0 | 1 | 0 | 4 | -391602840
| P |  | Poznámka k položce: cca 50 l/strom; 8x během 1. roku, 6x během 2. roku, 6x během 3. roku cca 20 l/keř; 8x během 1. roku, 6x během 2. roku, 6x během 3. roku | [14 empty] | P | 2
| VV |  | 6*0,05*39 "stromy |  | 11.7 | [12 empty] | VV | 2 | 2 | True | 0 | ROZPOCET
| VV |  | 6*0,02*120 "keře |  | 14.4 | [12 empty] | VV | 2 | 2 | True | 0 | ROZPOCET
| VV |  | Součet |  | 26.1 | [12 empty] | VV | 2 | 4 | True | 1 | ROZPOCET
61 | K | R-07.009 | Dovoz vody pro zálivku rostlin za vzdálenost do 1 km | m3 | 26.1 |  | 0 |  |  | základní |  | 0 | 0 | 0 | 0 | 0 | 4 | K | 2 |  |  |  | ROZPOCET | 0 | 0 | 0 | 0 | 0 | 1 | 0 | 4 | 140505591
62 | K | R-07.010 | Příplatek k dovozu vody pro zálivku rostlin do 1000 m ZKD 1000 m | m3 | 130.5 |  | 0 |  |  | základní |  | 0 | 0 | 0 | 0 | 0 | 4 | K | 2 |  |  |  | ROZPOCET | 0 | 0 | 0 | 0 | 0 | 1 | 0 | 4 | 723040729
| P |  | Poznámka k položce: předpoklad - dopravní vzdálenost do 6 km | [14 empty] | P | 2
| VV |  | 26,1*5 |  | 130.5 | [12 empty] | VV | 2 | 2 | True | 1 | ROZPOCET
| D | 998 | Přesun hmot |  |  |  | 0 |  |  |  |  | 0 |  | 0 |  | 0 | 1 | D | 1 |  |  |  | ROZPOCET | [6 empty] | 0
63 | K | 998231311 | Přesun hmot pro sadovnické a krajinářské úpravy vodorovně do 5000 m | t | 22.822 |  | 0 |  |  | základní |  | 0 | 0 | 0 | 0 | 0 | 4 | K | 2 |  |  |  | ROZPOCET | 0 | 0 | 0 | 0 | 0 | 1 | 0 | 4 | 1098397355
| D | VRN | Vedlejší rozpočtové náklady |  |  |  | 0 |  |  |  |  | 0 |  | 0 |  | 0 | 5 | D | 0 |  |  |  | ROZPOCET | [6 empty] | 0
| D | VRN4 | Inženýrská činnost |  |  |  | 0 |  |  |  |  | 0 |  | 0 |  | 0 | 5 | D | 1 |  |  |  | ROZPOCET | [6 empty] | 0
64 | K | 012002000 | Geodetické práce | … | 1 |  | 0 |  |  | základní |  | 0 | 0 | 0 | 0 | 0 | 1024 | K | 2 |  |  |  | ROZPOCET | 0 | 0 | 0 | 0 | 0 | 1 | 0 | 1024 | -503819354
65 | K | 013254000 | Dokumentace skutečného provedení stavby | … | 1 |  | 0 |  |  | základní |  | 0 | 0 | 0 | 0 | 0 | 1024 | K | 2 |  |  |  | ROZPOCET | 0 | 0 | 0 | 0 | 0 | 1 | 0 | 1024 | -393917068
66 | K | 030001000 | Zařízení staveniště | … | 1 |  | 0 |  |  | základní |  | 0 | 0 | 0 | 0 | 0 | 1024 | K | 2 |  |  |  | ROZPOCET | 0 | 0 | 0 | 0 | 0 | 1 | 0 | 1024 | 772093743
67 | K | 091504000 | Náklady související s publikační činností | … | 1 |  | 0 |  |  | základní |  | 0 | 0 | 0 | 0 | 0 | 1024 | K | 2 |  |  |  | ROZPOCET | 0 | 0 | 0 | 0 | 0 | 1 | 0 | 1024 | 747538569
| P |  | Poznámka k položce: 1ks propagační tabule NPO | [14 empty] | P | 2

## BK16d - Biokoridor BK16d ...
{8db4e95d-f528-4b0c-bf30-17b54a831326}
2
| KRYCÍ LIST SOUPISU PRACÍ | [7 empty] | v --- níže se nacházejí doplnkové a pomocné údaje k sestavám --- v | [8 empty] | False
Stavba:
PD – Výsadby BK16d, BK17a, BK17b a BC10 v k.ú. Veselí-Předměstí
Objekt:
BK16d - Biokoridor BK16d (oblasti E, F)
| KSO: |  |  |  |  | CC-CZ:
| Místo: |  | Veselí nad Moravou |  |  | Datum: | 25. 11. 2023
| Zadavatel: |  |  |  |  | IČ: | 01312774
|  | KPÚ pro JMK, pobočka Hodonín |  |  |  | DIČ: | CZ01312774
| Uchazeč: |  |  |  |  | IČ: | Vyplň údaj
|  | Vyplň údaj |  |  |  | DIČ: | Vyplň údaj
| Projektant: |  |  |  |  | IČ: | 03255018
|  | Fragula, s.r.o. |  |  |  | DIČ: | CZ03255018
| Zpracovatel: |  |  |  |  | IČ:
|  | Ing. Tomáš Hájek |  |  |  | DIČ:
Poznámka:
| Cena bez DPH | [5 empty] | 0
|  |  | Základ daně |  |  | Sazba daně | Výše daně
| DPH | základní | 0 |  |  | 21% | 0
|  | snížená | 0 |  |  | 12% | 0
|  | zákl. přenesená | 0 |  |  | 21% | 0
|  | sníž. přenesená | 0 |  |  | 12% | 0
|  | nulová | 0 |  |  | 0% | 0
| Cena s DPH |  |  | v | CZK |  | 0
| Projektant |  |  | Zpracovatel
| Datum a podpis: |  | Razítko | Datum a podpis: |  |  | Razítko
| Objednavatel |  |  | Uchazeč
| Datum a podpis: |  | Razítko | Datum a podpis: |  |  | Razítko
REKAPITULACE ČLENĚNÍ SOUPISU PRACÍ
Stavba:
PD – Výsadby BK16d, BK17a, BK17b a BC10 v k.ú. Veselí-Předměstí
Objekt:
BK16d - Biokoridor BK16d (oblasti E, F)
Místo: |  |  | Veselí nad Moravou |  |  | Datum: | 25. 11. 2023
Zadavatel: |  |  | KPÚ pro JMK, pobočka Hodonín |  |  | Projektant: | Fragula, s.r.o.
Uchazeč: |  |  | Vyplň údaj |  |  | Zpracovatel: | Ing. Tomáš Hájek
Kód dílu - Popis | [6 empty] | Cena celkem [CZK]
Náklady ze soupisu prací | [6 empty] | 0 | [11 empty] | -1
| HSV - Práce a dodávky HSV | [5 empty] | 0
| 04 - Výsadba stromů | [5 empty] | 0
| 05 - Výsadba keřů | [5 empty] | 0
| 07 - Následná péče (1.rok) | [5 empty] | 0
| 08 - Následná péče (2.rok) | [5 empty] | 0
| 09 - Následná péče (3.rok) | [5 empty] | 0
| 998 - Přesun hmot | [5 empty] | 0
| VRN - Vedlejší rozpočtové náklady | [5 empty] | 0
| VRN4 - Inženýrská činnost | [5 empty] | 0
SOUPIS PRACÍ
Stavba:
PD – Výsadby BK16d, BK17a, BK17b a BC10 v k.ú. Veselí-Předměstí
Objekt:
BK16d - Biokoridor BK16d (oblasti E, F)
Místo: |  |  | Veselí nad Moravou |  |  | Datum: | 25. 11. 2023
Zadavatel: |  |  | KPÚ pro JMK, pobočka Hodonín |  |  | Projektant: | Fragula, s.r.o.
Uchazeč: |  |  | Vyplň údaj |  |  | Zpracovatel: | Ing. Tomáš Hájek
PČ | Typ | Kód | Popis | MJ | Množství | J.cena [CZK] | Cena celkem [CZK] | Cenová soustava |  | DPH | J. Nh [h] | Nh celkem [h] | J. hmotnost [t] | Hmotnost celkem [t] | J. suť [t] | Suť Celkem [t]
Náklady soupisu celkem | [6 empty] | 0 |  |  |  |  | 0 |  | 79.7756 |  | 0 |  | D | -1 | [10 empty] | 0
| D | HSV | Práce a dodávky HSV |  |  |  | 0 |  |  |  |  | 0 |  | 79.7756 |  | 0 | 1 | D | 0 |  |  |  | ROZPOCET | [6 empty] | 0
| D | 04 | Výsadba stromů |  |  |  | 0 |  |  |  |  | 0 |  | 74.771 |  | 0 | 1 | D | 1 |  |  |  | ROZPOCET | [6 empty] | 0
1 | K | 183101115 | Hloubení jamek bez výměny půdy zeminy skupiny 1 až 4 obj přes 0,125 do 0,4 m3 v rovině a svahu do 1:5 | kus | 138 |  | 0 |  |  | základní |  | 0 | 0 | 0 | 0 | 0 | 4 | K | 2 |  |  |  | ROZPOCET | 0 | 0 | 0 | 0 | 0 | 1 | 0 | 4 | -1942979547
| VV |  | 88 "quercus robur |  | 88 | [12 empty] | VV | 2 | 2 | True | 0 | ROZPOCET
| VV |  | 50 "juglans regia |  | 50 | [12 empty] | VV | 2 | 2 | True | 0 | ROZPOCET
| VV |  | Součet |  | 138 | [12 empty] | VV | 2 | 4 | True | 1 | ROZPOCET
2 | K | 184102114 | Výsadba dřeviny s balem D přes 0,4 do 0,5 m do jamky se zalitím v rovině a svahu do 1:5 | kus | 138 |  | 0 |  |  | základní |  | 0 | 0 | 0 | 0 | 0 | 4 | K | 2 |  |  |  | ROZPOCET | 0 | 0 | 0 | 0 | 0 | 1 | 0 | 4 | -578678053
3 | M | R-04.002 | Quercus Robur, OK 10-12 cm, výška min. 2 m, průměr balu 40-50 cm, včetně dopravy materiálu | kus | 88 |  | 0 |  |  | základní |  | 0 | 0.063 | 5.544 | 0 | 0 | 8 | M | 2 |  |  |  | ROZPOCET | 0 | 0 | 0 | 0 | 0 | 1 | 0 | 4 | 1487591285
4 | M | R-04.004 | Juglans Regia, OK 10-12 cm, výška min. 2 m, průměr balu 40-50 cm, včetně dopravy materiálu | kus | 50 |  | 0 |  |  | základní |  | 0 | 0.063 | 3.15 | 0 | 0 | 8 | M | 2 |  |  |  | ROZPOCET | 0 | 0 | 0 | 0 | 0 | 1 | 0 | 4 | -658010816
5 | K | R-04.010 | Hnojení stromů tabletovým hnojivem, 5 ks ke každému stromu | kus | 138 |  | 0 |  |  | základní |  | 0 | 0 | 0 | 0 | 0 | 4 | K | 2 |  |  |  | ROZPOCET | 0 | 0 | 0 | 0 | 0 | 1 | 0 | 4 | -1577869123
6 | M | R-04.011 | Tabletové hnojivo, včetně dopravy materiálu | kg | 5.52 |  | 0 |  |  | základní |  | 0 | 0.001 | 0.00552 | 0 | 0 | 8 | M | 2 |  |  |  | ROZPOCET | 0 | 0 | 0 | 0 | 0 | 1 | 0 | 4 | 31337443
| P |  | Poznámka k položce: 4 ks (4x10g) ke každému stromu | [14 empty] | P | 2
| VV |  | 138*0,04 'Přepočtené koeficientem množství |  | 5.52 | [12 empty] | VV | 2 | 2 | False | 1 | ROZPOCET
7 | K | 185802114 | Hnojení půdy umělým hnojivem k jednotlivým stromům v rovině a svahu do 1:5 | t | 0.02 |  | 0 |  |  | základní |  | 0 | 0 | 0 | 0 | 0 | 4 | K | 2 |  |  |  | ROZPOCET | 0 | 0 | 0 | 0 | 0 | 1 | 0 | 4 | 1685469405
| P |  | Poznámka k položce: cca 120g ke každému stromu | [14 empty] | P | 2
| VV |  | 138*0,120*0,001*1,2 |  | 0.02 | [12 empty] | VV | 2 | 2 | True | 1 | ROZPOCET
8 | M | R-04.012 | Půdní kondicionér (hydroabsorbent), včetně dopravy materiálu | kg | 20 |  | 0 |  |  | základní |  | 0 | 0.001 | 0.02 | 0 | 0 | 8 | M | 2 |  |  |  | ROZPOCET | 0 | 0 | 0 | 0 | 0 | 1 | 0 | 4 | 259892315
| VV |  | 0,02*1000 'Přepočtené koeficientem množství |  | 20 | [12 empty] | VV | 2 | 2 | False | 1 | ROZPOCET
9 | K | 184215412 | Zhotovení závlahové mísy dřevin D do 1,0 m v rovině nebo na svahu do 1:5 | kus | 138 |  | 0 |  |  | základní |  | 0 | 0 | 0 | 0 | 0 | 4 | K | 2 |  |  |  | ROZPOCET | 0 | 0 | 0 | 0 | 0 | 1 | 0 | 4 | -832431946
10 | K | 184501141 | Zhotovení obalu z rákosové rohože v rovině a svahu do 1:5 | m2 | 57.96 |  | 0 |  |  | základní |  | 0 | 3e-05 | 0.0017388 | 0 | 0 | 4 | K | 2 |  |  |  | ROZPOCET | 0 | 0 | 0 | 0 | 0 | 1 | 0 | 4 | 737878836
| P |  | Poznámka k položce: cca 1,4x0,3 m rohože na 1 strom | [14 empty] | P | 2
| VV |  | 138*(1,4*0,3) |  | 57.96 | [12 empty] | VV | 2 | 2 | True | 1 | ROZPOCET
11 | M | 618940020 | Rákosová rohož na obalení kmene, rákos ohradový neloupaný, včetně dopravy materiálu | m2 | 66.654 |  | 0 |  |  | základní |  | 0 | 0.0005 | 0.033327 | 0 | 0 | 8 | M | 2 |  |  |  | ROZPOCET | 0 | 0 | 0 | 0 | 0 | 1 | 0 | 4 | 1239621692
| VV |  | 57,96*1,15 'Přepočtené koeficientem množství |  | 66.654 | [12 empty] | VV | 2 | 2 | False | 1 | ROZPOCET
12 | K | 184215133 | Ukotvení kmene dřevin třemi kůly D do 0,1 m délky do 3 m | kus | 138 |  | 0 |  |  | základní |  | 0 | 6e-05 | 0.00828 | 0 | 0 | 4 | K | 2 |  |  |  | ROZPOCET | 0 | 0 | 0 | 0 | 0 | 1 | 0 | 4 | -499630747
13 | M | 605912550 | Kůl vyvazovací dřevěný impregnovaný délka 250 cm průměr 6 cm, včetně dopravy materiálu | kus | 414 |  | 0 |  |  | základní |  | 0 | 0.0059 | 2.4426 | 0 | 0 | 8 | M | 2 |  |  |  | ROZPOCET | 0 | 0 | 0 | 0 | 0 | 1 | 0 | 4 | 834763305
| VV |  | 138*3 'Přepočtené koeficientem množství |  | 414 | [12 empty] | VV | 2 | 2 | False | 1 | ROZPOCET
14 | M | R-04.013 | Příčné spojky ke kotvícím kůlům, včetně dopravy materiálu | kus | 414 |  | 0 |  |  | základní |  | 0 | 0.0002 | 0.0828 | 0 | 0 | 8 | M | 2 |  |  |  | ROZPOCET | 0 | 0 | 0 | 0 | 0 | 1 | 0 | 4 | 383138203
| P |  | Poznámka k položce: 3 ks/strom | [14 empty] | P | 2
15 | K | 184911111 | Uvázání dřeviny ke kůlům, včetně dopravy materiálu | kus | 138 |  | 0 |  |  | základní |  | 0 | 2e-05 | 0.00276 | 0 | 0 | 4 | K | 2 |  |  |  | ROZPOCET | 0 | 0 | 0 | 0 | 0 | 1 | 0 | 4 | -875784112
| P |  | Poznámka k položce: úvazek cca 2 m/strom | [14 empty] | P | 2
16 | K | 184911421 | Mulčování rostlin kůrou tl. do 0,1 m v rovině a svahu do 1:5 | m2 | 110.4 |  | 0 |  |  | základní |  | 0 | 0 | 0 | 0 | 0 | 4 | K | 2 |  |  |  | ROZPOCET | 0 | 0 | 0 | 0 | 0 | 1 | 0 | 4 | 1808224366
| P |  | Poznámka k položce: plocha jamky u stromů cca 0,8 m2 | [14 empty] | P | 2
| VV |  | 138*0,8 |  | 110.4 | [12 empty] | VV | 2 | 2 | True | 1 | ROZPOCET
17 | M | 103911000 | Mulčovací kůra volně ložená, včetně dopravy materiálu | m3 | 126.96 |  | 0 |  |  | základní |  | 0 | 0.5 | 63.48 | 0 | 0 | 8 | M | 2 |  |  |  | ROZPOCET | 0 | 0 | 0 | 0 | 0 | 1 | 0 | 4 | -925039924
| VV |  | 110,4*1,15 'Přepočtené koeficientem množství |  | 126.96 | [12 empty] | VV | 2 | 2 | False | 1 | ROZPOCET
18 | K | 184801121 | Ošetřování vysazených dřevin soliterních v rovině a svahu do 1:5 | kus | 138 |  | 0 |  |  | základní |  | 0 | 0 | 0 | 0 | 0 | 4 | K | 2 |  |  |  | ROZPOCET | 0 | 0 | 0 | 0 | 0 | 1 | 0 | 4 | -584500639
| P |  | Poznámka k položce: komparativní (srovnávací) řez těsně po výsadbě včetně odstranění odumřelých a suchých částí | [14 empty] | P | 2
19 | K | 185804312 | Zalití stromů vodou | m3 | 8.28 |  | 0 |  |  | základní |  | 0 | 0 | 0 | 0 | 0 | 4 | K | 2 |  |  |  | ROZPOCET | 0 | 0 | 0 | 0 | 0 | 1 | 0 | 4 | 1307057994
| P |  | Poznámka k položce: cca 60 l/strom | [14 empty] | P | 2
| VV |  | 138*0,06 |  | 8.28 | [12 empty] | VV | 2 | 2 | True | 1 | ROZPOCET
20 | K | 185851121 | Dovoz vody pro zálivku stromů na vzdálenost do 1 km | m3 | 8.28 |  | 0 |  |  | základní |  | 0 | 0 | 0 | 0 | 0 | 4 | K | 2 |  |  |  | ROZPOCET | 0 | 0 | 0 | 0 | 0 | 1 | 0 | 4 | -1422751060
21 | K | 185851129 | Příplatek k dovozu vody pro zálivku rostlin do 1000 m ZKD 1000 m | m3 | 41.4 |  | 0 |  |  | základní |  | 0 | 0 | 0 | 0 | 0 | 4 | K | 2 |  |  |  | ROZPOCET | 0 | 0 | 0 | 0 | 0 | 1 | 0 | 4 | 45412360
| P |  | Poznámka k položce: odhadovaná dopravní vzdálenost - celkem do 6 km | [14 empty] | P | 2
| VV |  | 8,28*5 |  | 41.4 | [12 empty] | VV | 2 | 2 | True | 1 | ROZPOCET
| D | 05 | Výsadba keřů |  |  |  | 0 |  |  |  |  | 0 |  | 5.0046 |  | 0 | 1 | D | 1 |  |  |  | ROZPOCET | [6 empty] | 0
22 | K | 183111114 | Hloubení jamek bez výměny půdy zeminy skupiny 1 až 4 obj přes 0,01 do 0,02 m3 v rovině a svahu do 1:5 | kus | 339 |  | 0 |  |  | základní |  | 0 | 0 | 0 | 0 | 0 | 4 | K | 2 |  |  |  | ROZPOCET | 0 | 0 | 0 | 0 | 0 | 1 | 0 | 4 | -1900726374
| VV |  | 174 "keře skupiny A |  | 174 | [12 empty] | VV | 2 | 2 | True | 0 | ROZPOCET
| VV |  | 165 "keře skupiny B |  | 165 | [12 empty] | VV | 2 | 2 | True | 0 | ROZPOCET
| VV |  | Součet |  | 339 | [12 empty] | VV | 2 | 4 | True | 1 | ROZPOCET
23 | K | 184102211 | Výsadba keře bez balu výšky do 1 m do jamky v rovině a svahu do 1:5 s prvním zalitím v objemu cca 10 l/keř | kus | 339 |  | 0 |  |  | základní |  | 0 | 0 | 0 | 0 | 0 | 4 | K | 2 |  |  |  | ROZPOCET | 0 | 0 | 0 | 0 | 0 | 1 | 0 | 4 | -955161495
24 | M | R-05.003 | Rhamnus Cathartica, výška keře 40-60 cm, objem KO min. 5 l, včetně dopravy materiálu | kus | 60 |  | 0 |  |  | základní |  | 0 | 0.01 | 0.6 | 0 | 0 | 8 | M | 2 |  |  |  | ROZPOCET | 0 | 0 | 0 | 0 | 0 | 1 | 0 | 4 | 1350369784
25 | M | R-05.004 | Euonymus Europaeus, výška keře 40-60 cm, objem KO min. 5 l, včetně dopravy materiálu | kus | 60 |  | 0 |  |  | základní |  | 0 | 0.01 | 0.6 | 0 | 0 | 8 | M | 2 |  |  |  | ROZPOCET | 0 | 0 | 0 | 0 | 0 | 1 | 0 | 4 | 993939136
26 | M | R-05.005 | Sorbus Aucuparia, výška keře 40-60 cm, objem KO min. 5 l, včetně dopravy materiálu | kus | 54 |  | 0 |  |  | základní |  | 0 | 0.01 | 0.54 | 0 | 0 | 8 | M | 2 |  |  |  | ROZPOCET | 0 | 0 | 0 | 0 | 0 | 1 | 0 | 4 | -2084685395
27 | M | R-05.006 | Cornus Mas, výška keře 40-60 cm, objem KO min. 5 l, včetně dopravy materiálu | kus | 54 |  | 0 |  |  | základní |  | 0 | 0.01 | 0.54 | 0 | 0 | 8 | M | 2 |  |  |  | ROZPOCET | 0 | 0 | 0 | 0 | 0 | 1 | 0 | 4 | 350421340
28 | M | R-05.007 | Crataegus Laevigata, výška keře 40-60 cm, objem KO min. 5 l, včetně dopravy materiálu | kus | 54 |  | 0 |  |  | základní |  | 0 | 0.01 | 0.54 | 0 | 0 | 8 | M | 2 |  |  |  | ROZPOCET | 0 | 0 | 0 | 0 | 0 | 1 | 0 | 4 | -1683982857
29 | M | R-05.008 | Ligustrum Vulgare, výška keře 40-60 cm, objem KO min. 5 l, včetně dopravy materiálu | kus | 57 |  | 0 |  |  | základní |  | 0 | 0.01 | 0.57 | 0 | 0 | 8 | M | 2 |  |  |  | ROZPOCET | 0 | 0 | 0 | 0 | 0 | 1 | 0 | 4 | -1191622529
30 | K | R-05.010 | Hnojení keřů tabletovým hnojivem | kus | 339 |  | 0 |  |  | základní |  | 0 | 0 | 0 | 0 | 0 | 4 | K | 2 |  |  |  | ROZPOCET | 0 | 0 | 0 | 0 | 0 | 1 | 0 | 4 | -1567297094
31 | M | R-05.011 | Tabletové hnojivo, včetně dopravy materiálu | kg | 6.78 |  | 0 |  |  | základní |  | 0 | 0.001 | 0.00678 | 0 | 0 | 8 | M | 2 |  |  |  | ROZPOCET | 0 | 0 | 0 | 0 | 0 | 1 | 0 | 4 | -441352386
| P |  | Poznámka k položce: 2 ks (2x10 g) ke každému keři | [14 empty] | P | 2
| VV |  | 339*0,02 'Přepočtené koeficientem množství |  | 6.78 | [12 empty] | VV | 2 | 2 | False | 1 | ROZPOCET
32 | K | 185802114-R02 | Hnojení půdy umělým hnojivem k jednotlivým keřům v rovině a svahu do 1:5 | t | 0.01 |  | 0 |  |  | základní |  | 0 | 0 | 0 | 0 | 0 | 4 | K | 2 |  |  |  | ROZPOCET | 0 | 0 | 0 | 0 | 0 | 1 | 0 | 4 | -806836806
| P |  | Poznámka k položce: cca 30g ke každému keři | [14 empty] | P | 2
| VV |  | 339*0,03*0,001 |  | 0.01 | [12 empty] | VV | 2 | 2 | True | 1 | ROZPOCET
33 | M | 251911550-R02 | Půdní kondicionér (hydroabsorbent), včetně dopravy materiálu | kg | 10 |  | 0 |  |  | základní |  | 0 | 0.001 | 0.01 | 0 | 0 | 8 | M | 2 |  |  |  | ROZPOCET | 0 | 0 | 0 | 0 | 0 | 1 | 0 | 4 | 442157345
| VV |  | 0,01*1000 'Přepočtené koeficientem množství |  | 10 | [12 empty] | VV | 2 | 2 | False | 1 | ROZPOCET
34 | K | R-05.185804311 | Zalití keřů vodou | m3 | 6.78 |  | 0 |  |  | základní |  | 0 | 0 | 0 | 0 | 0 | 4 | K | 2 |  |  |  | ROZPOCET | 0 | 0 | 0 | 0 | 0 | 1 | 0 | 4 | 182367684
| P |  | Poznámka k položce: cca 20 l/keř | [14 empty] | P | 2
| VV |  | 339*0,02 |  | 6.78 | [12 empty] | VV | 2 | 2 | True | 1 | ROZPOCET
35 | K | R-05.185851121 | Dovoz vody pro zálivku keřů na vzdálenost do 1 km | m3 | 6.78 |  | 0 |  |  | základní |  | 0 | 0 | 0 | 0 | 0 | 4 | K | 2 |  |  |  | ROZPOCET | 0 | 0 | 0 | 0 | 0 | 1 | 0 | 4 | 1631049510
36 | K | R01-185851129 | Příplatek k dovozu vody pro zálivku rostlin do 1000 m ZKD 1000 m | m3 | 33.9 |  | 0 |  |  | základní |  | 0 | 0 | 0 | 0 | 0 | 4 | K | 2 |  |  |  | ROZPOCET | 0 | 0 | 0 | 0 | 0 | 1 | 0 | 4 | 1406987885
| P |  | Poznámka k položce: odhadovaná dopravní vzdálenost - celkem do 6 km | [14 empty] | P | 2
| VV |  | 6,78*5 |  | 33.9 | [12 empty] | VV | 2 | 2 | True | 1 | ROZPOCET
37 | K | R-05.348951251 | Osazení oplocení lesních kultur výšky do 1,5 m s drátěným pletivem | m | 1582 |  | 0 |  |  | základní |  | 0 | 0.00101 | 1.5978 | 0 | 0 | 4 | K | 2 |  |  |  | ROZPOCET | 0 | 0 | 0 | 0 | 0 | 1 | 0 | 4 | 1208119310
| P |  | Poznámka k položce: včetně dodávky kůlů výšky 2 m (dub, nebo akát) a lesnického uzlíkového pletiva výšky 160 cm | [14 empty] | P | 2
| VV |  | 113*(2*2+2*5) "113 skupin keřů o rozměrech 2x5 m |  | 1582 | [12 empty] | VV | 2 | 2 | True | 1 | ROZPOCET
38 | K | 184801131 | Ošetřování vysazených dřevin ve skupinách v rovině a svahu do 1:5 | kus | 339 |  | 0 |  |  | základní |  | 0 | 0 | 0 | 0 | 0 | 4 | K | 2 |  |  |  | ROZPOCET | 0 | 0 | 0 | 0 | 0 | 1 | 0 | 4 | 97552336
| P |  | Poznámka k položce: srovnávací řez těsně po výsadbě | [14 empty] | P | 2
| D | 07 | Následná péče (1.rok) |  |  |  | 0 |  |  |  |  | 0 |  | 0 |  | 0 | 1 | D | 1 |  |  |  | ROZPOCET | [6 empty] | 0
39 | K | 184851413 | Zpětný řez netrnitých keřů po výsadbě v přes 1 m | kus | 450 |  | 0 |  |  | základní |  | 0 | 0 | 0 | 0 | 0 | 4 | K | 2 |  |  |  | ROZPOCET | 0 | 0 | 0 | 0 | 0 | 1 | 0 | 4 | 1537550306
| P |  | Poznámka k položce: 2x první rok | [14 empty] | P | 2
| VV |  | 60*2 "euonymus europaeus |  | 120 | [12 empty] | VV | 2 | 2 | True | 0 | ROZPOCET
| VV |  | 54*2 "sorbus aucuparia |  | 108 | [12 empty] | VV | 2 | 2 | True | 0 | ROZPOCET
| VV |  | 57*2 "ligustrum vulgare |  | 114 | [12 empty] | VV | 2 | 2 | True | 0 | ROZPOCET
| VV |  | 54*2 "cornus mas |  | 108 | [12 empty] | VV | 2 | 2 | True | 0 | ROZPOCET
| VV |  | Součet |  | 450 | [12 empty] | VV | 2 | 4 | True | 1 | ROZPOCET
40 | K | 184851423 | Zpětný řez trnitých keřů po výsadbě v přes 1 m | kus | 228 |  | 0 |  |  | základní |  | 0 | 0 | 0 | 0 | 0 | 4 | K | 2 |  |  |  | ROZPOCET | 0 | 0 | 0 | 0 | 0 | 1 | 0 | 4 | 1674853117
| P |  | Poznámka k položce: 2x první rok | [14 empty] | P | 2
| VV |  | 60*2 "rhamnus cathartica |  | 120 | [12 empty] | VV | 2 | 2 | True | 0 | ROZPOCET
| VV |  | 54*2 "crataegus laevigata |  | 108 | [12 empty] | VV | 2 | 2 | True | 0 | ROZPOCET
| VV |  | Součet |  | 228 | [12 empty] | VV | 2 | 4 | True | 1 | ROZPOCET
41 | K | R-07.002 | Kontrola kotvení stromů a jeho případná oprava (včetně materiálu) | kus | 138 |  | 0 |  |  | základní |  | 0 | 0 | 0 | 0 | 0 | 4 | K | 2 |  |  |  | ROZPOCET | 0 | 0 | 0 | 0 | 0 | 1 | 0 | 4 | -1628535313
| P |  | Poznámka k položce: 1x 1. rok, 1x 2. rok, 1x 3. rok | [14 empty] | P | 2
| VV |  | 138 |  | 138 | [12 empty] | VV | 2 | 2 | True | 1 | ROZPOCET
42 | K | R-07.003 | Kontrola zdravotního stavu stromů i keřů, úprava závlahové mísy, odplevelení a doplnění mulče (včetně materiálu) | kus | 954 |  | 0 |  |  | základní |  | 0 | 0 | 0 | 0 | 0 | 4 | K | 2 |  |  |  | ROZPOCET | 0 | 0 | 0 | 0 | 0 | 1 | 0 | 4 | -443251
| P |  | Poznámka k položce: 2x 1. rok, 2x 2. rok, 2x 3. rok | [14 empty] | P | 2
| VV |  | 2*138 "stromy |  | 276 | [12 empty] | VV | 2 | 2 | True | 0 | ROZPOCET
| VV |  | 2*339 "keře |  | 678 | [12 empty] | VV | 2 | 2 | True | 0 | ROZPOCET
| VV |  | Součet |  | 954 | [12 empty] | VV | 2 | 4 | True | 1 | ROZPOCET
43 | K | R-07.008 | Zalití rostlin vodou | m3 | 109.44 |  | 0 |  |  | základní |  | 0 | 0 | 0 | 0 | 0 | 4 | K | 2 |  |  |  | ROZPOCET | 0 | 0 | 0 | 0 | 0 | 1 | 0 | 4 | 95860843
| P |  | Poznámka k položce: cca 50 l/strom; 8x během 1. roku, 6x během 2. roku, 6x během 3. roku cca 20 l/keř; 8x během 1. roku, 6x během 2. roku, 6x během 3. roku | [14 empty] | P | 2
| VV |  | 8*0,05*138 "stromy |  | 55.2 | [12 empty] | VV | 2 | 2 | True | 0 | ROZPOCET
| VV |  | 8*0,02*339 "keře |  | 54.24 | [12 empty] | VV | 2 | 2 | True | 0 | ROZPOCET
| VV |  | Součet |  | 109.44 | [12 empty] | VV | 2 | 4 | True | 1 | ROZPOCET
44 | K | R-07.009 | Dovoz vody pro zálivku rostlin za vzdálenost do 1 km | m3 | 109.44 |  | 0 |  |  | základní |  | 0 | 0 | 0 | 0 | 0 | 4 | K | 2 |  |  |  | ROZPOCET | 0 | 0 | 0 | 0 | 0 | 1 | 0 | 4 | 1511541958
45 | K | R-07.010 | Příplatek k dovozu vody pro zálivku rostlin do 1000 m ZKD 1000 m | m3 | 547.2 |  | 0 |  |  | základní |  | 0 | 0 | 0 | 0 | 0 | 4 | K | 2 |  |  |  | ROZPOCET | 0 | 0 | 0 | 0 | 0 | 1 | 0 | 4 | 497207668
| P |  | Poznámka k položce: předpoklad - dopravní vzdálenost do 6 km | [14 empty] | P | 2
| VV |  | 109,44*5 |  | 547.2 | [12 empty] | VV | 2 | 2 | True | 1 | ROZPOCET
| D | 08 | Následná péče (2.rok) |  |  |  | 0 |  |  |  |  | 0 |  | 0 |  | 0 | 1 | D | 1 |  |  |  | ROZPOCET | [6 empty] | 0
46 | K | R-07.002 | Kontrola kotvení stromů a jeho případná oprava (včetně materiálu) | kus | 138 |  | 0 |  |  | základní |  | 0 | 0 | 0 | 0 | 0 | 4 | K | 2 |  |  |  | ROZPOCET | 0 | 0 | 0 | 0 | 0 | 1 | 0 | 4 | -1021252873
| P |  | Poznámka k položce: 1x 1. rok, 1x 2. rok, 1x 3. rok | [14 empty] | P | 2
| VV |  | 138 |  | 138 | [12 empty] | VV | 2 | 2 | True | 1 | ROZPOCET
47 | K | R-07.003 | Kontrola zdravotního stavu stromů i keřů, úprava závlahové mísy, odplevelení a doplnění mulče (včetně materiálu) | kus | 954 |  | 0 |  |  | základní |  | 0 | 0 | 0 | 0 | 0 | 4 | K | 2 |  |  |  | ROZPOCET | 0 | 0 | 0 | 0 | 0 | 1 | 0 | 4 | -1706417505
| P |  | Poznámka k položce: 2x 1. rok, 2x 2. rok, 2x 3. rok | [14 empty] | P | 2
| VV |  | 2*138 "stromy |  | 276 | [12 empty] | VV | 2 | 2 | True | 0 | ROZPOCET
| VV |  | 2*339 "keře |  | 678 | [12 empty] | VV | 2 | 2 | True | 0 | ROZPOCET
| VV |  | Součet |  | 954 | [12 empty] | VV | 2 | 4 | True | 1 | ROZPOCET
48 | K | R-07.008 | Zalití rostlin vodou | m3 | 82.08 |  | 0 |  |  | základní |  | 0 | 0 | 0 | 0 | 0 | 4 | K | 2 |  |  |  | ROZPOCET | 0 | 0 | 0 | 0 | 0 | 1 | 0 | 4 | -1155748104
| P |  | Poznámka k položce: cca 50 l/strom; 8x během 1. roku, 6x během 2. roku, 6x během 3. roku cca 20 l/keř; 8x během 1. roku, 6x během 2. roku, 6x během 3. roku | [14 empty] | P | 2
| VV |  | 6*0,05*138 "stromy |  | 41.4 | [12 empty] | VV | 2 | 2 | True | 0 | ROZPOCET
| VV |  | 6*0,02*339 "keře |  | 40.68 | [12 empty] | VV | 2 | 2 | True | 0 | ROZPOCET
| VV |  | Součet |  | 82.08 | [12 empty] | VV | 2 | 4 | True | 1 | ROZPOCET
49 | K | R-07.009 | Dovoz vody pro zálivku rostlin za vzdálenost do 1 km | m3 | 82.08 |  | 0 |  |  | základní |  | 0 | 0 | 0 | 0 | 0 | 4 | K | 2 |  |  |  | ROZPOCET | 0 | 0 | 0 | 0 | 0 | 1 | 0 | 4 | -1696280596
50 | K | R-07.010 | Příplatek k dovozu vody pro zálivku rostlin do 1000 m ZKD 1000 m | m3 | 410.4 |  | 0 |  |  | základní |  | 0 | 0 | 0 | 0 | 0 | 4 | K | 2 |  |  |  | ROZPOCET | 0 | 0 | 0 | 0 | 0 | 1 | 0 | 4 | 1189241849
| P |  | Poznámka k položce: předpoklad - dopravní vzdálenost do 6 km | [14 empty] | P | 2
| VV |  | 82,08*5 |  | 410.4 | [12 empty] | VV | 2 | 2 | True | 1 | ROZPOCET
| D | 09 | Následná péče (3.rok) |  |  |  | 0 |  |  |  |  | 0 |  | 0 |  | 0 | 1 | D | 1 |  |  |  | ROZPOCET | [6 empty] | 0
51 | K | 184215173 | Odstranění ukotvení kmene dřevin třemi kůly D do 0,1 m délky do 3 m | kus | 138 |  | 0 |  |  | základní |  | 0 | 0 | 0 | 0 | 0 | 4 | K | 2 |  |  |  | ROZPOCET | 0 | 0 | 0 | 0 | 0 | 1 | 0 | 4 | 1561419696
| P |  | Poznámka k položce: kůly se odstraní ke konci třetího roku po výsadbě | [14 empty] | P | 2
52 | K | 184501181 | Odstranění obalu z rákosové nebo kokosové rohože v rovině a svahu do 1:5 | m2 | 57.96 |  | 0 |  |  | základní |  | 0 | 0 | 0 | 0 | 0 | 4 | K | 2 |  |  |  | ROZPOCET | 0 | 0 | 0 | 0 | 0 | 1 | 0 | 4 | -1298922720
| P |  | Poznámka k položce: obaly se odstraní ke konci třetího roku po výsadbě | [14 empty] | P | 2
| VV |  | 138*(1,4*0,3) |  | 57.96 | [12 empty] | VV | 2 | 2 | True | 1 | ROZPOCET
53 | K | R-07.001 | Výchovný řez stromů výšky do 4 m, včetně rozřezání větví a složení na hromady do 20 m | kus | 138 |  | 0 |  |  | základní |  | 0 | 0 | 0 | 0 | 0 | 4 | K | 2 |  |  |  | ROZPOCET | 0 | 0 | 0 | 0 | 0 | 1 | 0 | 4 | -1707186567
| P |  | Poznámka k položce: 1x třetí rok | [14 empty] | P | 2
54 | K | R-07.002 | Kontrola kotvení stromů a jeho případná oprava (včetně materiálu) | kus | 138 |  | 0 |  |  | základní |  | 0 | 0 | 0 | 0 | 0 | 4 | K | 2 |  |  |  | ROZPOCET | 0 | 0 | 0 | 0 | 0 | 1 | 0 | 4 | 1769771680
| P |  | Poznámka k položce: 1x 1. rok, 1x 2. rok, 1x 3. rok | [14 empty] | P | 2
| VV |  | 138 |  | 138 | [12 empty] | VV | 2 | 2 | True | 1 | ROZPOCET
55 | K | R-07.003 | Kontrola zdravotního stavu stromů i keřů, úprava závlahové mísy, odplevelení a doplnění mulče (včetně materiálu) | kus | 954 |  | 0 |  |  | základní |  | 0 | 0 | 0 | 0 | 0 | 4 | K | 2 |  |  |  | ROZPOCET | 0 | 0 | 0 | 0 | 0 | 1 | 0 | 4 | 1792288228
| P |  | Poznámka k položce: 2x 1. rok, 2x 2. rok, 2x 3. rok | [14 empty] | P | 2
| VV |  | 2*138 "stromy |  | 276 | [12 empty] | VV | 2 | 2 | True | 0 | ROZPOCET
| VV |  | 2*339 "keře |  | 678 | [12 empty] | VV | 2 | 2 | True | 0 | ROZPOCET
| VV |  | Součet |  | 954 | [12 empty] | VV | 2 | 4 | True | 1 | ROZPOCET
56 | K | R-07.004 | Drcení ořezaných větví stromů D do 100 mm | m3 | 6.9 |  | 0 |  |  | základní |  | 0 | 0 | 0 | 0 | 0 | 4 | K | 2 |  |  |  | ROZPOCET | 0 | 0 | 0 | 0 | 0 | 1 | 0 | 4 | -480331186
| P |  | Poznámka k položce: předpoklad - z 1 stromu bude odstraněno cca 0,05 m3 větví | [14 empty] | P | 2
| VV |  | 138*0,05 |  | 6.9 | [12 empty] | VV | 2 | 2 | True | 1 | ROZPOCET
57 | K | R-07.005 | Vodorovné přemístění větví stromů do 5 km, včetně naložení na dopravní prostředek a složení na skládce | kus | 138 |  | 0 |  |  | základní |  | 0 | 0 | 0 | 0 | 0 | 4 | K | 2 |  |  |  | ROZPOCET | 0 | 0 | 0 | 0 | 0 | 1 | 0 | 4 | -298205218
| P |  | Poznámka k položce: předpoklad - dopravní vzdálenost na skládku do 12 km | [14 empty] | P | 2
58 | K | R-07.006 | Příplatek k vodorovnému přemístění větví stromů ZKD 5 km | kus | 276 |  | 0 |  |  | základní |  | 0 | 0 | 0 | 0 | 0 | 4 | K | 2 |  |  |  | ROZPOCET | 0 | 0 | 0 | 0 | 0 | 1 | 0 | 4 | -1099471275
| VV |  | 2*138 |  | 276 | [12 empty] | VV | 2 | 2 | True | 1 | ROZPOCET
59 | K | R-07.007 | Poplatek za uložení dřevní hmoty na skládce | t | 7.59 |  | 0 |  |  | základní |  | 0 | 0 | 0 | 0 | 0 | 4 | K | 2 |  |  |  | ROZPOCET | 0 | 0 | 0 | 0 | 0 | 1 | 0 | 4 | -1033721956
| P |  | Poznámka k položce: předpoklad - objemová hmotnost dřeva cca 500 kg/m3 | [14 empty] | P | 2
| VV |  | 6,9*0,5 "ošetřované stromy |  | 3.45 | [12 empty] | VV | 2 | 2 | True | 0 | ROZPOCET
| VV |  | (0,02*414)*0,5 "kotvící kůly odstraněné ke konci třetího roku |  | 4.14 | [12 empty] | VV | 2 | 2 | True | 0 | ROZPOCET
| VV |  | Součet |  | 7.59 | [12 empty] | VV | 2 | 4 | True | 1 | ROZPOCET
60 | K | R-07.008 | Zalití rostlin vodou | m3 | 82.08 |  | 0 |  |  | základní |  | 0 | 0 | 0 | 0 | 0 | 4 | K | 2 |  |  |  | ROZPOCET | 0 | 0 | 0 | 0 | 0 | 1 | 0 | 4 | 2102569862
| P |  | Poznámka k položce: cca 50 l/strom; 8x během 1. roku, 6x během 2. roku, 6x během 3. roku cca 20 l/keř; 8x během 1. roku, 6x během 2. roku, 6x během 3. roku | [14 empty] | P | 2
| VV |  | 6*0,05*138 "stromy |  | 41.4 | [12 empty] | VV | 2 | 2 | True | 0 | ROZPOCET
| VV |  | 6*0,02*339 "keře |  | 40.68 | [12 empty] | VV | 2 | 2 | True | 0 | ROZPOCET
| VV |  | Součet |  | 82.08 | [12 empty] | VV | 2 | 4 | True | 1 | ROZPOCET
61 | K | R-07.009 | Dovoz vody pro zálivku rostlin za vzdálenost do 1 km | m3 | 82.08 |  | 0 |  |  | základní |  | 0 | 0 | 0 | 0 | 0 | 4 | K | 2 |  |  |  | ROZPOCET | 0 | 0 | 0 | 0 | 0 | 1 | 0 | 4 | 95519333
62 | K | R-07.010 | Příplatek k dovozu vody pro zálivku rostlin do 1000 m ZKD 1000 m | m3 | 410.4 |  | 0 |  |  | základní |  | 0 | 0 | 0 | 0 | 0 | 4 | K | 2 |  |  |  | ROZPOCET | 0 | 0 | 0 | 0 | 0 | 1 | 0 | 4 | -834559449
| P |  | Poznámka k položce: předpoklad - dopravní vzdálenost do 6 km | [14 empty] | P | 2
| VV |  | 82,08*5 |  | 410.4 | [12 empty] | VV | 2 | 2 | True | 1 | ROZPOCET
| D | 998 | Přesun hmot |  |  |  | 0 |  |  |  |  | 0 |  | 0 |  | 0 | 1 | D | 1 |  |  |  | ROZPOCET | [6 empty] | 0
63 | K | 998231311 | Přesun hmot pro sadovnické a krajinářské úpravy vodorovně do 5000 m | t | 79.776 |  | 0 |  |  | základní |  | 0 | 0 | 0 | 0 | 0 | 4 | K | 2 |  |  |  | ROZPOCET | 0 | 0 | 0 | 0 | 0 | 1 | 0 | 4 | -2103781452
| D | VRN | Vedlejší rozpočtové náklady |  |  |  | 0 |  |  |  |  | 0 |  | 0 |  | 0 | 5 | D | 0 |  |  |  | ROZPOCET | [6 empty] | 0
| D | VRN4 | Inženýrská činnost |  |  |  | 0 |  |  |  |  | 0 |  | 0 |  | 0 | 5 | D | 1 |  |  |  | ROZPOCET | [6 empty] | 0
64 | K | 012002000 | Geodetické práce | … | 1 |  | 0 |  |  | základní |  | 0 | 0 | 0 | 0 | 0 | 1024 | K | 2 |  |  |  | ROZPOCET | 0 | 0 | 0 | 0 | 0 | 1 | 0 | 1024 | -583181281
65 | K | 013254000 | Dokumentace skutečného provedení stavby | … | 1 |  | 0 |  |  | základní |  | 0 | 0 | 0 | 0 | 0 | 1024 | K | 2 |  |  |  | ROZPOCET | 0 | 0 | 0 | 0 | 0 | 1 | 0 | 1024 | -344083290
66 | K | 030001000 | Zařízení staveniště | … | 1 |  | 0 |  |  | základní |  | 0 | 0 | 0 | 0 | 0 | 1024 | K | 2 |  |  |  | ROZPOCET | 0 | 0 | 0 | 0 | 0 | 1 | 0 | 1024 | -1985582228
67 | K | 091504000 | Náklady související s publikační činností | … | 1 |  | 0 |  |  | základní |  | 0 | 0 | 0 | 0 | 0 | 1024 | K | 2 |  |  |  | ROZPOCET | 0 | 0 | 0 | 0 | 0 | 1 | 0 | 1024 | 257781708
| P |  | Poznámka k položce: 1ks propagační tabule NPO | [14 empty] | P | 2