## Rekapitulace stavby
Export Komplet | [27 empty] | 2.0 | ZAMOK | [6 empty] | False | True | {81ab4b7d-b6ec-4e24-a8b6-99171d005d1b}
[35 empty] | 0,01 | 21
[35 empty] | 0,01 | 15
|  | REKAPITULACE STAVBY | [17 empty] | v --- níže se nacházejí doplnkové a pomocné údaje k sestavám --- v | [13 empty] | Návod na vyplnění | 0,001
|  | Kód: |  |  |  |  | 142/2021 | [26 empty] | Měnit lze pouze buňky se žlutým podbarvením! 1) na prvním listu Rekapitulace stavby vyplňte v sestavě a) Souhrnný list - údaje o Uchazeči (přenesou se do ostatních sestav i v jiných listech) b) Rekapitulace objektů - potřebné Ostatní náklady 2) na vybraných listech vyplňte v sestavě a) Krycí list - údaje o Uchazeči, pokud se liší od údajů o Uchazeči na Souhrnném listu (údaje se přenesou do ostatních sestav v daném listu) b) Rekapitulace rozpočtu - potřebné Ostatní náklady c) Celkové náklady za stavbu - ceny u položek - množství, pokud má žluté podbarvení - a v případě potřeby poznámku (ta je ve skrytém sloupci) | 0,01
|  | Stavba: |  |  |  |  | POLNÍ CESTA POD BUDČÍ – SO 101–106+VRN | [27 empty] | 0,01
|  | KSO: | [13 empty] | CC-CZ: | [18 empty] | 0,01
|  | Místo: | [13 empty] | Datum: |  | 8.6.2022 | [16 empty] | 0,01
0,01
|  | Zadavatel: | [13 empty] | IČ: | [18 empty] | 0,01
[16 empty] | DIČ: | [18 empty] | 0,01
0,01
|  | Uchazeč: | [13 empty] | IČ: |  | Vyplň údaj | [16 empty] | 0,01
|  |  | Vyplň údaj | [12 empty] | DIČ: |  | Vyplň údaj | [16 empty] | 0,01
False
|  | Projektant: | [13 empty] | IČ: | [18 empty] | False
[16 empty] | DIČ: | [18 empty] | True
0,01
|  | Zpracovatel: | [13 empty] | IČ: | [18 empty] | 0,01
[16 empty] | DIČ: | [18 empty] | True
Poznámka:
|  | Cena bez DPH | [13 empty] | 0
[8 empty] | Sazba daně |  |  | Základ daně |  |  |  |  | Výše daně
|  | DPH |  | základní |  |  |  | 21% |  |  | 0 |  |  |  |  | 0
|  |  |  | snížená |  |  |  | 15% |  |  | 0 |  |  |  |  | 0
|  |  |  | zákl. přenesená |  |  |  | 21% |  |  | 0 |  |  |  |  | 0
|  |  |  | sníž. přenesená |  |  |  | 15% |  |  | 0 |  |  |  |  | 0
|  |  |  | nulová |  |  |  | 0% |  |  | 0 |  |  |  |  | 0
|  | Cena s DPH | [6 empty] | v |  |  | CZK |  |  |  | 0
|  | Projektant | [11 empty] | Zpracovatel
|  | Datum a podpis: | [7 empty] | Razítko |  |  |  | Datum a podpis: |  |  | Razítko
|  | Objednavatel | [11 empty] | Uchazeč
|  | Datum a podpis: | [7 empty] | Razítko |  |  |  | Datum a podpis: |  |  | Razítko
REKAPITULACE OBJEKTŮ STAVBY A SOUPISŮ PRACÍ
| Kód: | [6 empty] | 142/2021
| Stavba: | [6 empty] | POLNÍ CESTA POD BUDČÍ – SO 101–106+VRN
| Místo: | [13 empty] | Datum: |  | 8.6.2022
| Zadavatel: | [13 empty] | Projektant: |  |  |  |  | Informatívní údaje z listů zakázek
| Uchazeč: | [13 empty] | Zpracovatel:
| Kód |  |  |  | Popis | [7 empty] | Cena bez DPH [CZK] |  |  |  |  | Cena s DPH [CZK] | Typ | z toho Materiál [CZK] | z toho Montáž [CZK] | z toho Ostat. náklady [CZK] | DPH [CZK] | Normohodiny [h] | DPH základní [CZK] | DPH snížená [CZK] | DPH základní přenesená [CZK] | DPH snížená přenesená [CZK] | Základna DPH základní | Základna DPH snížená | Základna DPH zákl. přenesená | Základna DPH sníž. přenesená | Základna DPH nulová
| Náklady z rozpočtů | [11 empty] | 0 |  |  |  |  | 0 |  | 0 | 0 | 0 | 0 | 0 | 0 | 0 | 0 | 0 | 0 | 0 | 0 | 0 | 0 |  | D | 0 | ###NOIMPORT### | IMPORT | {81ab4b7d-b6ec-4e24-a8b6-99171d005d1b} | {00000000-0000-0000-0000-000000000000}
/ |  | SO 101 |  |  |  | POLNÍ CESTA C7 | [6 empty] | 0 |  |  |  |  | 0 | STA | 0 | 0 | 0 | 0 | 0 | 0 | 0 | 0 | 0 | 0 | 0 | 0 | 0 | 0 |  |  | 1 |  | IMPORT | {1b03ff27-4666-45b9-8a2e-68dea6f34ea3} | {81ab4b7d-b6ec-4e24-a8b6-99171d005d1b} | 2
/ |  | SO 102 |  |  |  | POLNÍ CESTA NC3 | [6 empty] | 0 |  |  |  |  | 0 | STA | 0 | 0 | 0 | 0 | 0 | 0 | 0 | 0 | 0 | 0 | 0 | 0 | 0 | 0 |  |  | 1 |  | IMPORT | {6e0b3249-524f-48e8-879d-bd24c81941e0} | {81ab4b7d-b6ec-4e24-a8b6-99171d005d1b} | 2
/ |  | SO 103 |  |  |  | POLNÍ CESTA NC4 | [6 empty] | 0 |  |  |  |  | 0 | STA | 0 | 0 | 0 | 0 | 0 | 0 | 0 | 0 | 0 | 0 | 0 | 0 | 0 | 0 |  |  | 1 |  | IMPORT | {20812e7e-3171-4d1c-b0d5-d998b8513428} | {81ab4b7d-b6ec-4e24-a8b6-99171d005d1b} | 2
/ |  | SO 104 |  |  |  | POLNÍ CESTA VC12 | [6 empty] | 0 |  |  |  |  | 0 | STA | 0 | 0 | 0 | 0 | 0 | 0 | 0 | 0 | 0 | 0 | 0 | 0 | 0 | 0 |  |  | 1 |  | IMPORT | {4b29166c-c679-409d-9437-a95658e85b60} | {81ab4b7d-b6ec-4e24-a8b6-99171d005d1b} | 2
/ |  | SO 105 |  |  |  | POLNÍ CESTA VPC1 | [6 empty] | 0 |  |  |  |  | 0 | STA | 0 | 0 | 0 | 0 | 0 | 0 | 0 | 0 | 0 | 0 | 0 | 0 | 0 | 0 |  |  | 1 |  | IMPORT | {8cf2e7c8-8a59-4d8b-ba5c-5633a986db45} | {81ab4b7d-b6ec-4e24-a8b6-99171d005d1b} | 2
/ |  | SO 106 |  |  |  | POLNÍ CESTA VC16 | [6 empty] | 0 |  |  |  |  | 0 | STA | 0 | 0 | 0 | 0 | 0 | 0 | 0 | 0 | 0 | 0 | 0 | 0 | 0 | 0 |  |  | 1 |  | IMPORT | {9a14c53a-d676-4e43-a67a-42332ee17db9} | {81ab4b7d-b6ec-4e24-a8b6-99171d005d1b} | 2
/ |  | VRN |  |  |  | VEDLEJŠÍ ROZPOČTOVÉ... | [6 empty] | 0 |  |  |  |  | 0 | STA | 0 | 0 | 0 | 0 | 0 | 0 | 0 | 0 | 0 | 0 | 0 | 0 | 0 | 0 |  |  | 1 |  | IMPORT | {3c47156b-f717-43b9-841c-330fefaf93c0} | {81ab4b7d-b6ec-4e24-a8b6-99171d005d1b} | 2

## SO 101 - POLNÍ CESTA C7
{1b03ff27-4666-45b9-8a2e-68dea6f34ea3}
2
| KRYCÍ LIST SOUPISU PRACÍ | [8 empty] | v --- níže se nacházejí doplnkové a pomocné údaje k sestavám --- v | [11 empty] | False
Stavba:
POLNÍ CESTA POD BUDČÍ – SO 101–106+VRN
Objekt:
SO 101 - POLNÍ CESTA C7
| KSO: |  |  |  |  | CC-CZ:
| Místo: |  |  |  |  | Datum: | 8.6.2022
| Zadavatel: |  |  |  |  | IČ:
DIČ:
| Uchazeč: |  |  |  |  | IČ: | Vyplň údaj
|  | Vyplň údaj |  |  |  | DIČ: | Vyplň údaj
| Projektant: |  |  |  |  | IČ:
DIČ:
| Zpracovatel: |  |  |  |  | IČ:
DIČ:
Poznámka:
|  | Materiál | [5 empty] | 0
|  | Montáž | [5 empty] | 0
| Cena bez DPH | [6 empty] | 0
|  |  | Základ daně |  |  | Sazba daně |  | Výše daně
| DPH | základní | 0 |  |  | 21% |  | 0
|  | snížená | 0 |  |  | 15% |  | 0
|  | zákl. přenesená | 0 |  |  | 21% |  | 0
|  | sníž. přenesená | 0 |  |  | 15% |  | 0
|  | nulová | 0 |  |  | 0% |  | 0
| Cena s DPH |  |  | v | CZK |  |  | 0
| Projektant |  |  | Zpracovatel
| Datum a podpis: |  | Razítko | Datum a podpis: |  |  | Razítko
| Objednavatel |  |  | Uchazeč
| Datum a podpis: |  | Razítko | Datum a podpis: |  |  | Razítko
REKAPITULACE ČLENĚNÍ SOUPISU PRACÍ
Stavba:
POLNÍ CESTA POD BUDČÍ – SO 101–106+VRN
Objekt:
SO 101 - POLNÍ CESTA C7
Místo: | [5 empty] | Datum: | 8.6.2022
Zadavatel: | [5 empty] | Projektant:
Uchazeč: |  |  | Vyplň údaj |  |  | Zpracovatel:
Kód dílu - Popis | [5 empty] | Materiál [CZK] | Montáž [CZK] | Cena celkem [CZK]
Náklady ze soupisu prací | [5 empty] | 0 | 0 | 0 | [14 empty] | -1
| HSV - Práce a dodávky HSV |  |  |  |  | 0 | 0 | 0
| 1 - Zemní práce |  |  |  |  | 0 | 0 | 0
| 2 - Zakládání |  |  |  |  | 0 | 0 | 0
| 5 - Komunikace pozemní |  |  |  |  | 0 | 0 | 0
| 9 - Ostatní konstrukce a práce, bourání |  |  |  |  | 0 | 0 | 0
| 998 - Přesun hmot |  |  |  |  | 0 | 0 | 0
SOUPIS PRACÍ
Stavba:
POLNÍ CESTA POD BUDČÍ – SO 101–106+VRN
Objekt:
SO 101 - POLNÍ CESTA C7
Místo: | [5 empty] | Datum: | 8.6.2022
Zadavatel: | [5 empty] | Projektant:
Uchazeč: |  |  | Vyplň údaj |  |  | Zpracovatel:
PČ | Typ | Kód | Popis | MJ | Množství | J. materiál [CZK] | J. montáž [CZK] | Cena celkem [CZK] | Cenová soustava |  | DPH | J.cena [CZK] | Materiál celkem [CZK] | Montáž celkem [CZK] | J. Nh [h] | Nh celkem [h] | J. hmotnost [t] | Hmotnost celkem [t] | J. suť [t] | Suť Celkem [t]
Náklady soupisu celkem | [7 empty] | 0 |  |  |  |  | 0 | 0 |  | 0 |  | 2658.6064 |  | 0 |  | D | -1 | [10 empty] | 0
| D | HSV | Práce a dodávky HSV |  |  |  |  | 0 |  |  |  |  | 0 | 0 |  | 0 |  | 2658.6064 |  | 0 | 1 | D | 0 |  |  |  | ROZPOCET | [6 empty] | 0
| D | 1 | Zemní práce |  |  |  |  | 0 |  |  |  |  | 0 | 0 |  | 0 |  | 0.17963 |  | 0 | 1 | D | 1 |  |  |  | ROZPOCET | [6 empty] | 0
1 | K | 121151123 | Sejmutí ornice plochy přes 500 m2 tl vrstvy do 200 mm strojně | m2 | 2270.81 |  |  | 0 | CS ÚRS 2024 01 |  | základní | 0 | 0 | 0 |  | 0 | 0 | 0 | 0 | 0 | 4 | K | 2 |  |  |  | ROZPOCET | 0 | 0 | 0 | 0 | 0 | 1 | 0 | 4 | 288755754
| PP |  | Sejmutí ornice strojně při souvislé ploše přes 500 m2, tl. vrstvy do 200 mm | [18 empty] | PP | 2
| Online PSC |  | https://podminky.urs.cz/item/CS_URS_2024_01/121151123 | [18 empty] | Online PSC | 2
| VV |  | Sejmutí ornice (ornice bude využita a rozhrnuta v místě stavby) | [18 empty] | VV | 2 | 1 | True | 0 | ROZPOCET
| VV |  | 2270,81 |  | 2270.81 | [16 empty] | VV | 2 | 2 | True | 0 | ROZPOCET
| VV |  | Součet |  | 2270.81 | [16 empty] | VV | 2 | 4 | True | 1 | ROZPOCET
2 | K | 122252206 | Odkopávky a prokopávky nezapažené pro silnice a dálnice v hornině třídy těžitelnosti I objem do 5000 m3 strojně | m3 | 1403.39 |  |  | 0 | CS ÚRS 2024 01 |  | základní | 0 | 0 | 0 |  | 0 | 0 | 0 | 0 | 0 | 4 | K | 2 |  |  |  | ROZPOCET | 0 | 0 | 0 | 0 | 0 | 1 | 0 | 4 | 1759095572
| PP |  | Odkopávky a prokopávky nezapažené pro silnice a dálnice strojně v hornině třídy těžitelnosti I přes 1 000 do 5 000 m3 | [18 empty] | PP | 2
| Online PSC |  | https://podminky.urs.cz/item/CS_URS_2024_01/122252206 | [18 empty] | Online PSC | 2
| VV |  | Odkopávky | [18 empty] | VV | 2 | 1 | True | 0 | ROZPOCET
| VV |  | 1403,39 |  | 1403.39 | [16 empty] | VV | 2 | 2 | True | 0 | ROZPOCET
| VV |  | Součet |  | 1403.39 | [16 empty] | VV | 2 | 4 | True | 1 | ROZPOCET
3 | K | 162751117 | Vodorovné přemístění přes 9 000 do 10000 m výkopku/sypaniny z horniny třídy těžitelnosti I skupiny 1 až 3 | m3 | 1378.39 |  |  | 0 | CS ÚRS 2024 01 |  | základní | 0 | 0 | 0 |  | 0 | 0 | 0 | 0 | 0 | 4 | K | 2 |  |  |  | ROZPOCET | 0 | 0 | 0 | 0 | 0 | 1 | 0 | 4 | 343496278
| PP |  | Vodorovné přemístění výkopku nebo sypaniny po suchu na obvyklém dopravním prostředku, bez naložení výkopku, avšak se složením bez rozhrnutí z horniny třídy těžitelnosti I skupiny 1 až 3 na vzdálenost přes 9 000 do 10 000 m | [18 empty] | PP | 2
| Online PSC |  | https://podminky.urs.cz/item/CS_URS_2024_01/162751117 | [18 empty] | Online PSC | 2
| VV |  | bude fakturováno dle skutečnosti po odsouhlasení AD/TDI | [18 empty] | VV | 2 | 1 | True | 0 | ROZPOCET
| VV |  | odpad - zemina | [18 empty] | VV | 2 | 1 | True | 0 | ROZPOCET
| VV |  | 1403,39-25 |  | 1378.39 | [16 empty] | VV | 2 | 2 | True | 0 | ROZPOCET
| VV |  | Součet |  | 1378.39 | [16 empty] | VV | 2 | 4 | True | 1 | ROZPOCET
4 | K | 162751119 | Příplatek k vodorovnému přemístění výkopku/sypaniny z horniny třídy těžitelnosti I skupiny 1 až 3 ZKD 1000 m přes 10000 m | m3 | 6891.95 |  |  | 0 | CS ÚRS 2024 01 |  | základní | 0 | 0 | 0 |  | 0 | 0 | 0 | 0 | 0 | 4 | K | 2 |  |  |  | ROZPOCET | 0 | 0 | 0 | 0 | 0 | 1 | 0 | 4 | -1375969365
| PP |  | Vodorovné přemístění výkopku nebo sypaniny po suchu na obvyklém dopravním prostředku, bez naložení výkopku, avšak se složením bez rozhrnutí z horniny třídy těžitelnosti I skupiny 1 až 3 na vzdálenost Příplatek k ceně za každých dalších i započatých 1 000 | [18 empty] | PP | 2
| Online PSC |  | https://podminky.urs.cz/item/CS_URS_2024_01/162751119 | [18 empty] | Online PSC | 2
| VV |  | Vodorovné přemístění | [18 empty] | VV | 2 | 1 | True | 0 | ROZPOCET
| VV |  | (1403,39-25)*5 |  | 6891.95 | [16 empty] | VV | 2 | 2 | True | 0 | ROZPOCET
| VV |  | Součet |  | 6891.95 | [16 empty] | VV | 2 | 4 | True | 1 | ROZPOCET
5 | K | 171152101 | Uložení sypaniny z hornin soudržných do násypů zhutněných silnic a dálnic | m3 | 25 |  |  | 0 | CS ÚRS 2024 01 |  | základní | 0 | 0 | 0 |  | 0 | 0 | 0 | 0 | 0 | 4 | K | 2 |  |  |  | ROZPOCET | 0 | 0 | 0 | 0 | 0 | 1 | 0 | 4 | -108827170
| PP |  | Uložení sypaniny do zhutněných násypů pro silnice, dálnice a letiště s rozprostřením sypaniny ve vrstvách, s hrubým urovnáním a uzavřením povrchu násypu z hornin soudržných | [18 empty] | PP | 2
| Online PSC |  | https://podminky.urs.cz/item/CS_URS_2024_01/171152101 | [18 empty] | Online PSC | 2
| VV |  | Zpětný násyp -dorovnání pozemku | [18 empty] | VV | 2 | 1 | True | 0 | ROZPOCET
| VV |  | 25 |  | 25 | [16 empty] | VV | 2 | 2 | True | 0 | ROZPOCET
| VV |  | Součet |  | 25 | [16 empty] | VV | 2 | 4 | True | 1 | ROZPOCET
6 | K | 171201201 | Uložení sypaniny na skládky nebo meziskládky | m3 | 1378.39 |  |  | 0 | CS ÚRS 2024 01 |  | základní | 0 | 0 | 0 |  | 0 | 0 | 0 | 0 | 0 | 4 | K | 2 |  |  |  | ROZPOCET | 0 | 0 | 0 | 0 | 0 | 1 | 0 | 4 | -1177785512
| PP |  | Uložení sypaniny na skládky nebo meziskládky | [18 empty] | PP | 2
| Online PSC |  | https://podminky.urs.cz/item/CS_URS_2024_01/171201201 | [18 empty] | Online PSC | 2
| VV |  | Uložení sypaniny na skládky | [18 empty] | VV | 2 | 1 | True | 0 | ROZPOCET
| VV |  | 1403,39-25 |  | 1378.39 | [16 empty] | VV | 2 | 2 | True | 0 | ROZPOCET
| VV |  | Součet |  | 1378.39 | [16 empty] | VV | 2 | 4 | True | 1 | ROZPOCET
7 | K | 181152302 | Úprava pláně pro silnice a dálnice v zářezech se zhutněním | m2 | 2246.16 |  |  | 0 | CS ÚRS 2024 01 |  | základní | 0 | 0 | 0 |  | 0 | 0 | 0 | 0 | 0 | 4 | K | 2 |  |  |  | ROZPOCET | 0 | 0 | 0 | 0 | 0 | 1 | 0 | 4 | -590508417
| PP |  | Úprava pláně na stavbách silnic a dálnic strojně v zářezech mimo skalních se zhutněním | [18 empty] | PP | 2
| Online PSC |  | https://podminky.urs.cz/item/CS_URS_2024_01/181152302 | [18 empty] | Online PSC | 2
| VV |  | Úprava pláně | [18 empty] | VV | 2 | 1 | True | 0 | ROZPOCET
| VV |  | 2139,2*1,05 |  | 2246.16 | [16 empty] | VV | 2 | 2 | True | 0 | ROZPOCET
| VV |  | Součet |  | 2246.16 | [16 empty] | VV | 2 | 4 | True | 1 | ROZPOCET
8 | K | 181351103 | Rozprostření ornice tl vrstvy do 200 mm pl přes 100 do 500 m2 v rovině nebo ve svahu do 1:5 strojně | m2 | 137.65 |  |  | 0 | CS ÚRS 2024 01 |  | základní | 0 | 0 | 0 |  | 0 | 0 | 0 | 0 | 0 | 4 | K | 2 |  |  |  | ROZPOCET | 0 | 0 | 0 | 0 | 0 | 1 | 0 | 4 | 143783177
| PP |  | Rozprostření a urovnání ornice v rovině nebo ve svahu sklonu do 1:5 strojně při souvislé ploše přes 100 do 500 m2, tl. vrstvy do 200 mm | [18 empty] | PP | 2
| Online PSC |  | https://podminky.urs.cz/item/CS_URS_2024_01/181351103 | [18 empty] | Online PSC | 2
| VV |  | Ohumusování tl. 100 mm | [18 empty] | VV | 2 | 1 | True | 0 | ROZPOCET
| VV |  | 137,65 |  | 137.65 | [16 empty] | VV | 2 | 2 | True | 0 | ROZPOCET
| VV |  | Součet |  | 137.65 | [16 empty] | VV | 2 | 4 | True | 1 | ROZPOCET
9 | K | 182201101 | Svahování násypů strojně | m2 | 137.65 |  |  | 0 | CS ÚRS 2024 01 |  | základní | 0 | 0 | 0 |  | 0 | 0 | 0 | 0 | 0 | 4 | K | 2 |  |  |  | ROZPOCET | 0 | 0 | 0 | 0 | 0 | 1 | 0 | 4 | -1495378995
| PP |  | Svahování násypů strojně | [18 empty] | PP | 2
| Online PSC |  | https://podminky.urs.cz/item/CS_URS_2024_01/182201101 | [18 empty] | Online PSC | 2
| VV |  | Svahování násypů strojně | [18 empty] | VV | 2 | 1 | True | 0 | ROZPOCET
| VV |  | 137,65 |  | 137.65 | [16 empty] | VV | 2 | 2 | True | 0 | ROZPOCET
| VV |  | Součet |  | 137.65 | [16 empty] | VV | 2 | 4 | True | 1 | ROZPOCET
10 | K | 183405211 | Výsev trávníku hydroosevem na ornici | m2 | 137.65 |  |  | 0 | CS ÚRS 2024 01 |  | základní | 0 | 0 | 0 |  | 0 | 0.00127 | 0.17482 | 0 | 0 | 4 | K | 2 |  |  |  | ROZPOCET | 0 | 0 | 0 | 0 | 0 | 1 | 0 | 4 | 632619624
| PP |  | Výsev trávníku hydroosevem na ornici | [18 empty] | PP | 2
| Online PSC |  | https://podminky.urs.cz/item/CS_URS_2024_01/183405211 | [18 empty] | Online PSC | 2
| VV |  | Výsev trávníku hydroosevem na ornici | [18 empty] | VV | 2 | 1 | True | 0 | ROZPOCET
| VV |  | 137,65 |  | 137.65 | [16 empty] | VV | 2 | 2 | True | 0 | ROZPOCET
| VV |  | Součet |  | 137.65 | [16 empty] | VV | 2 | 4 | True | 1 | ROZPOCET
11 | M | 00572410 | osivo směs travní parková | kg | 4.818 |  |  | 0 | CS ÚRS 2024 01 |  | základní | 0 | 0 | 0 |  | 0 | 0.001 | 0.004818 | 0 | 0 | 8 | M | 2 |  |  |  | ROZPOCET | 0 | 0 | 0 | 0 | 0 | 1 | 0 | 4 | 1494292144
| PP |  | osivo směs travní parková | [18 empty] | PP | 2
| VV |  | osivo směs travní parková | [18 empty] | VV | 2 | 1 | True | 0 | ROZPOCET
| VV |  | 137,65/100*3,5 |  | 4.818 | [16 empty] | VV | 2 | 2 | True | 0 | ROZPOCET
| VV |  | Součet |  | 4.818 | [16 empty] | VV | 2 | 4 | True | 1 | ROZPOCET
12 | K | 997221873 | Poplatek za uložení na recyklační skládce (skládkovné) stavebního odpadu zeminy a kamení zatříděného do Katalogu odpadů pod kódem 17 05 04 | t | 2274.344 |  |  | 0 | CS ÚRS 2024 01 |  | základní | 0 | 0 | 0 |  | 0 | 0 | 0 | 0 | 0 | 4 | K | 2 |  |  |  | ROZPOCET | 0 | 0 | 0 | 0 | 0 | 1 | 0 | 4 | -269210489
| PP |  | Poplatek za uložení stavebního odpadu na recyklační skládce (skládkovné) zeminy a kamení zatříděného do Katalogu odpadů pod kódem 17 05 04 | [18 empty] | PP | 2
| Online PSC |  | https://podminky.urs.cz/item/CS_URS_2024_01/997221873 | [18 empty] | Online PSC | 2
| VV |  | bude fakturováno dle skutečnosti po odsouhlasení AD/TDI | [18 empty] | VV | 2 | 1 | True | 0 | ROZPOCET
| VV |  | odpad - zemina | [18 empty] | VV | 2 | 1 | True | 0 | ROZPOCET
| VV |  | (1403,39-25)*1,65 |  | 2274.344 | [16 empty] | VV | 2 | 2 | True | 0 | ROZPOCET
| VV |  | Součet |  | 2274.344 | [16 empty] | VV | 2 | 4 | True | 1 | ROZPOCET
| D | 2 | Zakládání |  |  |  |  | 0 |  |  |  |  | 0 | 0 |  | 0 |  | 263.3452 |  | 0 | 1 | D | 1 |  |  |  | ROZPOCET | [6 empty] | 0
13 | K | 211531111 | Výplň odvodňovacích žeber nebo trativodů kamenivem hrubým drceným frakce 16 až 63 mm | m3 | 95.992 |  |  | 0 | CS ÚRS 2024 01 |  | základní | 0 | 0 | 0 |  | 0 | 1.63 | 156.467 | 0 | 0 | 4 | K | 2 |  |  |  | ROZPOCET | 0 | 0 | 0 | 0 | 0 | 1 | 0 | 4 | 1115326562
| PP |  | Výplň kamenivem do rýh odvodňovacích žeber nebo trativodů bez zhutnění, s úpravou povrchu výplně kamenivem hrubým drceným frakce 16 až 63 mm | [18 empty] | PP | 2
| Online PSC |  | https://podminky.urs.cz/item/CS_URS_2024_01/211531111 | [18 empty] | Online PSC | 2
| VV |  | Vsakovací příkop | [18 empty] | VV | 2 | 1 | True | 0 | ROZPOCET
| VV |  | Štěrkodrť fr. 16/32 | [18 empty] | VV | 2 | 1 | True | 0 | ROZPOCET
| VV |  | 92,3*1,04 |  | 95.992 | [16 empty] | VV | 2 | 2 | True | 0 | ROZPOCET
| VV |  | Součet |  | 95.992 | [16 empty] | VV | 2 | 4 | True | 1 | ROZPOCET
14 | K | 211561111 | Výplň odvodňovacích žeber nebo trativodů kamenivem hrubým drceným frakce 4 až 16 mm | m3 | 4.246 |  |  | 0 | CS ÚRS 2024 01 |  | základní | 0 | 0 | 0 |  | 0 | 1.665 | 7.0696 | 0 | 0 | 4 | K | 2 |  |  |  | ROZPOCET | 0 | 0 | 0 | 0 | 0 | 1 | 0 | 4 | -446812399
| PP |  | Výplň kamenivem do rýh odvodňovacích žeber nebo trativodů bez zhutnění, s úpravou povrchu výplně kamenivem hrubým drceným frakce 4 až 16 mm | [18 empty] | PP | 2
| Online PSC |  | https://podminky.urs.cz/item/CS_URS_2024_01/211561111 | [18 empty] | Online PSC | 2
| VV |  | Vsakovací příkop | [18 empty] | VV | 2 | 1 | True | 0 | ROZPOCET
| VV |  | Posyp drobným kamenivem fr. 4/8 | [18 empty] | VV | 2 | 1 | True | 0 | ROZPOCET
| VV |  | (2,3*92,3)*0,02 |  | 4.246 | [16 empty] | VV | 2 | 2 | True | 0 | ROZPOCET
| VV |  | Součet |  | 4.246 | [16 empty] | VV | 2 | 4 | True | 1 | ROZPOCET
15 | K | 211971121 | Zřízení opláštění žeber nebo trativodů geotextilií v rýze nebo zářezu sklonu přes 1:2 š do 2,5 m | m2 | 723.744 |  |  | 0 | CS ÚRS 2024 01 |  | základní | 0 | 0 | 0 |  | 0 | 0.00031 | 0.22436 | 0 | 0 | 4 | K | 2 |  |  |  | ROZPOCET | 0 | 0 | 0 | 0 | 0 | 1 | 0 | 4 | 1721036069
| PP |  | Zřízení opláštění výplně z geotextilie odvodňovacích žeber nebo trativodů v rýze nebo zářezu se stěnami svislými nebo šikmými o sklonu přes 1:2 při rozvinuté šířce opláštění do 2,5 m | [18 empty] | PP | 2
| Online PSC |  | https://podminky.urs.cz/item/CS_URS_2024_01/211971121 | [18 empty] | Online PSC | 2
| VV |  | Drenáž | [18 empty] | VV | 2 | 1 | True | 0 | ROZPOCET
| VV |  | (344,64*(0,5*4))*1,05 |  | 723.744 | [16 empty] | VV | 2 | 2 | True | 0 | ROZPOCET
| VV |  | Součet |  | 723.744 | [16 empty] | VV | 2 | 4 | True | 1 | ROZPOCET
16 | M | 69311060 | geotextilie netkaná separační, ochranná, filtrační, drenážní PP 200g/m2 | m2 | 723.744 |  |  | 0 | CS ÚRS 2024 01 |  | základní | 0 | 0 | 0 |  | 0 | 0.0002 | 0.14475 | 0 | 0 | 8 | M | 2 |  |  |  | ROZPOCET | 0 | 0 | 0 | 0 | 0 | 1 | 0 | 4 | 884851861
| PP |  | geotextilie netkaná separační, ochranná, filtrační, drenážní PP 200g/m2 | [18 empty] | PP | 2
| VV |  | Drenáž | [18 empty] | VV | 2 | 1 | True | 0 | ROZPOCET
| VV |  | (344,64*(0,5*4))*1,05 |  | 723.744 | [16 empty] | VV | 2 | 2 | True | 0 | ROZPOCET
| VV |  | Součet |  | 723.744 | [16 empty] | VV | 2 | 4 | True | 1 | ROZPOCET
17 | K | 212751106 | Trativod z drenážních trubek flexibilních PVC-U SN 4 perforace 360° včetně lože otevřený výkop DN 160 pro meliorace | m | 344.64 |  |  | 0 | CS ÚRS 2024 01 |  | základní | 0 | 0 | 0 |  | 0 | 0.28736 | 99.0358 | 0 | 0 | 4 | K | 2 |  |  |  | ROZPOCET | 0 | 0 | 0 | 0 | 0 | 1 | 0 | 4 | 1034013039
| PP |  | Trativody z drenážních a melioračních trubek pro meliorace, dočasné nebo odlehčovací drenáže se zřízením štěrkového lože pod trubky a s jejich obsypem v otevřeném výkopu trubka flexibilní PVC-U SN 4 celoperforovaná 360° DN 160 | [18 empty] | PP | 2
| Online PSC |  | https://podminky.urs.cz/item/CS_URS_2024_01/212751106 | [18 empty] | Online PSC | 2
| VV |  | Drenáž | [18 empty] | VV | 2 | 1 | True | 0 | ROZPOCET
| VV |  | 344,64 |  | 344.64 | [16 empty] | VV | 2 | 2 | True | 0 | ROZPOCET
| VV |  | Součet |  | 344.64 | [16 empty] | VV | 2 | 4 | True | 1 | ROZPOCET
18 | K | 213141112 | Zřízení vrstvy z geotextilie v rovině nebo ve sklonu do 1:5 š přes 3 do 6 m | m2 | 461.5 |  |  | 0 | CS ÚRS 2024 01 |  | základní | 0 | 0 | 0 |  | 0 | 0.00014 | 0.06461 | 0 | 0 | 4 | K | 2 |  |  |  | ROZPOCET | 0 | 0 | 0 | 0 | 0 | 1 | 0 | 4 | -335783240
| PP |  | Zřízení vrstvy z geotextilie filtrační, separační, odvodňovací, ochranné, výztužné nebo protierozní v rovině nebo ve sklonu do 1:5, šířky přes 3 do 6 m | [18 empty] | PP | 2
| Online PSC |  | https://podminky.urs.cz/item/CS_URS_2024_01/213141112 | [18 empty] | Online PSC | 2
| VV |  | Vsakovací příkop, Separační geotextilie | [18 empty] | VV | 2 | 1 | True | 0 | ROZPOCET
| VV |  | 461,5 |  | 461.5 | [16 empty] | VV | 2 | 2 | True | 0 | ROZPOCET
| VV |  | Součet |  | 461.5 | [16 empty] | VV | 2 | 4 | True | 1 | ROZPOCET
19 | M | 69311084 | geotextilie netkaná separační, ochranná, filtrační, drenážní PP 700g/m2 | m2 | 484.575 |  |  | 0 | CS ÚRS 2024 01 |  | základní | 0 | 0 | 0 |  | 0 | 0.0007 | 0.3392 | 0 | 0 | 8 | M | 2 |  |  |  | ROZPOCET | 0 | 0 | 0 | 0 | 0 | 1 | 0 | 4 | 1993796505
| PP |  | geotextilie netkaná separační, ochranná, filtrační, drenážní PP 700g/m2 | [18 empty] | PP | 2
| VV |  | Vsakovací příkop, Separační geotextilie | [18 empty] | VV | 2 | 1 | True | 0 | ROZPOCET
| VV |  | 461,5*1,05 |  | 484.575 | [16 empty] | VV | 2 | 2 | True | 0 | ROZPOCET
| VV |  | Součet |  | 484.575 | [16 empty] | VV | 2 | 4 | True | 1 | ROZPOCET
| D | 5 | Komunikace pozemní |  |  |  |  | 0 |  |  |  |  | 0 | 0 |  | 0 |  | 2395.0581 |  | 0 | 1 | D | 1 |  |  |  | ROZPOCET | [6 empty] | 0
20 | K | 573451117 | Dvojitý nátěr z asfaltu v množství 3,5 kg/m2 s posypem | m2 | 2003 |  |  | 0 | CS ÚRS 2024 01 |  | základní | 0 | 0 | 0 |  | 0 | 0.03103 | 62.1531 | 0 | 0 | 4 | K | 2 |  |  |  | ROZPOCET | 0 | 0 | 0 | 0 | 0 | 1 | 0 | 4 | 1671167399
| PP |  | Dvojitý nátěr DN s posypem kamenivem a se zaválcováním z asfaltu silničního, v množství 3,5 kg/m2 | [18 empty] | PP | 2
| Online PSC |  | https://podminky.urs.cz/item/CS_URS_2024_01/573451117 | [18 empty] | Online PSC | 2
| VV |  | N DV tl. 20 mm, ČSN EN 12 271 | [18 empty] | VV | 2 | 1 | True | 0 | ROZPOCET
| VV |  | 2003,0 |  | 2003 | [16 empty] | VV | 2 | 2 | True | 0 | ROZPOCET
| VV |  | Součet |  | 2003 | [16 empty] | VV | 2 | 4 | True | 1 | ROZPOCET
21 | K | 574391113 | Penetrační makadam hrubý PMH tl 130 mm | m2 | 2003 |  |  | 0 | CS ÚRS 2024 01 |  | základní | 0 | 0 | 0 |  | 0 | 0.2939 | 588.6817 | 0 | 0 | 4 | K | 2 |  |  |  | ROZPOCET | 0 | 0 | 0 | 0 | 0 | 1 | 0 | 4 | -197794336
| PP |  | Penetrační makadam PM s rozprostřením kameniva na sucho, s prolitím živicí, s posypem drtí a se zhutněním hrubý (PMH) z kameniva hrubého drceného, po zhutnění tl. 130 mm | [18 empty] | PP | 2
| Online PSC |  | https://podminky.urs.cz/item/CS_URS_2024_01/574391113 | [18 empty] | Online PSC | 2
| VV |  | PMH tl. 130 mm, ČSN 73 6127-2 | [18 empty] | VV | 2 | 1 | True | 0 | ROZPOCET
| VV |  | 2003,0 |  | 2003 | [16 empty] | VV | 2 | 2 | True | 0 | ROZPOCET
| VV |  | Součet |  | 2003 | [16 empty] | VV | 2 | 4 | True | 1 | ROZPOCET
22 | K | 564952111 | Podklad z mechanicky zpevněného kameniva MZK tl 150 mm | m2 | 2093.8 |  |  | 0 | CS ÚRS 2024 01 |  | základní | 0 | 0 | 0 |  | 0 | 0.3719 | 778.6842 | 0 | 0 | 4 | K | 2 |  |  |  | ROZPOCET | 0 | 0 | 0 | 0 | 0 | 1 | 0 | 4 | 464460956
| PP |  | Podklad z mechanicky zpevněného kameniva MZK (minerální beton) s rozprostřením a s hutněním, po zhutnění tl. 150 mm | [18 empty] | PP | 2
| Online PSC |  | https://podminky.urs.cz/item/CS_URS_2024_01/564952111 | [18 empty] | Online PSC | 2
| VV |  | MZK, tl. 150 mm, ČSN EN 13285 (ČSN 736126-1) | [18 empty] | VV | 2 | 1 | True | 0 | ROZPOCET
| VV |  | 2093,8 |  | 2093.8 | [16 empty] | VV | 2 | 2 | True | 0 | ROZPOCET
| VV |  | Součet |  | 2093.8 | [16 empty] | VV | 2 | 4 | True | 1 | ROZPOCET
23 | K | 564851115 | Podklad ze štěrkodrtě ŠD plochy přes 100 m2 tl 190 mm | m2 | 2139.2 |  |  | 0 | CS ÚRS 2024 01 |  | základní | 0 | 0 | 0 |  | 0 | 0.437 | 934.8304 | 0 | 0 | 4 | K | 2 |  |  |  | ROZPOCET | 0 | 0 | 0 | 0 | 0 | 1 | 0 | 4 | 95782640
| PP |  | Podklad ze štěrkodrti ŠD s rozprostřením a zhutněním plochy přes 100 m2, po zhutnění tl. 190 mm | [18 empty] | PP | 2
| Online PSC |  | https://podminky.urs.cz/item/CS_URS_2024_01/564851115 | [18 empty] | Online PSC | 2
| VV |  | ŠDb fr. 0/63m, ČSN EN 13285 (ČSN 736126-1) | [18 empty] | VV | 2 | 1 | True | 0 | ROZPOCET
| VV |  | 2139,2 |  | 2139.2 | [16 empty] | VV | 2 | 2 | True | 0 | ROZPOCET
| VV |  | Součet |  | 2139.2 | [16 empty] | VV | 2 | 4 | True | 1 | ROZPOCET
24 | K | 567543111 | Recyklace podkladu za studena na místě-promísení s cementem, zeolitem, minerály tl přes 250 do 300 mm pl do 1000 m2 | m2 | 2139.2 |  |  | 0 | CS ÚRS 2024 01 |  | základní | 0 | 0 | 0 |  | 0 | 0 | 0 | 0 | 0 | 4 | K | 2 |  |  |  | ROZPOCET | 0 | 0 | 0 | 0 | 0 | 1 | 0 | 4 | 1879254085
| PP |  | Recyklace podkladní vrstvy za studena na místě promísení rozpojené směsi s cementem a přísadami na bázi zeolitu a minerálů (materiál ve specifikaci) s rozhrnutím, zhutněním a vlhčením plochy do 1 000 m2, tloušťky po zhutnění přes 250 do 300 mm | [18 empty] | PP | 2
| Online PSC |  | https://podminky.urs.cz/item/CS_URS_2024_01/567543111 | [18 empty] | Online PSC | 2
| VV |  | Sanace podloží - zlepšení přidáním pojiva, tl. 300 mm, ČSN EN 13285 (ČSN 736126-1) | [18 empty] | VV | 2 | 1 | True | 0 | ROZPOCET
| VV |  | 2139,2 |  | 2139.2 | [16 empty] | VV | 2 | 2 | True | 0 | ROZPOCET
| VV |  | Součet |  | 2139.2 | [16 empty] | VV | 2 | 4 | True | 1 | ROZPOCET
25 | M | 58521113 | cement portlandský CEM I 52,5MPa | t | 28.879 |  |  | 0 | CS ÚRS 2024 01 |  | základní | 0 | 0 | 0 |  | 0 | 1 | 28.879 | 0 | 0 | 8 | M | 2 |  |  |  | ROZPOCET | 0 | 0 | 0 | 0 | 0 | 1 | 0 | 4 | -1769241339
| PP |  | cement portlandský CEM I 52,5MPa | [18 empty] | PP | 2
| VV |  | Pojivo pro studenou recyklaci | [18 empty] | VV | 2 | 1 | True | 0 | ROZPOCET
| VV |  | Přesná receptura bude upřesněna v gesci zhotovitele stavby, v rozpočtu je uvažováno s laboratorními zkouškami pro přípravu receptury. Uvažováno 3%, | [18 empty] | VV | 2 | 1 | True | 0 | ROZPOCET
| VV |  | Uvažováno 3% pojiva na m3, objemová hmotnost 1500 kg/m3 | [18 empty] | VV | 2 | 1 | True | 0 | ROZPOCET
| VV |  | Výpočet je předběžný, bude fakturováno dle skutečnosti. | [18 empty] | VV | 2 | 1 | True | 0 | ROZPOCET
| VV |  | ((2139,2*0,3)*0,03)*1,5 |  | 28.879 | [16 empty] | VV | 2 | 2 | True | 0 | ROZPOCET
| VV |  | Součet |  | 28.879 | [16 empty] | VV | 2 | 4 | True | 1 | ROZPOCET
26 | K | 597361121 | Svodnice ocelová š 120 mm kotvená do betonu | m | 16.7 |  |  | 0 | CS ÚRS 2024 01 |  | základní | 0 | 0 | 0 |  | 0 | 0.10956 | 1.8297 | 0 | 0 | 4 | K | 2 |  |  |  | ROZPOCET | 0 | 0 | 0 | 0 | 0 | 1 | 0 | 4 | 1206868007
| PP |  | Svodnice vody ocelová šířky 120 mm, kotvená do betonu | [18 empty] | PP | 2
| Online PSC |  | https://podminky.urs.cz/item/CS_URS_2024_01/597361121 | [18 empty] | Online PSC | 2
| VV |  | Pozinkovaný U profil se zesílenou nájezdovou hranou | [18 empty] | VV | 2 | 1 | True | 0 | ROZPOCET
| VV |  | 4,6+4,6+4,6+2,9 |  | 16.7 | [16 empty] | VV | 2 | 2 | True | 0 | ROZPOCET
| VV |  | Součet |  | 16.7 | [16 empty] | VV | 2 | 4 | True | 1 | ROZPOCET
| D | 9 | Ostatní konstrukce a práce, bourání |  |  |  |  | 0 |  |  |  |  | 0 | 0 |  | 0 |  | 0.023476 |  | 0 | 1 | D | 1 |  |  |  | ROZPOCET | [6 empty] | 0
27 | K | 912211111 | Montáž směrového sloupku silničního plastového prosté uložení bez betonového základu | kus | 2 |  |  | 0 | CS ÚRS 2024 01 |  | základní | 0 | 0 | 0 |  | 0 | 0 | 0 | 0 | 0 | 4 | K | 2 |  |  |  | ROZPOCET | 0 | 0 | 0 | 0 | 0 | 1 | 0 | 4 | 943123055
| PP |  | Montáž směrového sloupku plastového s odrazkou prostým uložením bez betonového základu silničního | [18 empty] | PP | 2
| Online PSC |  | https://podminky.urs.cz/item/CS_URS_2024_01/912211111 | [18 empty] | Online PSC | 2
| VV |  | Směrový sloupek Z11c + Z11d | [18 empty] | VV | 2 | 1 | True | 0 | ROZPOCET
| VV |  | 1+1 |  | 2 | [16 empty] | VV | 2 | 2 | True | 0 | ROZPOCET
| VV |  | Součet |  | 2 | [16 empty] | VV | 2 | 4 | True | 1 | ROZPOCET
28 | M | 40445158 | sloupek směrový silniční plastový 1,2m | kus | 2 |  |  | 0 | CS ÚRS 2024 01 |  | základní | 0 | 0 | 0 |  | 0 | 0.0021 | 0.0042 | 0 | 0 | 8 | M | 2 |  |  |  | ROZPOCET | 0 | 0 | 0 | 0 | 0 | 1 | 0 | 4 | -1533080030
| PP |  | sloupek směrový silniční plastový 1,2m | [18 empty] | PP | 2
29 | K | 919732211 | Styčná spára napojení nového živičného povrchu na stávající za tepla š 15 mm hl 25 mm s prořezáním | m | 31.6 |  |  | 0 | CS ÚRS 2024 01 |  | základní | 0 | 0 | 0 |  | 0 | 0.00061 | 0.019276 | 0 | 0 | 4 | K | 2 |  |  |  | ROZPOCET | 0 | 0 | 0 | 0 | 0 | 1 | 0 | 4 | -980064697
| PP |  | Styčná pracovní spára při napojení nového živičného povrchu na stávající se zalitím za tepla modifikovanou asfaltovou hmotou s posypem vápenným hydrátem šířky do 15 mm, hloubky do 25 mm včetně prořezání spáry | [18 empty] | PP | 2
| Online PSC |  | https://podminky.urs.cz/item/CS_URS_2024_01/919732211 | [18 empty] | Online PSC | 2
| VV |  | Styčná spára | [18 empty] | VV | 2 | 1 | True | 0 | ROZPOCET
| VV |  | 31,6 |  | 31.6 | [16 empty] | VV | 2 | 2 | True | 0 | ROZPOCET
| VV |  | Součet |  | 31.6 | [16 empty] | VV | 2 | 4 | True | 1 | ROZPOCET
30 | K | 919735112 | Řezání stávajícího živičného krytu hl přes 50 do 100 mm | m | 31.6 |  |  | 0 | CS ÚRS 2024 01 |  | základní | 0 | 0 | 0 |  | 0 | 0 | 0 | 0 | 0 | 4 | K | 2 |  |  |  | ROZPOCET | 0 | 0 | 0 | 0 | 0 | 1 | 0 | 4 | 235051
| PP |  | Řezání stávajícího živičného krytu nebo podkladu hloubky přes 50 do 100 mm | [18 empty] | PP | 2
| Online PSC |  | https://podminky.urs.cz/item/CS_URS_2024_01/919735112 | [18 empty] | Online PSC | 2
| VV |  | Řezání stávajícího živičného krytu hl do 100 mm | [18 empty] | VV | 2 | 1 | True | 0 | ROZPOCET
| VV |  | 31,6 |  | 31.6 | [16 empty] | VV | 2 | 2 | True | 0 | ROZPOCET
| VV |  | Součet |  | 31.6 | [16 empty] | VV | 2 | 4 | True | 1 | ROZPOCET
| D | 998 | Přesun hmot |  |  |  |  | 0 |  |  |  |  | 0 | 0 |  | 0 |  | 0 |  | 0 | 1 | D | 1 |  |  |  | ROZPOCET | [6 empty] | 0
31 | K | 998225111 | Přesun hmot pro pozemní komunikace s krytem z kamene, monolitickým betonovým nebo živičným | t | 2655.801 |  |  | 0 | CS ÚRS 2024 01 |  | základní | 0 | 0 | 0 |  | 0 | 0 | 0 | 0 | 0 | 4 | K | 2 |  |  |  | ROZPOCET | 0 | 0 | 0 | 0 | 0 | 1 | 0 | 4 | -1649552148
| PP |  | Přesun hmot pro komunikace s krytem z kameniva, monolitickým betonovým nebo živičným dopravní vzdálenost do 200 m jakékoliv délky objektu | [18 empty] | PP | 2
| Online PSC |  | https://podminky.urs.cz/item/CS_URS_2024_01/998225111 | [18 empty] | Online PSC | 2
| VV |  | DV (dvojitý nátěr) | [18 empty] | VV | 2 | 1 | True | 0 | ROZPOCET
| VV |  | 62,153 |  | 62.153 | [16 empty] | VV | 2 | 2 | True | 0 | ROZPOCET
| VV |  | PM (penetrační makadam) | [18 empty] | VV | 2 | 1 | True | 0 | ROZPOCET
| VV |  | 588,682 |  | 588.682 | [16 empty] | VV | 2 | 2 | True | 0 | ROZPOCET
| VV |  | MZK | [18 empty] | VV | 2 | 1 | True | 0 | ROZPOCET
| VV |  | 778,684 |  | 778.684 | [16 empty] | VV | 2 | 2 | True | 0 | ROZPOCET
| VV |  | ŠD | [18 empty] | VV | 2 | 1 | True | 0 | ROZPOCET
| VV |  | 934,83 |  | 934.83 | [16 empty] | VV | 2 | 2 | True | 0 | ROZPOCET
| VV |  | Cement | [18 empty] | VV | 2 | 1 | True | 0 | ROZPOCET
| VV |  | 28,879 |  | 28.879 | [16 empty] | VV | 2 | 2 | True | 0 | ROZPOCET
| VV |  | Kamenivo (vsakovací příkop+trativod) | [18 empty] | VV | 2 | 1 | True | 0 | ROZPOCET
| VV |  | 156,467+7,07+99,036 |  | 262.573 | [16 empty] | VV | 2 | 2 | True | 0 | ROZPOCET
| VV |  | Součet |  | 2655.801 | [16 empty] | VV | 2 | 4 | True | 1 | ROZPOCET
32 | K | 998225195 | Příplatek k přesunu hmot pro pozemní komunikace s krytem z kamene, živičným, betonovým ZKD 5000 m | t | 10623.204 |  |  | 0 | CS ÚRS 2024 01 |  | základní | 0 | 0 | 0 |  | 0 | 0 | 0 | 0 | 0 | 4 | K | 2 |  |  |  | ROZPOCET | 0 | 0 | 0 | 0 | 0 | 1 | 0 | 4 | 170133780
| PP |  | Přesun hmot pro komunikace s krytem z kameniva, monolitickým betonovým nebo živičným Příplatek k ceně za zvětšený přesun přes vymezenou největší dopravní vzdálenost za každých dalších 5000 m přes 5000 m | [18 empty] | PP | 2
| Online PSC |  | https://podminky.urs.cz/item/CS_URS_2024_01/998225195 | [18 empty] | Online PSC | 2
| VV |  | DV (dvojitý nátěr) | [18 empty] | VV | 2 | 1 | True | 0 | ROZPOCET
| VV |  | 62,153*4 |  | 248.612 | [16 empty] | VV | 2 | 2 | True | 0 | ROZPOCET
| VV |  | PM (penetrační makadam) | [18 empty] | VV | 2 | 1 | True | 0 | ROZPOCET
| VV |  | 588,682*4 |  | 2354.728 | [16 empty] | VV | 2 | 2 | True | 0 | ROZPOCET
| VV |  | MZK | [18 empty] | VV | 2 | 1 | True | 0 | ROZPOCET
| VV |  | 778,684*4 |  | 3114.736 | [16 empty] | VV | 2 | 2 | True | 0 | ROZPOCET
| VV |  | ŠD | [18 empty] | VV | 2 | 1 | True | 0 | ROZPOCET
| VV |  | 934,83*4 |  | 3739.32 | [16 empty] | VV | 2 | 2 | True | 0 | ROZPOCET
| VV |  | Cement | [18 empty] | VV | 2 | 1 | True | 0 | ROZPOCET
| VV |  | 28,879*4 |  | 115.516 | [16 empty] | VV | 2 | 2 | True | 0 | ROZPOCET
| VV |  | Kamenivo (vsakovací příkop+trativod) | [18 empty] | VV | 2 | 1 | True | 0 | ROZPOCET
| VV |  | (156,467+7,07+99,036)*4 |  | 1050.292 | [16 empty] | VV | 2 | 2 | True | 0 | ROZPOCET
| VV |  | Součet |  | 10623.204 | [16 empty] | VV | 2 | 4 | True | 1 | ROZPOCET

## SO 102 - POLNÍ CESTA NC3
{6e0b3249-524f-48e8-879d-bd24c81941e0}
2
| KRYCÍ LIST SOUPISU PRACÍ | [8 empty] | v --- níže se nacházejí doplnkové a pomocné údaje k sestavám --- v | [11 empty] | False
Stavba:
POLNÍ CESTA POD BUDČÍ – SO 101–106+VRN
Objekt:
SO 102 - POLNÍ CESTA NC3
| KSO: |  |  |  |  | CC-CZ:
| Místo: |  |  |  |  | Datum: | 8.6.2022
| Zadavatel: |  |  |  |  | IČ:
DIČ:
| Uchazeč: |  |  |  |  | IČ: | Vyplň údaj
|  | Vyplň údaj |  |  |  | DIČ: | Vyplň údaj
| Projektant: |  |  |  |  | IČ:
DIČ:
| Zpracovatel: |  |  |  |  | IČ:
DIČ:
Poznámka:
|  | Materiál | [5 empty] | 0
|  | Montáž | [5 empty] | 0
| Cena bez DPH | [6 empty] | 0
|  |  | Základ daně |  |  | Sazba daně |  | Výše daně
| DPH | základní | 0 |  |  | 21% |  | 0
|  | snížená | 0 |  |  | 15% |  | 0
|  | zákl. přenesená | 0 |  |  | 21% |  | 0
|  | sníž. přenesená | 0 |  |  | 15% |  | 0
|  | nulová | 0 |  |  | 0% |  | 0
| Cena s DPH |  |  | v | CZK |  |  | 0
| Projektant |  |  | Zpracovatel
| Datum a podpis: |  | Razítko | Datum a podpis: |  |  | Razítko
| Objednavatel |  |  | Uchazeč
| Datum a podpis: |  | Razítko | Datum a podpis: |  |  | Razítko
REKAPITULACE ČLENĚNÍ SOUPISU PRACÍ
Stavba:
POLNÍ CESTA POD BUDČÍ – SO 101–106+VRN
Objekt:
SO 102 - POLNÍ CESTA NC3
Místo: | [5 empty] | Datum: | 8.6.2022
Zadavatel: | [5 empty] | Projektant:
Uchazeč: |  |  | Vyplň údaj |  |  | Zpracovatel:
Kód dílu - Popis | [5 empty] | Materiál [CZK] | Montáž [CZK] | Cena celkem [CZK]
Náklady ze soupisu prací | [5 empty] | 0 | 0 | 0 | [14 empty] | -1
| HSV - Práce a dodávky HSV |  |  |  |  | 0 | 0 | 0
| 1 - Zemní práce |  |  |  |  | 0 | 0 | 0
| 5 - Komunikace pozemní |  |  |  |  | 0 | 0 | 0
| 9 - Ostatní konstrukce a práce, bourání |  |  |  |  | 0 | 0 | 0
| 998 - Přesun hmot |  |  |  |  | 0 | 0 | 0
SOUPIS PRACÍ
Stavba:
POLNÍ CESTA POD BUDČÍ – SO 101–106+VRN
Objekt:
SO 102 - POLNÍ CESTA NC3
Místo: | [5 empty] | Datum: | 8.6.2022
Zadavatel: | [5 empty] | Projektant:
Uchazeč: |  |  | Vyplň údaj |  |  | Zpracovatel:
PČ | Typ | Kód | Popis | MJ | Množství | J. materiál [CZK] | J. montáž [CZK] | Cena celkem [CZK] | Cenová soustava |  | DPH | J.cena [CZK] | Materiál celkem [CZK] | Montáž celkem [CZK] | J. Nh [h] | Nh celkem [h] | J. hmotnost [t] | Hmotnost celkem [t] | J. suť [t] | Suť Celkem [t]
Náklady soupisu celkem | [7 empty] | 0 |  |  |  |  | 0 | 0 |  | 0 |  | 4246.3985 |  | 0 |  | D | -1 | [10 empty] | 0
| D | HSV | Práce a dodávky HSV |  |  |  |  | 0 |  |  |  |  | 0 | 0 |  | 0 |  | 4246.3985 |  | 0 | 1 | D | 0 |  |  |  | ROZPOCET | [6 empty] | 0
| D | 1 | Zemní práce |  |  |  |  | 0 |  |  |  |  | 0 | 0 |  | 0 |  | 2.1565 |  | 0 | 1 | D | 1 |  |  |  | ROZPOCET | [6 empty] | 0
1 | K | 121151123 | Sejmutí ornice strojně při souvislé ploše přes 500 m2, tl. vrstvy do 200 mm | m2 | 5196.72 |  |  | 0 | CS ÚRS 2024 01 |  | základní | 0 | 0 | 0 |  | 0 | 0 | 0 | 0 | 0 | 4 | K | 2 |  |  |  | ROZPOCET | 0 | 0 | 0 | 0 | 0 | 1 | 0 | 4 | 671711262
| PP |  | Sejmutí ornice strojně při souvislé ploše přes 500 m2, tl. vrstvy do 200 mm | [18 empty] | PP | 2
| Online PSC |  | https://podminky.urs.cz/item/CS_URS_2024_01/121151123 | [18 empty] | Online PSC | 2
| VV |  | Sejmutí ornice (ornice bude využita a rozhrnuta v místě stavby) | [18 empty] | VV | 2 | 1 | True | 0 | ROZPOCET
| VV |  | 5196,72 |  | 5196.72 | [16 empty] | VV | 2 | 2 | True | 0 | ROZPOCET
| VV |  | Součet |  | 5196.72 | [16 empty] | VV | 2 | 4 | True | 1 | ROZPOCET
2 | K | 122252206 | Odkopávky a prokopávky nezapažené pro silnice a dálnice strojně v hornině třídy těžitelnosti I přes 1 000 do 5 000 m3 | m3 | 2279.29 |  |  | 0 | CS ÚRS 2024 01 |  | základní | 0 | 0 | 0 |  | 0 | 0 | 0 | 0 | 0 | 4 | K | 2 |  |  |  | ROZPOCET | 0 | 0 | 0 | 0 | 0 | 1 | 0 | 4 | 149670684
| PP |  | Odkopávky a prokopávky nezapažené pro silnice a dálnice strojně v hornině třídy těžitelnosti I přes 1 000 do 5 000 m3 | [18 empty] | PP | 2
| Online PSC |  | https://podminky.urs.cz/item/CS_URS_2024_01/122252206 | [18 empty] | Online PSC | 2
| VV |  | Odkopávky | [18 empty] | VV | 2 | 1 | True | 0 | ROZPOCET
| VV |  | 2279,29 |  | 2279.29 | [16 empty] | VV | 2 | 2 | True | 0 | ROZPOCET
| VV |  | Součet |  | 2279.29 | [16 empty] | VV | 2 | 4 | True | 1 | ROZPOCET
3 | K | 162751117 | Vodorovné přemístění výkopku nebo sypaniny po suchu na obvyklém dopravním prostředku, bez naložení výkopku, avšak se složením bez rozhrnutí z horniny třídy těžitelnosti I skupiny 1 až 3 na vzdálenost přes 9 000 do 10 000 m | m3 | 2214.29 |  |  | 0 | CS ÚRS 2024 01 |  | základní | 0 | 0 | 0 |  | 0 | 0 | 0 | 0 | 0 | 4 | K | 2 |  |  |  | ROZPOCET | 0 | 0 | 0 | 0 | 0 | 1 | 0 | 4 | 1621798746
| PP |  | Vodorovné přemístění výkopku nebo sypaniny po suchu na obvyklém dopravním prostředku, bez naložení výkopku, avšak se složením bez rozhrnutí z horniny třídy těžitelnosti I skupiny 1 až 3 na vzdálenost přes 9 000 do 10 000 m | [18 empty] | PP | 2
| Online PSC |  | https://podminky.urs.cz/item/CS_URS_2024_01/162751117 | [18 empty] | Online PSC | 2
| VV |  | Vodorovné přemístění | [18 empty] | VV | 2 | 1 | True | 0 | ROZPOCET
| VV |  | 2279,29-65 |  | 2214.29 | [16 empty] | VV | 2 | 2 | True | 0 | ROZPOCET
| VV |  | Součet |  | 2214.29 | [16 empty] | VV | 2 | 4 | True | 1 | ROZPOCET
4 | K | 162751119 | Vodorovné přemístění výkopku nebo sypaniny po suchu na obvyklém dopravním prostředku, bez naložení výkopku, avšak se složením bez rozhrnutí z horniny třídy těžitelnosti I skupiny 1 až 3 na vzdálenost Příplatek k ceně za každých dalších i započatých 1 000 | m3 | 11071.45 |  |  | 0 | CS ÚRS 2024 01 |  | základní | 0 | 0 | 0 |  | 0 | 0 | 0 | 0 | 0 | 4 | K | 2 |  |  |  | ROZPOCET | 0 | 0 | 0 | 0 | 0 | 1 | 0 | 4 | 1524437418
| PP |  | Vodorovné přemístění výkopku nebo sypaniny po suchu na obvyklém dopravním prostředku, bez naložení výkopku, avšak se složením bez rozhrnutí z horniny třídy těžitelnosti I skupiny 1 až 3 na vzdálenost Příplatek k ceně za každých dalších i započatých 1 000 m | [18 empty] | PP | 2
| Online PSC |  | https://podminky.urs.cz/item/CS_URS_2024_01/162751119 | [18 empty] | Online PSC | 2
| VV |  | Vodorovné přemístění | [18 empty] | VV | 2 | 1 | True | 0 | ROZPOCET
| VV |  | (2279,29-65)*5 |  | 11071.45 | [16 empty] | VV | 2 | 2 | True | 0 | ROZPOCET
| VV |  | Součet |  | 11071.45 | [16 empty] | VV | 2 | 4 | True | 1 | ROZPOCET
5 | K | 171152101 | Uložení sypaniny do zhutněných násypů pro silnice, dálnice a letiště s rozprostřením sypaniny ve vrstvách, s hrubým urovnáním a uzavřením povrchu násypu z hornin soudržných | m3 | 85 |  |  | 0 | CS ÚRS 2024 01 |  | základní | 0 | 0 | 0 |  | 0 | 0 | 0 | 0 | 0 | 4 | K | 2 |  |  |  | ROZPOCET | 0 | 0 | 0 | 0 | 0 | 1 | 0 | 4 | -2138437668
| PP |  | Uložení sypaniny do zhutněných násypů pro silnice, dálnice a letiště s rozprostřením sypaniny ve vrstvách, s hrubým urovnáním a uzavřením povrchu násypu z hornin soudržných | [18 empty] | PP | 2
| Online PSC |  | https://podminky.urs.cz/item/CS_URS_2024_01/171152101 | [18 empty] | Online PSC | 2
| VV |  | Zpětný násyp -dorovnání pozemku | [18 empty] | VV | 2 | 1 | True | 0 | ROZPOCET
| VV |  | 85 |  | 85 | [16 empty] | VV | 2 | 2 | True | 0 | ROZPOCET
| VV |  | Součet |  | 85 | [16 empty] | VV | 2 | 4 | True | 1 | ROZPOCET
6 | K | 171201201 | Uložení sypaniny na skládky nebo meziskládky | m3 | 2214.29 |  |  | 0 | CS ÚRS 2024 01 |  | základní | 0 | 0 | 0 |  | 0 | 0 | 0 | 0 | 0 | 4 | K | 2 |  |  |  | ROZPOCET | 0 | 0 | 0 | 0 | 0 | 1 | 0 | 4 | -468291388
| PP |  | Uložení sypaniny na skládky nebo meziskládky | [18 empty] | PP | 2
| Online PSC |  | https://podminky.urs.cz/item/CS_URS_2024_01/171201201 | [18 empty] | Online PSC | 2
| VV |  | Uložení sypaniny na skládky | [18 empty] | VV | 2 | 1 | True | 0 | ROZPOCET
| VV |  | 2279,29-65 |  | 2214.29 | [16 empty] | VV | 2 | 2 | True | 0 | ROZPOCET
| VV |  | Součet |  | 2214.29 | [16 empty] | VV | 2 | 4 | True | 1 | ROZPOCET
7 | K | 181152302 | Úprava pláně na stavbách silnic a dálnic strojně v zářezech mimo skalních se zhutněním | m2 | 3988.753 |  |  | 0 | CS ÚRS 2024 01 |  | základní | 0 | 0 | 0 |  | 0 | 0 | 0 | 0 | 0 | 4 | K | 2 |  |  |  | ROZPOCET | 0 | 0 | 0 | 0 | 0 | 1 | 0 | 4 | -1872627098
| PP |  | Úprava pláně na stavbách silnic a dálnic strojně v zářezech mimo skalních se zhutněním | [18 empty] | PP | 2
| Online PSC |  | https://podminky.urs.cz/item/CS_URS_2024_01/181152302 | [18 empty] | Online PSC | 2
| VV |  | Úprava pláně | [18 empty] | VV | 2 | 1 | True | 0 | ROZPOCET
| VV |  | (3544,30+840,77*0,15+855,98*0,15)*1,05 |  | 3988.753 | [16 empty] | VV | 2 | 2 | True | 0 | ROZPOCET
| VV |  | Součet |  | 3988.753 | [16 empty] | VV | 2 | 4 | True | 1 | ROZPOCET
8 | K | 181351113 | Rozprostření a urovnání ornice v rovině nebo ve svahu sklonu do 1:5 strojně při souvislé ploše přes 500 m2, tl. vrstvy do 200 mm | m2 | 1652.5 |  |  | 0 | CS ÚRS 2024 01 |  | základní | 0 | 0 | 0 |  | 0 | 0 | 0 | 0 | 0 | 4 | K | 2 |  |  |  | ROZPOCET | 0 | 0 | 0 | 0 | 0 | 1 | 0 | 4 | -1722627013
| PP |  | Rozprostření a urovnání ornice v rovině nebo ve svahu sklonu do 1:5 strojně při souvislé ploše přes 500 m2, tl. vrstvy do 200 mm | [18 empty] | PP | 2
| Online PSC |  | https://podminky.urs.cz/item/CS_URS_2024_01/181351113 | [18 empty] | Online PSC | 2
| VV |  | Ohumusování tl. 100 mm | [18 empty] | VV | 2 | 1 | True | 0 | ROZPOCET
| VV |  | 1652,5 |  | 1652.5 | [16 empty] | VV | 2 | 2 | True | 0 | ROZPOCET
| VV |  | Součet |  | 1652.5 | [16 empty] | VV | 2 | 4 | True | 1 | ROZPOCET
9 | K | 182201101 | Svahování násypů strojně | m2 | 1652.5 |  |  | 0 | CS ÚRS 2024 01 |  | základní | 0 | 0 | 0 |  | 0 | 0 | 0 | 0 | 0 | 4 | K | 2 |  |  |  | ROZPOCET | 0 | 0 | 0 | 0 | 0 | 1 | 0 | 4 | 1073182875
| PP |  | Svahování násypů strojně | [18 empty] | PP | 2
| Online PSC |  | https://podminky.urs.cz/item/CS_URS_2024_01/182201101 | [18 empty] | Online PSC | 2
| VV |  | Svahování násypů strojně | [18 empty] | VV | 2 | 1 | True | 0 | ROZPOCET
| VV |  | 1652,5 |  | 1652.5 | [16 empty] | VV | 2 | 2 | True | 0 | ROZPOCET
| VV |  | Součet |  | 1652.5 | [16 empty] | VV | 2 | 4 | True | 1 | ROZPOCET
10 | K | 183405211 | Výsev trávníku hydroosevem na ornici | m2 | 1652.5 |  |  | 0 | CS ÚRS 2024 01 |  | základní | 0 | 0 | 0 |  | 0 | 0.00127 | 2.0987 | 0 | 0 | 4 | K | 2 |  |  |  | ROZPOCET | 0 | 0 | 0 | 0 | 0 | 1 | 0 | 4 | 1367665693
| PP |  | Výsev trávníku hydroosevem na ornici | [18 empty] | PP | 2
| Online PSC |  | https://podminky.urs.cz/item/CS_URS_2024_01/183405211 | [18 empty] | Online PSC | 2
| VV |  | Výsev trávníku hydroosevem na ornici | [18 empty] | VV | 2 | 1 | True | 0 | ROZPOCET
| VV |  | 1652,5 |  | 1652.5 | [16 empty] | VV | 2 | 2 | True | 0 | ROZPOCET
| VV |  | Součet |  | 1652.5 | [16 empty] | VV | 2 | 4 | True | 1 | ROZPOCET
11 | M | 00572410 | osivo směs travní parková | kg | 57.838 |  |  | 0 | CS ÚRS 2024 01 |  | základní | 0 | 0 | 0 |  | 0 | 0.001 | 0.057838 | 0 | 0 | 8 | M | 2 |  |  |  | ROZPOCET | 0 | 0 | 0 | 0 | 0 | 1 | 0 | 4 | 1169372087
| PP |  | osivo směs travní parková | [18 empty] | PP | 2
| VV |  | osivo směs travní parková | [18 empty] | VV | 2 | 1 | True | 0 | ROZPOCET
| VV |  | 1652,5/100*3,5 |  | 57.838 | [16 empty] | VV | 2 | 2 | True | 0 | ROZPOCET
| VV |  | Součet |  | 57.838 | [16 empty] | VV | 2 | 4 | True | 1 | ROZPOCET
12 | K | 997221873 | Poplatek za uložení stavebního odpadu na recyklační skládce (skládkovné) zeminy a kamení zatříděného do Katalogu odpadů pod kódem 17 05 04 | t | 3653.579 |  |  | 0 | CS ÚRS 2024 01 |  | základní | 0 | 0 | 0 |  | 0 | 0 | 0 | 0 | 0 | 4 | K | 2 |  |  |  | ROZPOCET | 0 | 0 | 0 | 0 | 0 | 1 | 0 | 4 | -243498394
| PP |  | Poplatek za uložení stavebního odpadu na recyklační skládce (skládkovné) zeminy a kamení zatříděného do Katalogu odpadů pod kódem 17 05 04 | [18 empty] | PP | 2
| Online PSC |  | https://podminky.urs.cz/item/CS_URS_2024_01/997221873 | [18 empty] | Online PSC | 2
| VV |  | bude fakturováno dle skutečnosti po odsouhlasení AD/TDI | [18 empty] | VV | 2 | 1 | True | 0 | ROZPOCET
| VV |  | odpad - zemina | [18 empty] | VV | 2 | 1 | True | 0 | ROZPOCET
| VV |  | (2279,29-65)*1,65 |  | 3653.579 | [16 empty] | VV | 2 | 2 | True | 0 | ROZPOCET
| VV |  | Součet |  | 3653.579 | [16 empty] | VV | 2 | 4 | True | 1 | ROZPOCET
| D | 5 | Komunikace pozemní |  |  |  |  | 0 |  |  |  |  | 0 | 0 |  | 0 |  | 4244.242 |  | 0 | 1 | D | 1 |  |  |  | ROZPOCET | [6 empty] | 0
13 | K | 564851115 | Podklad ze štěrkodrti ŠD s rozprostřením a zhutněním plochy přes 100 m2, po zhutnění tl. 190 mm | m2 | 3798.813 |  |  | 0 | CS ÚRS 2024 01 |  | základní | 0 | 0 | 0 |  | 0 | 0.437 | 1660.0813 | 0 | 0 | 4 | K | 2 |  |  |  | ROZPOCET | 0 | 0 | 0 | 0 | 0 | 1 | 0 | 4 | -1326270753
| PP |  | Podklad ze štěrkodrti ŠD s rozprostřením a zhutněním plochy přes 100 m2, po zhutnění tl. 190 mm | [18 empty] | PP | 2
| Online PSC |  | https://podminky.urs.cz/item/CS_URS_2024_01/564851115 | [18 empty] | Online PSC | 2
| VV |  | ŠDb fr. 0/63m, ČSN EN 13285 (ČSN 736126-1) | [18 empty] | VV | 2 | 1 | True | 0 | ROZPOCET
| VV |  | 3544,30+840,77*0,15+855,98*0,15 |  | 3798.813 | [16 empty] | VV | 2 | 2 | True | 0 | ROZPOCET
| VV |  | Součet |  | 3798.813 | [16 empty] | VV | 2 | 4 | True | 1 | ROZPOCET
14 | K | 564952111 | Podklad z mechanicky zpevněného kameniva MZK (minerální beton) s rozprostřením a s hutněním, po zhutnění tl. 150 mm | m2 | 3713.975 |  |  | 0 | CS ÚRS 2024 01 |  | základní | 0 | 0 | 0 |  | 0 | 0.3719 | 1381.2273 | 0 | 0 | 4 | K | 2 |  |  |  | ROZPOCET | 0 | 0 | 0 | 0 | 0 | 1 | 0 | 4 | 841734679
| PP |  | Podklad z mechanicky zpevněného kameniva MZK (minerální beton) s rozprostřením a s hutněním, po zhutnění tl. 150 mm | [18 empty] | PP | 2
| Online PSC |  | https://podminky.urs.cz/item/CS_URS_2024_01/564952111 | [18 empty] | Online PSC | 2
| VV |  | MZK, tl. 150 mm, ČSN EN 13285 (ČSN 736126-1) | [18 empty] | VV | 2 | 1 | True | 0 | ROZPOCET
| VV |  | 3544,30+840,77*0,1+855,98*0,1 |  | 3713.975 | [16 empty] | VV | 2 | 2 | True | 0 | ROZPOCET
| VV |  | Součet |  | 3713.975 | [16 empty] | VV | 2 | 4 | True | 1 | ROZPOCET
15 | K | 567543111 | Recyklace podkladní vrstvy za studena na místě promísení rozpojené směsi s cementem a přísadami na bázi zeolitu a minerálů (materiál ve specifikaci) s rozhrnutím, zhutněním a vlhčením plochy do 1 000 m2, tloušťky po zhutnění přes 250 do 300 mm | m2 | 3798.813 |  |  | 0 | CS ÚRS 2024 01 |  | základní | 0 | 0 | 0 |  | 0 | 0 | 0 | 0 | 0 | 4 | K | 2 |  |  |  | ROZPOCET | 0 | 0 | 0 | 0 | 0 | 1 | 0 | 4 | -899730392
| PP |  | Recyklace podkladní vrstvy za studena na místě promísení rozpojené směsi s cementem a přísadami na bázi zeolitu a minerálů (materiál ve specifikaci) s rozhrnutím, zhutněním a vlhčením plochy do 1 000 m2, tloušťky po zhutnění přes 250 do 300 mm | [18 empty] | PP | 2
| Online PSC |  | https://podminky.urs.cz/item/CS_URS_2024_01/567543111 | [18 empty] | Online PSC | 2
| VV |  | Sanace podloží - zlepšení přidáním pojiva, tl. 300 mm, ČSN EN 13285 (ČSN 736126-1) | [18 empty] | VV | 2 | 1 | True | 0 | ROZPOCET
| VV |  | 3544,30+840,77*0,15+855,98*0,15 |  | 3798.813 | [16 empty] | VV | 2 | 2 | True | 0 | ROZPOCET
| VV |  | Součet |  | 3798.813 | [16 empty] | VV | 2 | 4 | True | 1 | ROZPOCET
16 | M | 58521113 | cement portlandský CEM I 52,5MPa | t | 51.284 |  |  | 0 | CS ÚRS 2024 01 |  | základní | 0 | 0 | 0 |  | 0 | 1 | 51.284 | 0 | 0 | 8 | M | 2 |  |  |  | ROZPOCET | 0 | 0 | 0 | 0 | 0 | 1 | 0 | 4 | -674057237
| PP |  | cement portlandský CEM I 52,5MPa | [18 empty] | PP | 2
| VV |  | Pojivo pro studenou recyklaci | [18 empty] | VV | 2 | 1 | True | 0 | ROZPOCET
| VV |  | Přesná receptura bude upřesněna v gesci zhotovitele stavby, v rozpočtu je uvažováno s laboratorními zkouškami pro přípravu receptury. Uvažováno 3%, | [18 empty] | VV | 2 | 1 | True | 0 | ROZPOCET
| VV |  | Uvažováno 3% pojiva na m3, objemová hmotnost 1500 kg/m3 | [18 empty] | VV | 2 | 1 | True | 0 | ROZPOCET
| VV |  | Výpočet je předběžný, bude fakturováno dle skutečnosti. | [18 empty] | VV | 2 | 1 | True | 0 | ROZPOCET
| VV |  | (((3544,30+840,77*0,15+855,98*0,15)*0,3)*0,03)*1,5 |  | 51.284 | [16 empty] | VV | 2 | 2 | True | 0 | ROZPOCET
| VV |  | Součet |  | 51.284 | [16 empty] | VV | 2 | 4 | True | 1 | ROZPOCET
17 | K | 573451117 | Dvojitý nátěr DN s posypem kamenivem a se zaválcováním z asfaltu silničního, v množství 3,5 kg/m2 | m2 | 3544.3 |  |  | 0 | CS ÚRS 2024 01 |  | základní | 0 | 0 | 0 |  | 0 | 0.03103 | 109.9796 | 0 | 0 | 4 | K | 2 |  |  |  | ROZPOCET | 0 | 0 | 0 | 0 | 0 | 1 | 0 | 4 | 871074906
| PP |  | Dvojitý nátěr DN s posypem kamenivem a se zaválcováním z asfaltu silničního, v množství 3,5 kg/m2 | [18 empty] | PP | 2
| Online PSC |  | https://podminky.urs.cz/item/CS_URS_2024_01/573451117 | [18 empty] | Online PSC | 2
| VV |  | N DV tl. 20 mm, ČSN EN 12 271 | [18 empty] | VV | 2 | 1 | True | 0 | ROZPOCET
| VV |  | 3544,30 |  | 3544.3 | [16 empty] | VV | 2 | 2 | True | 0 | ROZPOCET
| VV |  | Součet |  | 3544.3 | [16 empty] | VV | 2 | 4 | True | 1 | ROZPOCET
18 | K | 574391113 | Penetrační makadam PM s rozprostřením kameniva na sucho, s prolitím živicí, s posypem drtí a se zhutněním hrubý (PMH) z kameniva hrubého drceného, po zhutnění tl. 130 mm | m2 | 3544.3 |  |  | 0 | CS ÚRS 2024 01 |  | základní | 0 | 0 | 0 |  | 0 | 0.2939 | 1041.6698 | 0 | 0 | 4 | K | 2 |  |  |  | ROZPOCET | 0 | 0 | 0 | 0 | 0 | 1 | 0 | 4 | 17854991
| PP |  | Penetrační makadam PM s rozprostřením kameniva na sucho, s prolitím živicí, s posypem drtí a se zhutněním hrubý (PMH) z kameniva hrubého drceného, po zhutnění tl. 130 mm | [18 empty] | PP | 2
| Online PSC |  | https://podminky.urs.cz/item/CS_URS_2024_01/574391113 | [18 empty] | Online PSC | 2
| VV |  | PMH tl. 130 mm, ČSN 73 6127-2 | [18 empty] | VV | 2 | 1 | True | 0 | ROZPOCET
| VV |  | 3544,30 |  | 3544.3 | [16 empty] | VV | 2 | 2 | True | 0 | ROZPOCET
| VV |  | Součet |  | 3544.3 | [16 empty] | VV | 2 | 4 | True | 1 | ROZPOCET
| D | 9 | Ostatní konstrukce a práce, bourání |  |  |  |  | 0 |  |  |  |  | 0 | 0 |  | 0 |  | 0 |  | 0 | 1 | D | 1 |  |  |  | ROZPOCET | [6 empty] | 0
| D | 998 | Přesun hmot |  |  |  |  | 0 |  |  |  |  | 0 | 0 |  | 0 |  | 0 |  | 0 | 1 | D | 1 |  |  |  | ROZPOCET | [6 empty] | 0
19 | K | 998225111 | Přesun hmot pro komunikace s krytem z kameniva, monolitickým betonovým nebo živičným dopravní vzdálenost do 200 m jakékoliv délky objektu | t | 4244.242 |  |  | 0 | CS ÚRS 2024 01 |  | základní | 0 | 0 | 0 |  | 0 | 0 | 0 | 0 | 0 | 4 | K | 2 |  |  |  | ROZPOCET | 0 | 0 | 0 | 0 | 0 | 1 | 0 | 4 | -332366268
| PP |  | Přesun hmot pro komunikace s krytem z kameniva, monolitickým betonovým nebo živičným dopravní vzdálenost do 200 m jakékoliv délky objektu | [18 empty] | PP | 2
| Online PSC |  | https://podminky.urs.cz/item/CS_URS_2024_01/998225111 | [18 empty] | Online PSC | 2
| VV |  | DV (dvojitý nátěr) | [18 empty] | VV | 2 | 1 | True | 0 | ROZPOCET
| VV |  | 109,98 |  | 109.98 | [16 empty] | VV | 2 | 2 | True | 0 | ROZPOCET
| VV |  | PM (penetrační makadam) | [18 empty] | VV | 2 | 1 | True | 0 | ROZPOCET
| VV |  | 1041,67 |  | 1041.67 | [16 empty] | VV | 2 | 2 | True | 0 | ROZPOCET
| VV |  | MZK | [18 empty] | VV | 2 | 1 | True | 0 | ROZPOCET
| VV |  | 1381,227 |  | 1381.227 | [16 empty] | VV | 2 | 2 | True | 0 | ROZPOCET
| VV |  | ŠD | [18 empty] | VV | 2 | 1 | True | 0 | ROZPOCET
| VV |  | 1660,081 |  | 1660.081 | [16 empty] | VV | 2 | 2 | True | 0 | ROZPOCET
| VV |  | Cement | [18 empty] | VV | 2 | 1 | True | 0 | ROZPOCET
| VV |  | 51,284 |  | 51.284 | [16 empty] | VV | 2 | 2 | True | 0 | ROZPOCET
| VV |  | Součet |  | 4244.242 | [16 empty] | VV | 2 | 4 | True | 1 | ROZPOCET
20 | K | 998225195 | Přesun hmot pro komunikace s krytem z kameniva, monolitickým betonovým nebo živičným Příplatek k ceně za zvětšený přesun přes vymezenou největší dopravní vzdálenost za každých dalších 5000 m přes 5000 m | t | 16976.968 |  |  | 0 | CS ÚRS 2024 01 |  | základní | 0 | 0 | 0 |  | 0 | 0 | 0 | 0 | 0 | 4 | K | 2 |  |  |  | ROZPOCET | 0 | 0 | 0 | 0 | 0 | 1 | 0 | 4 | -120786296
| PP |  | Přesun hmot pro komunikace s krytem z kameniva, monolitickým betonovým nebo živičným Příplatek k ceně za zvětšený přesun přes vymezenou největší dopravní vzdálenost za každých dalších 5000 m přes 5000 m | [18 empty] | PP | 2
| Online PSC |  | https://podminky.urs.cz/item/CS_URS_2024_01/998225195 | [18 empty] | Online PSC | 2
| VV |  | DV (dvojitý nátěr) | [18 empty] | VV | 2 | 1 | True | 0 | ROZPOCET
| VV |  | 109,98*4 |  | 439.92 | [16 empty] | VV | 2 | 2 | True | 0 | ROZPOCET
| VV |  | PM (penetrační makadam) | [18 empty] | VV | 2 | 1 | True | 0 | ROZPOCET
| VV |  | 1041,67*4 |  | 4166.68 | [16 empty] | VV | 2 | 2 | True | 0 | ROZPOCET
| VV |  | MZK | [18 empty] | VV | 2 | 1 | True | 0 | ROZPOCET
| VV |  | 1381,227*4 |  | 5524.908 | [16 empty] | VV | 2 | 2 | True | 0 | ROZPOCET
| VV |  | ŠD | [18 empty] | VV | 2 | 1 | True | 0 | ROZPOCET
| VV |  | 1660,081*4 |  | 6640.324 | [16 empty] | VV | 2 | 2 | True | 0 | ROZPOCET
| VV |  | Cement | [18 empty] | VV | 2 | 1 | True | 0 | ROZPOCET
| VV |  | 51,284*4 |  | 205.136 | [16 empty] | VV | 2 | 2 | True | 0 | ROZPOCET
| VV |  | Součet |  | 16976.968 | [16 empty] | VV | 2 | 4 | True | 1 | ROZPOCET

## SO 103 - POLNÍ CESTA NC4
{20812e7e-3171-4d1c-b0d5-d998b8513428}
2
| KRYCÍ LIST SOUPISU PRACÍ | [8 empty] | v --- níže se nacházejí doplnkové a pomocné údaje k sestavám --- v | [11 empty] | False
Stavba:
POLNÍ CESTA POD BUDČÍ – SO 101–106+VRN
Objekt:
SO 103 - POLNÍ CESTA NC4
| KSO: |  |  |  |  | CC-CZ:
| Místo: |  |  |  |  | Datum: | 8.6.2022
| Zadavatel: |  |  |  |  | IČ:
DIČ:
| Uchazeč: |  |  |  |  | IČ: | Vyplň údaj
|  | Vyplň údaj |  |  |  | DIČ: | Vyplň údaj
| Projektant: |  |  |  |  | IČ:
DIČ:
| Zpracovatel: |  |  |  |  | IČ:
DIČ:
Poznámka:
|  | Materiál | [5 empty] | 0
|  | Montáž | [5 empty] | 0
| Cena bez DPH | [6 empty] | 0
|  |  | Základ daně |  |  | Sazba daně |  | Výše daně
| DPH | základní | 0 |  |  | 21% |  | 0
|  | snížená | 0 |  |  | 15% |  | 0
|  | zákl. přenesená | 0 |  |  | 21% |  | 0
|  | sníž. přenesená | 0 |  |  | 15% |  | 0
|  | nulová | 0 |  |  | 0% |  | 0
| Cena s DPH |  |  | v | CZK |  |  | 0
| Projektant |  |  | Zpracovatel
| Datum a podpis: |  | Razítko | Datum a podpis: |  |  | Razítko
| Objednavatel |  |  | Uchazeč
| Datum a podpis: |  | Razítko | Datum a podpis: |  |  | Razítko
REKAPITULACE ČLENĚNÍ SOUPISU PRACÍ
Stavba:
POLNÍ CESTA POD BUDČÍ – SO 101–106+VRN
Objekt:
SO 103 - POLNÍ CESTA NC4
Místo: | [5 empty] | Datum: | 8.6.2022
Zadavatel: | [5 empty] | Projektant:
Uchazeč: |  |  | Vyplň údaj |  |  | Zpracovatel:
Kód dílu - Popis | [5 empty] | Materiál [CZK] | Montáž [CZK] | Cena celkem [CZK]
Náklady ze soupisu prací | [5 empty] | 0 | 0 | 0 | [14 empty] | -1
| HSV - Práce a dodávky HSV |  |  |  |  | 0 | 0 | 0
| 1 - Zemní práce |  |  |  |  | 0 | 0 | 0
| 5 - Komunikace pozemní |  |  |  |  | 0 | 0 | 0
| 9 - Ostatní konstrukce a práce, bourání |  |  |  |  | 0 | 0 | 0
| 998 - Přesun hmot |  |  |  |  | 0 | 0 | 0
SOUPIS PRACÍ
Stavba:
POLNÍ CESTA POD BUDČÍ – SO 101–106+VRN
Objekt:
SO 103 - POLNÍ CESTA NC4
Místo: | [5 empty] | Datum: | 8.6.2022
Zadavatel: | [5 empty] | Projektant:
Uchazeč: |  |  | Vyplň údaj |  |  | Zpracovatel:
PČ | Typ | Kód | Popis | MJ | Množství | J. materiál [CZK] | J. montáž [CZK] | Cena celkem [CZK] | Cenová soustava |  | DPH | J.cena [CZK] | Materiál celkem [CZK] | Montáž celkem [CZK] | J. Nh [h] | Nh celkem [h] | J. hmotnost [t] | Hmotnost celkem [t] | J. suť [t] | Suť Celkem [t]
Náklady soupisu celkem | [7 empty] | 0 |  |  |  |  | 0 | 0 |  | 0 |  | 867.5169 |  | 0 |  | D | -1 | [10 empty] | 0
| D | HSV | Práce a dodávky HSV |  |  |  |  | 0 |  |  |  |  | 0 | 0 |  | 0 |  | 867.5169 |  | 0 | 1 | D | 0 |  |  |  | ROZPOCET | [6 empty] | 0
| D | 1 | Zemní práce |  |  |  |  | 0 |  |  |  |  | 0 | 0 |  | 0 |  | 0.31529 |  | 0 | 1 | D | 1 |  |  |  | ROZPOCET | [6 empty] | 0
1 | K | 121151123 | Sejmutí ornice strojně při souvislé ploše přes 500 m2, tl. vrstvy do 200 mm | m2 | 955.33 |  |  | 0 | CS ÚRS 2024 01 |  | základní | 0 | 0 | 0 |  | 0 | 0 | 0 | 0 | 0 | 4 | K | 2 |  |  |  | ROZPOCET | 0 | 0 | 0 | 0 | 0 | 1 | 0 | 4 | -1394359596
| PP |  | Sejmutí ornice strojně při souvislé ploše přes 500 m2, tl. vrstvy do 200 mm | [18 empty] | PP | 2
| Online PSC |  | https://podminky.urs.cz/item/CS_URS_2024_01/121151123 | [18 empty] | Online PSC | 2
| VV |  | Sejmutí ornice (ornice bude využita a rozhrnuta v místě stavby) | [18 empty] | VV | 2 | 1 | True | 0 | ROZPOCET
| VV |  | 955,33 |  | 955.33 | [16 empty] | VV | 2 | 2 | True | 0 | ROZPOCET
| VV |  | Součet |  | 955.33 | [16 empty] | VV | 2 | 4 | True | 1 | ROZPOCET
2 | K | 122252204 | Odkopávky a prokopávky nezapažené pro silnice a dálnice strojně v hornině třídy těžitelnosti I přes 100 do 500 m3 | m3 | 391.43 |  |  | 0 | CS ÚRS 2024 01 |  | základní | 0 | 0 | 0 |  | 0 | 0 | 0 | 0 | 0 | 4 | K | 2 |  |  |  | ROZPOCET | 0 | 0 | 0 | 0 | 0 | 1 | 0 | 4 | 1568266051
| PP |  | Odkopávky a prokopávky nezapažené pro silnice a dálnice strojně v hornině třídy těžitelnosti I přes 100 do 500 m3 | [18 empty] | PP | 2
| Online PSC |  | https://podminky.urs.cz/item/CS_URS_2024_01/122252204 | [18 empty] | Online PSC | 2
| VV |  | Odkopávky | [18 empty] | VV | 2 | 1 | True | 0 | ROZPOCET
| VV |  | 391,43 |  | 391.43 | [16 empty] | VV | 2 | 2 | True | 0 | ROZPOCET
| VV |  | Součet |  | 391.43 | [16 empty] | VV | 2 | 4 | True | 1 | ROZPOCET
3 | K | 162751117 | Vodorovné přemístění výkopku nebo sypaniny po suchu na obvyklém dopravním prostředku, bez naložení výkopku, avšak se složením bez rozhrnutí z horniny třídy těžitelnosti I skupiny 1 až 3 na vzdálenost přes 9 000 do 10 000 m | m3 | 372.43 |  |  | 0 | CS ÚRS 2024 01 |  | základní | 0 | 0 | 0 |  | 0 | 0 | 0 | 0 | 0 | 4 | K | 2 |  |  |  | ROZPOCET | 0 | 0 | 0 | 0 | 0 | 1 | 0 | 4 | -1317272545
| PP |  | Vodorovné přemístění výkopku nebo sypaniny po suchu na obvyklém dopravním prostředku, bez naložení výkopku, avšak se složením bez rozhrnutí z horniny třídy těžitelnosti I skupiny 1 až 3 na vzdálenost přes 9 000 do 10 000 m | [18 empty] | PP | 2
| Online PSC |  | https://podminky.urs.cz/item/CS_URS_2024_01/162751117 | [18 empty] | Online PSC | 2
| VV |  | Vodorovné přemístění | [18 empty] | VV | 2 | 1 | True | 0 | ROZPOCET
| VV |  | 391,43-19 |  | 372.43 | [16 empty] | VV | 2 | 2 | True | 0 | ROZPOCET
| VV |  | Součet |  | 372.43 | [16 empty] | VV | 2 | 4 | True | 1 | ROZPOCET
4 | K | 162751119 | Vodorovné přemístění výkopku nebo sypaniny po suchu na obvyklém dopravním prostředku, bez naložení výkopku, avšak se složením bez rozhrnutí z horniny třídy těžitelnosti I skupiny 1 až 3 na vzdálenost Příplatek k ceně za každých dalších i započatých 1 000 | m3 | 1862.15 |  |  | 0 | CS ÚRS 2024 01 |  | základní | 0 | 0 | 0 |  | 0 | 0 | 0 | 0 | 0 | 4 | K | 2 |  |  |  | ROZPOCET | 0 | 0 | 0 | 0 | 0 | 1 | 0 | 4 | -1073412603
| PP |  | Vodorovné přemístění výkopku nebo sypaniny po suchu na obvyklém dopravním prostředku, bez naložení výkopku, avšak se složením bez rozhrnutí z horniny třídy těžitelnosti I skupiny 1 až 3 na vzdálenost Příplatek k ceně za každých dalších i započatých 1 000 m | [18 empty] | PP | 2
| Online PSC |  | https://podminky.urs.cz/item/CS_URS_2024_01/162751119 | [18 empty] | Online PSC | 2
| VV |  | Vodorovné přemístění | [18 empty] | VV | 2 | 1 | True | 0 | ROZPOCET
| VV |  | (391,43-19)*5 |  | 1862.15 | [16 empty] | VV | 2 | 2 | True | 0 | ROZPOCET
| VV |  | Součet |  | 1862.15 | [16 empty] | VV | 2 | 4 | True | 1 | ROZPOCET
5 | K | 171152101 | Uložení sypaniny do zhutněných násypů pro silnice, dálnice a letiště s rozprostřením sypaniny ve vrstvách, s hrubým urovnáním a uzavřením povrchu násypu z hornin soudržných | m3 | 19 |  |  | 0 | CS ÚRS 2024 01 |  | základní | 0 | 0 | 0 |  | 0 | 0 | 0 | 0 | 0 | 4 | K | 2 |  |  |  | ROZPOCET | 0 | 0 | 0 | 0 | 0 | 1 | 0 | 4 | 1455898757
| PP |  | Uložení sypaniny do zhutněných násypů pro silnice, dálnice a letiště s rozprostřením sypaniny ve vrstvách, s hrubým urovnáním a uzavřením povrchu násypu z hornin soudržných | [18 empty] | PP | 2
| Online PSC |  | https://podminky.urs.cz/item/CS_URS_2024_01/171152101 | [18 empty] | Online PSC | 2
| VV |  | Zpětný násyp -dorovnání pozemku | [18 empty] | VV | 2 | 1 | True | 0 | ROZPOCET
| VV |  | 19 |  | 19 | [16 empty] | VV | 2 | 2 | True | 0 | ROZPOCET
| VV |  | Součet |  | 19 | [16 empty] | VV | 2 | 4 | True | 1 | ROZPOCET
6 | K | 171201201 | Uložení sypaniny na skládky nebo meziskládky | m3 | 372.43 |  |  | 0 | CS ÚRS 2024 01 |  | základní | 0 | 0 | 0 |  | 0 | 0 | 0 | 0 | 0 | 4 | K | 2 |  |  |  | ROZPOCET | 0 | 0 | 0 | 0 | 0 | 1 | 0 | 4 | 434849802
| PP |  | Uložení sypaniny na skládky nebo meziskládky | [18 empty] | PP | 2
| Online PSC |  | https://podminky.urs.cz/item/CS_URS_2024_01/171201201 | [18 empty] | Online PSC | 2
| VV |  | Uložení sypaniny na skládky | [18 empty] | VV | 2 | 1 | True | 0 | ROZPOCET
| VV |  | 391,43-19 |  | 372.43 | [16 empty] | VV | 2 | 2 | True | 0 | ROZPOCET
| VV |  | Součet |  | 372.43 | [16 empty] | VV | 2 | 4 | True | 1 | ROZPOCET
7 | K | 181152302 | Úprava pláně na stavbách silnic a dálnic strojně v zářezech mimo skalních se zhutněním | m2 | 822.008 |  |  | 0 | CS ÚRS 2024 01 |  | základní | 0 | 0 | 0 |  | 0 | 0 | 0 | 0 | 0 | 4 | K | 2 |  |  |  | ROZPOCET | 0 | 0 | 0 | 0 | 0 | 1 | 0 | 4 | 1245942115
| PP |  | Úprava pláně na stavbách silnic a dálnic strojně v zářezech mimo skalních se zhutněním | [18 empty] | PP | 2
| Online PSC |  | https://podminky.urs.cz/item/CS_URS_2024_01/181152302 | [18 empty] | Online PSC | 2
| VV |  | Úprava pláně | [18 empty] | VV | 2 | 1 | True | 0 | ROZPOCET
| VV |  | (713,8+231,87*0,15+228,56*0,15)*1,05 |  | 822.008 | [16 empty] | VV | 2 | 2 | True | 0 | ROZPOCET
| VV |  | Součet |  | 822.008 | [16 empty] | VV | 2 | 4 | True | 1 | ROZPOCET
8 | K | 181351003 | Rozprostření a urovnání ornice v rovině nebo ve svahu sklonu do 1:5 strojně při souvislé ploše do 100 m2, tl. vrstvy do 200 mm | m2 | 241.6 |  |  | 0 | CS ÚRS 2024 01 |  | základní | 0 | 0 | 0 |  | 0 | 0 | 0 | 0 | 0 | 4 | K | 2 |  |  |  | ROZPOCET | 0 | 0 | 0 | 0 | 0 | 1 | 0 | 4 | -1689775038
| PP |  | Rozprostření a urovnání ornice v rovině nebo ve svahu sklonu do 1:5 strojně při souvislé ploše do 100 m2, tl. vrstvy do 200 mm | [18 empty] | PP | 2
| Online PSC |  | https://podminky.urs.cz/item/CS_URS_2024_01/181351003 | [18 empty] | Online PSC | 2
| VV |  | Ohumusování tl. 100 mm | [18 empty] | VV | 2 | 1 | True | 0 | ROZPOCET
| VV |  | 241,6 |  | 241.6 | [16 empty] | VV | 2 | 2 | True | 0 | ROZPOCET
| VV |  | Součet |  | 241.6 | [16 empty] | VV | 2 | 4 | True | 1 | ROZPOCET
9 | K | 182201101 | Svahování násypů strojně | m2 | 241.6 |  |  | 0 | CS ÚRS 2024 01 |  | základní | 0 | 0 | 0 |  | 0 | 0 | 0 | 0 | 0 | 4 | K | 2 |  |  |  | ROZPOCET | 0 | 0 | 0 | 0 | 0 | 1 | 0 | 4 | -2032035577
| PP |  | Svahování násypů strojně | [18 empty] | PP | 2
| Online PSC |  | https://podminky.urs.cz/item/CS_URS_2024_01/182201101 | [18 empty] | Online PSC | 2
| VV |  | Svahování násypů strojně | [18 empty] | VV | 2 | 1 | True | 0 | ROZPOCET
| VV |  | 241,6 |  | 241.6 | [16 empty] | VV | 2 | 2 | True | 0 | ROZPOCET
| VV |  | Součet |  | 241.6 | [16 empty] | VV | 2 | 4 | True | 1 | ROZPOCET
10 | K | 183405211 | Výsev trávníku hydroosevem na ornici | m2 | 241.6 |  |  | 0 | CS ÚRS 2024 01 |  | základní | 0 | 0 | 0 |  | 0 | 0.00127 | 0.30683 | 0 | 0 | 4 | K | 2 |  |  |  | ROZPOCET | 0 | 0 | 0 | 0 | 0 | 1 | 0 | 4 | 1860667407
| PP |  | Výsev trávníku hydroosevem na ornici | [18 empty] | PP | 2
| Online PSC |  | https://podminky.urs.cz/item/CS_URS_2024_01/183405211 | [18 empty] | Online PSC | 2
| VV |  | Výsev trávníku hydroosevem na ornici | [18 empty] | VV | 2 | 1 | True | 0 | ROZPOCET
| VV |  | 241,6 |  | 241.6 | [16 empty] | VV | 2 | 2 | True | 0 | ROZPOCET
| VV |  | Součet |  | 241.6 | [16 empty] | VV | 2 | 4 | True | 1 | ROZPOCET
11 | M | 00572410 | osivo směs travní parková | kg | 8.456 |  |  | 0 | CS ÚRS 2024 01 |  | základní | 0 | 0 | 0 |  | 0 | 0.001 | 0.008456 | 0 | 0 | 8 | M | 2 |  |  |  | ROZPOCET | 0 | 0 | 0 | 0 | 0 | 1 | 0 | 4 | 1758910957
| PP |  | osivo směs travní parková | [18 empty] | PP | 2
| VV |  | osivo směs travní parková | [18 empty] | VV | 2 | 1 | True | 0 | ROZPOCET
| VV |  | 241,6/100*3,5 |  | 8.456 | [16 empty] | VV | 2 | 2 | True | 0 | ROZPOCET
| VV |  | Součet |  | 8.456 | [16 empty] | VV | 2 | 4 | True | 1 | ROZPOCET
12 | K | 997221873 | Poplatek za uložení stavebního odpadu na recyklační skládce (skládkovné) zeminy a kamení zatříděného do Katalogu odpadů pod kódem 17 05 04 | t | 614.51 |  |  | 0 | CS ÚRS 2024 01 |  | základní | 0 | 0 | 0 |  | 0 | 0 | 0 | 0 | 0 | 4 | K | 2 |  |  |  | ROZPOCET | 0 | 0 | 0 | 0 | 0 | 1 | 0 | 4 | -1039252761
| PP |  | Poplatek za uložení stavebního odpadu na recyklační skládce (skládkovné) zeminy a kamení zatříděného do Katalogu odpadů pod kódem 17 05 04 | [18 empty] | PP | 2
| Online PSC |  | https://podminky.urs.cz/item/CS_URS_2024_01/997221873 | [18 empty] | Online PSC | 2
| VV |  | bude fakturováno dle skutečnosti po odsouhlasení AD/TDI | [18 empty] | VV | 2 | 1 | True | 0 | ROZPOCET
| VV |  | odpad - zemina | [18 empty] | VV | 2 | 1 | True | 0 | ROZPOCET
| VV |  | (391,43-19)*1,65 |  | 614.51 | [16 empty] | VV | 2 | 2 | True | 0 | ROZPOCET
| VV |  | Součet |  | 614.51 | [16 empty] | VV | 2 | 4 | True | 1 | ROZPOCET
| D | 5 | Komunikace pozemní |  |  |  |  | 0 |  |  |  |  | 0 | 0 |  | 0 |  | 867.2017 |  | 0 | 1 | D | 1 |  |  |  | ROZPOCET | [6 empty] | 0
13 | K | 564851115 | Podklad ze štěrkodrti ŠD s rozprostřením a zhutněním plochy přes 100 m2, po zhutnění tl. 190 mm | m2 | 782.865 |  |  | 0 | CS ÚRS 2024 01 |  | základní | 0 | 0 | 0 |  | 0 | 0.437 | 342.112 | 0 | 0 | 4 | K | 2 |  |  |  | ROZPOCET | 0 | 0 | 0 | 0 | 0 | 1 | 0 | 4 | 270985558
| PP |  | Podklad ze štěrkodrti ŠD s rozprostřením a zhutněním plochy přes 100 m2, po zhutnění tl. 190 mm | [18 empty] | PP | 2
| Online PSC |  | https://podminky.urs.cz/item/CS_URS_2024_01/564851115 | [18 empty] | Online PSC | 2
| VV |  | ŠDb fr. 0/63m, ČSN EN 13285 (ČSN 736126-1) | [18 empty] | VV | 2 | 1 | True | 0 | ROZPOCET
| VV |  | 713,8+231,87*0,15+228,56*0,15 |  | 782.865 | [16 empty] | VV | 2 | 2 | True | 0 | ROZPOCET
| VV |  | Součet |  | 782.865 | [16 empty] | VV | 2 | 4 | True | 1 | ROZPOCET
14 | K | 564952111 | Podklad z mechanicky zpevněného kameniva MZK (minerální beton) s rozprostřením a s hutněním, po zhutnění tl. 150 mm | m2 | 759.843 |  |  | 0 | CS ÚRS 2024 01 |  | základní | 0 | 0 | 0 |  | 0 | 0.3719 | 282.5856 | 0 | 0 | 4 | K | 2 |  |  |  | ROZPOCET | 0 | 0 | 0 | 0 | 0 | 1 | 0 | 4 | 178886187
| PP |  | Podklad z mechanicky zpevněného kameniva MZK (minerální beton) s rozprostřením a s hutněním, po zhutnění tl. 150 mm | [18 empty] | PP | 2
| Online PSC |  | https://podminky.urs.cz/item/CS_URS_2024_01/564952111 | [18 empty] | Online PSC | 2
| VV |  | MZK, tl. 150 mm, ČSN EN 13285 (ČSN 736126-1) | [18 empty] | VV | 2 | 1 | True | 0 | ROZPOCET
| VV |  | 713,8+231,87*0,1+228,56*0,1 |  | 759.843 | [16 empty] | VV | 2 | 2 | True | 0 | ROZPOCET
| VV |  | Součet |  | 759.843 | [16 empty] | VV | 2 | 4 | True | 1 | ROZPOCET
15 | K | 567543111 | Recyklace podkladní vrstvy za studena na místě promísení rozpojené směsi s cementem a přísadami na bázi zeolitu a minerálů (materiál ve specifikaci) s rozhrnutím, zhutněním a vlhčením plochy do 1 000 m2, tloušťky po zhutnění přes 250 do 300 mm | m2 | 782.865 |  |  | 0 | CS ÚRS 2024 01 |  | základní | 0 | 0 | 0 |  | 0 | 0 | 0 | 0 | 0 | 4 | K | 2 |  |  |  | ROZPOCET | 0 | 0 | 0 | 0 | 0 | 1 | 0 | 4 | -2000229877
| PP |  | Recyklace podkladní vrstvy za studena na místě promísení rozpojené směsi s cementem a přísadami na bázi zeolitu a minerálů (materiál ve specifikaci) s rozhrnutím, zhutněním a vlhčením plochy do 1 000 m2, tloušťky po zhutnění přes 250 do 300 mm | [18 empty] | PP | 2
| Online PSC |  | https://podminky.urs.cz/item/CS_URS_2024_01/567543111 | [18 empty] | Online PSC | 2
| VV |  | Sanace podloží - zlepšení přidáním pojiva, tl. 300 mm, ČSN EN 13285 (ČSN 736126-1) | [18 empty] | VV | 2 | 1 | True | 0 | ROZPOCET
| VV |  | 713,8+231,87*0,15+228,56*0,15 |  | 782.865 | [16 empty] | VV | 2 | 2 | True | 0 | ROZPOCET
| VV |  | Součet |  | 782.865 | [16 empty] | VV | 2 | 4 | True | 1 | ROZPOCET
16 | M | 58521113 | cement portlandský CEM I 52,5MPa | t | 10.569 |  |  | 0 | CS ÚRS 2024 01 |  | základní | 0 | 0 | 0 |  | 0 | 1 | 10.569 | 0 | 0 | 8 | M | 2 |  |  |  | ROZPOCET | 0 | 0 | 0 | 0 | 0 | 1 | 0 | 4 | 1349643700
| PP |  | cement portlandský CEM I 52,5MPa | [18 empty] | PP | 2
| VV |  | Pojivo pro studenou recyklaci | [18 empty] | VV | 2 | 1 | True | 0 | ROZPOCET
| VV |  | Přesná receptura bude upřesněna v gesci zhotovitele stavby, v rozpočtu je uvažováno s laboratorními zkouškami pro přípravu receptury. Uvažováno 3%, | [18 empty] | VV | 2 | 1 | True | 0 | ROZPOCET
| VV |  | Uvažováno 3% pojiva na m3, objemová hmotnost 1500 kg/m3 | [18 empty] | VV | 2 | 1 | True | 0 | ROZPOCET
| VV |  | Výpočet je předběžný, bude fakturováno dle skutečnosti. | [18 empty] | VV | 2 | 1 | True | 0 | ROZPOCET
| VV |  | (((713,8+231,87*0,15+228,56*0,15)*0,3)*0,03)*1,5 |  | 10.569 | [16 empty] | VV | 2 | 2 | True | 0 | ROZPOCET
| VV |  | Součet |  | 10.569 | [16 empty] | VV | 2 | 4 | True | 1 | ROZPOCET
17 | K | 573451117 | Dvojitý nátěr DN s posypem kamenivem a se zaválcováním z asfaltu silničního, v množství 3,5 kg/m2 | m2 | 713.8 |  |  | 0 | CS ÚRS 2024 01 |  | základní | 0 | 0 | 0 |  | 0 | 0.03103 | 22.1492 | 0 | 0 | 4 | K | 2 |  |  |  | ROZPOCET | 0 | 0 | 0 | 0 | 0 | 1 | 0 | 4 | 1668121971
| PP |  | Dvojitý nátěr DN s posypem kamenivem a se zaválcováním z asfaltu silničního, v množství 3,5 kg/m2 | [18 empty] | PP | 2
| Online PSC |  | https://podminky.urs.cz/item/CS_URS_2024_01/573451117 | [18 empty] | Online PSC | 2
| VV |  | N DV tl. 20 mm, ČSN EN 12 271 | [18 empty] | VV | 2 | 1 | True | 0 | ROZPOCET
| VV |  | 713,8 |  | 713.8 | [16 empty] | VV | 2 | 2 | True | 0 | ROZPOCET
| VV |  | Součet |  | 713.8 | [16 empty] | VV | 2 | 4 | True | 1 | ROZPOCET
18 | K | 574391113 | Penetrační makadam PM s rozprostřením kameniva na sucho, s prolitím živicí, s posypem drtí a se zhutněním hrubý (PMH) z kameniva hrubého drceného, po zhutnění tl. 130 mm | m2 | 713.8 |  |  | 0 | CS ÚRS 2024 01 |  | základní | 0 | 0 | 0 |  | 0 | 0.2939 | 209.7858 | 0 | 0 | 4 | K | 2 |  |  |  | ROZPOCET | 0 | 0 | 0 | 0 | 0 | 1 | 0 | 4 | 347673981
| PP |  | Penetrační makadam PM s rozprostřením kameniva na sucho, s prolitím živicí, s posypem drtí a se zhutněním hrubý (PMH) z kameniva hrubého drceného, po zhutnění tl. 130 mm | [18 empty] | PP | 2
| Online PSC |  | https://podminky.urs.cz/item/CS_URS_2024_01/574391113 | [18 empty] | Online PSC | 2
| VV |  | PMH tl. 130 mm, ČSN 73 6127-2 | [18 empty] | VV | 2 | 1 | True | 0 | ROZPOCET
| VV |  | 713,8 |  | 713.8 | [16 empty] | VV | 2 | 2 | True | 0 | ROZPOCET
| VV |  | Součet |  | 713.8 | [16 empty] | VV | 2 | 4 | True | 1 | ROZPOCET
| D | 9 | Ostatní konstrukce a práce, bourání |  |  |  |  | 0 |  |  |  |  | 0 | 0 |  | 0 |  | 0 |  | 0 | 1 | D | 1 |  |  |  | ROZPOCET | [6 empty] | 0
| D | 998 | Přesun hmot |  |  |  |  | 0 |  |  |  |  | 0 | 0 |  | 0 |  | 0 |  | 0 | 1 | D | 1 |  |  |  | ROZPOCET | [6 empty] | 0
19 | K | 998225111 | Přesun hmot pro komunikace s krytem z kameniva, monolitickým betonovým nebo živičným dopravní vzdálenost do 200 m jakékoliv délky objektu | t | 867.202 |  |  | 0 | CS ÚRS 2024 01 |  | základní | 0 | 0 | 0 |  | 0 | 0 | 0 | 0 | 0 | 4 | K | 2 |  |  |  | ROZPOCET | 0 | 0 | 0 | 0 | 0 | 1 | 0 | 4 | -236609186
| PP |  | Přesun hmot pro komunikace s krytem z kameniva, monolitickým betonovým nebo živičným dopravní vzdálenost do 200 m jakékoliv délky objektu | [18 empty] | PP | 2
| Online PSC |  | https://podminky.urs.cz/item/CS_URS_2024_01/998225111 | [18 empty] | Online PSC | 2
| VV |  | DV (dvojitý nátěr) | [18 empty] | VV | 2 | 1 | True | 0 | ROZPOCET
| VV |  | 22,149 |  | 22.149 | [16 empty] | VV | 2 | 2 | True | 0 | ROZPOCET
| VV |  | PM (penetrační makadam) | [18 empty] | VV | 2 | 1 | True | 0 | ROZPOCET
| VV |  | 209,786 |  | 209.786 | [16 empty] | VV | 2 | 2 | True | 0 | ROZPOCET
| VV |  | MZK | [18 empty] | VV | 2 | 1 | True | 0 | ROZPOCET
| VV |  | 282,586 |  | 282.586 | [16 empty] | VV | 2 | 2 | True | 0 | ROZPOCET
| VV |  | ŠD | [18 empty] | VV | 2 | 1 | True | 0 | ROZPOCET
| VV |  | 342,112 |  | 342.112 | [16 empty] | VV | 2 | 2 | True | 0 | ROZPOCET
| VV |  | Cement | [18 empty] | VV | 2 | 1 | True | 0 | ROZPOCET
| VV |  | 10,569 |  | 10.569 | [16 empty] | VV | 2 | 2 | True | 0 | ROZPOCET
| VV |  | Součet |  | 867.202 | [16 empty] | VV | 2 | 4 | True | 1 | ROZPOCET
20 | K | 998225195 | Přesun hmot pro komunikace s krytem z kameniva, monolitickým betonovým nebo živičným Příplatek k ceně za zvětšený přesun přes vymezenou největší dopravní vzdálenost za každých dalších 5000 m přes 5000 m | t | 3468.808 |  |  | 0 | CS ÚRS 2024 01 |  | základní | 0 | 0 | 0 |  | 0 | 0 | 0 | 0 | 0 | 4 | K | 2 |  |  |  | ROZPOCET | 0 | 0 | 0 | 0 | 0 | 1 | 0 | 4 | -1573317178
| PP |  | Přesun hmot pro komunikace s krytem z kameniva, monolitickým betonovým nebo živičným Příplatek k ceně za zvětšený přesun přes vymezenou největší dopravní vzdálenost za každých dalších 5000 m přes 5000 m | [18 empty] | PP | 2
| Online PSC |  | https://podminky.urs.cz/item/CS_URS_2024_01/998225195 | [18 empty] | Online PSC | 2
| VV |  | DV (dvojitý nátěr) | [18 empty] | VV | 2 | 1 | True | 0 | ROZPOCET
| VV |  | 22,149*4 |  | 88.596 | [16 empty] | VV | 2 | 2 | True | 0 | ROZPOCET
| VV |  | PM (penetrační makadam) | [18 empty] | VV | 2 | 1 | True | 0 | ROZPOCET
| VV |  | 209,786*4 |  | 839.144 | [16 empty] | VV | 2 | 2 | True | 0 | ROZPOCET
| VV |  | MZK | [18 empty] | VV | 2 | 1 | True | 0 | ROZPOCET
| VV |  | 282,586*4 |  | 1130.344 | [16 empty] | VV | 2 | 2 | True | 0 | ROZPOCET
| VV |  | ŠD | [18 empty] | VV | 2 | 1 | True | 0 | ROZPOCET
| VV |  | 342,112*4 |  | 1368.448 | [16 empty] | VV | 2 | 2 | True | 0 | ROZPOCET
| VV |  | Cement | [18 empty] | VV | 2 | 1 | True | 0 | ROZPOCET
| VV |  | 10,569*4 |  | 42.276 | [16 empty] | VV | 2 | 2 | True | 0 | ROZPOCET
| VV |  | Součet |  | 3468.808 | [16 empty] | VV | 2 | 4 | True | 1 | ROZPOCET

## SO 104 - POLNÍ CESTA VC12
{4b29166c-c679-409d-9437-a95658e85b60}
2
| KRYCÍ LIST SOUPISU PRACÍ | [8 empty] | v --- níže se nacházejí doplnkové a pomocné údaje k sestavám --- v | [11 empty] | False
Stavba:
POLNÍ CESTA POD BUDČÍ – SO 101–106+VRN
Objekt:
SO 104 - POLNÍ CESTA VC12
| KSO: |  |  |  |  | CC-CZ:
| Místo: |  |  |  |  | Datum: | 8.6.2022
| Zadavatel: |  |  |  |  | IČ:
DIČ:
| Uchazeč: |  |  |  |  | IČ: | Vyplň údaj
|  | Vyplň údaj |  |  |  | DIČ: | Vyplň údaj
| Projektant: |  |  |  |  | IČ:
DIČ:
| Zpracovatel: |  |  |  |  | IČ:
DIČ:
Poznámka:
|  | Materiál | [5 empty] | 0
|  | Montáž | [5 empty] | 0
| Cena bez DPH | [6 empty] | 0
|  |  | Základ daně |  |  | Sazba daně |  | Výše daně
| DPH | základní | 0 |  |  | 21% |  | 0
|  | snížená | 0 |  |  | 15% |  | 0
|  | zákl. přenesená | 0 |  |  | 21% |  | 0
|  | sníž. přenesená | 0 |  |  | 15% |  | 0
|  | nulová | 0 |  |  | 0% |  | 0
| Cena s DPH |  |  | v | CZK |  |  | 0
| Projektant |  |  | Zpracovatel
| Datum a podpis: |  | Razítko | Datum a podpis: |  |  | Razítko
| Objednavatel |  |  | Uchazeč
| Datum a podpis: |  | Razítko | Datum a podpis: |  |  | Razítko
REKAPITULACE ČLENĚNÍ SOUPISU PRACÍ
Stavba:
POLNÍ CESTA POD BUDČÍ – SO 101–106+VRN
Objekt:
SO 104 - POLNÍ CESTA VC12
Místo: | [5 empty] | Datum: | 8.6.2022
Zadavatel: | [5 empty] | Projektant:
Uchazeč: |  |  | Vyplň údaj |  |  | Zpracovatel:
Kód dílu - Popis | [5 empty] | Materiál [CZK] | Montáž [CZK] | Cena celkem [CZK]
Náklady ze soupisu prací | [5 empty] | 0 | 0 | 0 | [14 empty] | -1
| HSV - Práce a dodávky HSV |  |  |  |  | 0 | 0 | 0
| 1 - Zemní práce |  |  |  |  | 0 | 0 | 0
| 5 - Komunikace pozemní |  |  |  |  | 0 | 0 | 0
| 9 - Ostatní konstrukce a práce, bourání |  |  |  |  | 0 | 0 | 0
| 998 - Přesun hmot |  |  |  |  | 0 | 0 | 0
SOUPIS PRACÍ
Stavba:
POLNÍ CESTA POD BUDČÍ – SO 101–106+VRN
Objekt:
SO 104 - POLNÍ CESTA VC12
Místo: | [5 empty] | Datum: | 8.6.2022
Zadavatel: | [5 empty] | Projektant:
Uchazeč: |  |  | Vyplň údaj |  |  | Zpracovatel:
PČ | Typ | Kód | Popis | MJ | Množství | J. materiál [CZK] | J. montáž [CZK] | Cena celkem [CZK] | Cenová soustava |  | DPH | J.cena [CZK] | Materiál celkem [CZK] | Montáž celkem [CZK] | J. Nh [h] | Nh celkem [h] | J. hmotnost [t] | Hmotnost celkem [t] | J. suť [t] | Suť Celkem [t]
Náklady soupisu celkem | [7 empty] | 0 |  |  |  |  | 0 | 0 |  | 0 |  | 4426.179 |  | 0 |  | D | -1 | [10 empty] | 0
| D | HSV | Práce a dodávky HSV |  |  |  |  | 0 |  |  |  |  | 0 | 0 |  | 0 |  | 4426.179 |  | 0 | 1 | D | 0 |  |  |  | ROZPOCET | [6 empty] | 0
| D | 1 | Zemní práce |  |  |  |  | 0 |  |  |  |  | 0 | 0 |  | 0 |  | 1.821 |  | 0 | 1 | D | 1 |  |  |  | ROZPOCET | [6 empty] | 0
1 | K | 121151123 | Sejmutí ornice strojně při souvislé ploše přes 500 m2, tl. vrstvy do 200 mm | m2 | 5089.37 |  |  | 0 | CS ÚRS 2024 01 |  | základní | 0 | 0 | 0 |  | 0 | 0 | 0 | 0 | 0 | 4 | K | 2 |  |  |  | ROZPOCET | 0 | 0 | 0 | 0 | 0 | 1 | 0 | 4 | 26691149
| PP |  | Sejmutí ornice strojně při souvislé ploše přes 500 m2, tl. vrstvy do 200 mm | [18 empty] | PP | 2
| Online PSC |  | https://podminky.urs.cz/item/CS_URS_2024_01/121151123 | [18 empty] | Online PSC | 2
| VV |  | Sejmutí ornice (ornice bude využita a rozhrnuta v místě stavby) | [18 empty] | VV | 2 | 1 | True | 0 | ROZPOCET
| VV |  | 5089,37 |  | 5089.37 | [16 empty] | VV | 2 | 2 | True | 0 | ROZPOCET
| VV |  | Součet |  | 5089.37 | [16 empty] | VV | 2 | 4 | True | 1 | ROZPOCET
2 | K | 122252205 | Odkopávky a prokopávky nezapažené pro silnice a dálnice strojně v hornině třídy těžitelnosti I přes 500 do 1 000 m3 | m3 | 2376.29 |  |  | 0 | CS ÚRS 2024 01 |  | základní | 0 | 0 | 0 |  | 0 | 0 | 0 | 0 | 0 | 4 | K | 2 |  |  |  | ROZPOCET | 0 | 0 | 0 | 0 | 0 | 1 | 0 | 4 | -1120523003
| PP |  | Odkopávky a prokopávky nezapažené pro silnice a dálnice strojně v hornině třídy těžitelnosti I přes 500 do 1 000 m3 | [18 empty] | PP | 2
| Online PSC |  | https://podminky.urs.cz/item/CS_URS_2024_01/122252205 | [18 empty] | Online PSC | 2
| VV |  | Odkopávky | [18 empty] | VV | 2 | 1 | True | 0 | ROZPOCET
| VV |  | 2376,29 |  | 2376.29 | [16 empty] | VV | 2 | 2 | True | 0 | ROZPOCET
| VV |  | Součet |  | 2376.29 | [16 empty] | VV | 2 | 4 | True | 1 | ROZPOCET
3 | K | 162751117 | Vodorovné přemístění výkopku nebo sypaniny po suchu na obvyklém dopravním prostředku, bez naložení výkopku, avšak se složením bez rozhrnutí z horniny třídy těžitelnosti I skupiny 1 až 3 na vzdálenost přes 9 000 do 10 000 m | m3 | 2322.29 |  |  | 0 | CS ÚRS 2024 01 |  | základní | 0 | 0 | 0 |  | 0 | 0 | 0 | 0 | 0 | 4 | K | 2 |  |  |  | ROZPOCET | 0 | 0 | 0 | 0 | 0 | 1 | 0 | 4 | -494560324
| PP |  | Vodorovné přemístění výkopku nebo sypaniny po suchu na obvyklém dopravním prostředku, bez naložení výkopku, avšak se složením bez rozhrnutí z horniny třídy těžitelnosti I skupiny 1 až 3 na vzdálenost přes 9 000 do 10 000 m | [18 empty] | PP | 2
| Online PSC |  | https://podminky.urs.cz/item/CS_URS_2024_01/162751117 | [18 empty] | Online PSC | 2
| VV |  | Vodorovné přemístění | [18 empty] | VV | 2 | 1 | True | 0 | ROZPOCET
| VV |  | 2376,29-54 |  | 2322.29 | [16 empty] | VV | 2 | 2 | True | 0 | ROZPOCET
| VV |  | Součet |  | 2322.29 | [16 empty] | VV | 2 | 4 | True | 1 | ROZPOCET
4 | K | 162751119 | Vodorovné přemístění výkopku nebo sypaniny po suchu na obvyklém dopravním prostředku, bez naložení výkopku, avšak se složením bez rozhrnutí z horniny třídy těžitelnosti I skupiny 1 až 3 na vzdálenost Příplatek k ceně za každých dalších i započatých 1 000 | m3 | 11611.45 |  |  | 0 | CS ÚRS 2024 01 |  | základní | 0 | 0 | 0 |  | 0 | 0 | 0 | 0 | 0 | 4 | K | 2 |  |  |  | ROZPOCET | 0 | 0 | 0 | 0 | 0 | 1 | 0 | 4 | -970459826
| PP |  | Vodorovné přemístění výkopku nebo sypaniny po suchu na obvyklém dopravním prostředku, bez naložení výkopku, avšak se složením bez rozhrnutí z horniny třídy těžitelnosti I skupiny 1 až 3 na vzdálenost Příplatek k ceně za každých dalších i započatých 1 000 m | [18 empty] | PP | 2
| Online PSC |  | https://podminky.urs.cz/item/CS_URS_2024_01/162751119 | [18 empty] | Online PSC | 2
| VV |  | Vodorovné přemístění | [18 empty] | VV | 2 | 1 | True | 0 | ROZPOCET
| VV |  | (2376,29-54)*5 |  | 11611.45 | [16 empty] | VV | 2 | 2 | True | 0 | ROZPOCET
| VV |  | Součet |  | 11611.45 | [16 empty] | VV | 2 | 4 | True | 1 | ROZPOCET
5 | K | 171152101 | Uložení sypaniny do zhutněných násypů pro silnice, dálnice a letiště s rozprostřením sypaniny ve vrstvách, s hrubým urovnáním a uzavřením povrchu násypu z hornin soudržných | m3 | 54 |  |  | 0 | CS ÚRS 2024 01 |  | základní | 0 | 0 | 0 |  | 0 | 0 | 0 | 0 | 0 | 4 | K | 2 |  |  |  | ROZPOCET | 0 | 0 | 0 | 0 | 0 | 1 | 0 | 4 | 1992104175
| PP |  | Uložení sypaniny do zhutněných násypů pro silnice, dálnice a letiště s rozprostřením sypaniny ve vrstvách, s hrubým urovnáním a uzavřením povrchu násypu z hornin soudržných | [18 empty] | PP | 2
| Online PSC |  | https://podminky.urs.cz/item/CS_URS_2024_01/171152101 | [18 empty] | Online PSC | 2
| VV |  | Zpětný násyp -dorovnání pozemku | [18 empty] | VV | 2 | 1 | True | 0 | ROZPOCET
| VV |  | 54 |  | 54 | [16 empty] | VV | 2 | 2 | True | 0 | ROZPOCET
| VV |  | Součet |  | 54 | [16 empty] | VV | 2 | 4 | True | 1 | ROZPOCET
6 | K | 171201201 | Uložení sypaniny na skládky nebo meziskládky | m3 | 2322.29 |  |  | 0 | CS ÚRS 2024 01 |  | základní | 0 | 0 | 0 |  | 0 | 0 | 0 | 0 | 0 | 4 | K | 2 |  |  |  | ROZPOCET | 0 | 0 | 0 | 0 | 0 | 1 | 0 | 4 | 1245290131
| PP |  | Uložení sypaniny na skládky nebo meziskládky | [18 empty] | PP | 2
| Online PSC |  | https://podminky.urs.cz/item/CS_URS_2024_01/171201201 | [18 empty] | Online PSC | 2
| VV |  | Uložení sypaniny na skládky | [18 empty] | VV | 2 | 1 | True | 0 | ROZPOCET
| VV |  | 2376,29-54 |  | 2322.29 | [16 empty] | VV | 2 | 2 | True | 0 | ROZPOCET
| VV |  | Součet |  | 2322.29 | [16 empty] | VV | 2 | 4 | True | 1 | ROZPOCET
7 | K | 181152302 | Úprava pláně na stavbách silnic a dálnic strojně v zářezech mimo skalních se zhutněním | m2 | 4158.507 |  |  | 0 | CS ÚRS 2024 01 |  | základní | 0 | 0 | 0 |  | 0 | 0 | 0 | 0 | 0 | 4 | K | 2 |  |  |  | ROZPOCET | 0 | 0 | 0 | 0 | 0 | 1 | 0 | 4 | 710452297
| PP |  | Úprava pláně na stavbách silnic a dálnic strojně v zářezech mimo skalních se zhutněním | [18 empty] | PP | 2
| Online PSC |  | https://podminky.urs.cz/item/CS_URS_2024_01/181152302 | [18 empty] | Online PSC | 2
| VV |  | Úprava pláně | [18 empty] | VV | 2 | 1 | True | 0 | ROZPOCET
| VV |  | (3694,00+884,64*0,15+891,91*0,15)*1,05 |  | 4158.507 | [16 empty] | VV | 2 | 2 | True | 0 | ROZPOCET
| VV |  | Součet |  | 4158.507 | [16 empty] | VV | 2 | 4 | True | 1 | ROZPOCET
8 | K | 181351113 | Rozprostření a urovnání ornice v rovině nebo ve svahu sklonu do 1:5 strojně při souvislé ploše přes 500 m2, tl. vrstvy do 200 mm | m2 | 1395.4 |  |  | 0 | CS ÚRS 2024 01 |  | základní | 0 | 0 | 0 |  | 0 | 0 | 0 | 0 | 0 | 4 | K | 2 |  |  |  | ROZPOCET | 0 | 0 | 0 | 0 | 0 | 1 | 0 | 4 | -1963141502
| PP |  | Rozprostření a urovnání ornice v rovině nebo ve svahu sklonu do 1:5 strojně při souvislé ploše přes 500 m2, tl. vrstvy do 200 mm | [18 empty] | PP | 2
| Online PSC |  | https://podminky.urs.cz/item/CS_URS_2024_01/181351113 | [18 empty] | Online PSC | 2
| VV |  | Ohumusování tl. 100 mm | [18 empty] | VV | 2 | 1 | True | 0 | ROZPOCET
| VV |  | 1395,40 |  | 1395.4 | [16 empty] | VV | 2 | 2 | True | 0 | ROZPOCET
| VV |  | Součet |  | 1395.4 | [16 empty] | VV | 2 | 4 | True | 1 | ROZPOCET
9 | K | 182201101 | Svahování násypů strojně | m2 | 1395.4 |  |  | 0 | CS ÚRS 2024 01 |  | základní | 0 | 0 | 0 |  | 0 | 0 | 0 | 0 | 0 | 4 | K | 2 |  |  |  | ROZPOCET | 0 | 0 | 0 | 0 | 0 | 1 | 0 | 4 | -639992764
| PP |  | Svahování násypů strojně | [18 empty] | PP | 2
| Online PSC |  | https://podminky.urs.cz/item/CS_URS_2024_01/182201101 | [18 empty] | Online PSC | 2
| VV |  | Svahování násypů strojně | [18 empty] | VV | 2 | 1 | True | 0 | ROZPOCET
| VV |  | 1395,40 |  | 1395.4 | [16 empty] | VV | 2 | 2 | True | 0 | ROZPOCET
| VV |  | Součet |  | 1395.4 | [16 empty] | VV | 2 | 4 | True | 1 | ROZPOCET
10 | K | 183405211 | Výsev trávníku hydroosevem na ornici | m2 | 1395.4 |  |  | 0 | CS ÚRS 2024 01 |  | základní | 0 | 0 | 0 |  | 0 | 0.00127 | 1.7722 | 0 | 0 | 4 | K | 2 |  |  |  | ROZPOCET | 0 | 0 | 0 | 0 | 0 | 1 | 0 | 4 | 1959002027
| PP |  | Výsev trávníku hydroosevem na ornici | [18 empty] | PP | 2
| Online PSC |  | https://podminky.urs.cz/item/CS_URS_2024_01/183405211 | [18 empty] | Online PSC | 2
| VV |  | Výsev trávníku hydroosevem na ornici | [18 empty] | VV | 2 | 1 | True | 0 | ROZPOCET
| VV |  | 1395,40 |  | 1395.4 | [16 empty] | VV | 2 | 2 | True | 0 | ROZPOCET
| VV |  | Součet |  | 1395.4 | [16 empty] | VV | 2 | 4 | True | 1 | ROZPOCET
11 | M | 00572410 | osivo směs travní parková | kg | 48.839 |  |  | 0 | CS ÚRS 2024 01 |  | základní | 0 | 0 | 0 |  | 0 | 0.001 | 0.048839 | 0 | 0 | 8 | M | 2 |  |  |  | ROZPOCET | 0 | 0 | 0 | 0 | 0 | 1 | 0 | 4 | 1329841159
| PP |  | osivo směs travní parková | [18 empty] | PP | 2
| VV |  | osivo směs travní parková | [18 empty] | VV | 2 | 1 | True | 0 | ROZPOCET
| VV |  | 1395,40/100*3,5 |  | 48.839 | [16 empty] | VV | 2 | 2 | True | 0 | ROZPOCET
| VV |  | Součet |  | 48.839 | [16 empty] | VV | 2 | 4 | True | 1 | ROZPOCET
12 | K | 997221873 | Poplatek za uložení stavebního odpadu na recyklační skládce (skládkovné) zeminy a kamení zatříděného do Katalogu odpadů pod kódem 17 05 04 | t | 3831.779 |  |  | 0 | CS ÚRS 2024 01 |  | základní | 0 | 0 | 0 |  | 0 | 0 | 0 | 0 | 0 | 4 | K | 2 |  |  |  | ROZPOCET | 0 | 0 | 0 | 0 | 0 | 1 | 0 | 4 | -830777343
| PP |  | Poplatek za uložení stavebního odpadu na recyklační skládce (skládkovné) zeminy a kamení zatříděného do Katalogu odpadů pod kódem 17 05 04 | [18 empty] | PP | 2
| Online PSC |  | https://podminky.urs.cz/item/CS_URS_2024_01/997221873 | [18 empty] | Online PSC | 2
| VV |  | bude fakturováno dle skutečnosti po odsouhlasení AD/TDI | [18 empty] | VV | 2 | 1 | True | 0 | ROZPOCET
| VV |  | odpad - zemina | [18 empty] | VV | 2 | 1 | True | 0 | ROZPOCET
| VV |  | (2376,29-54)*1,65 |  | 3831.779 | [16 empty] | VV | 2 | 2 | True | 0 | ROZPOCET
| VV |  | Součet |  | 3831.779 | [16 empty] | VV | 2 | 4 | True | 1 | ROZPOCET
| D | 5 | Komunikace pozemní |  |  |  |  | 0 |  |  |  |  | 0 | 0 |  | 0 |  | 4424.358 |  | 0 | 1 | D | 1 |  |  |  | ROZPOCET | [6 empty] | 0
13 | K | 564851115 | Podklad ze štěrkodrti ŠD s rozprostřením a zhutněním plochy přes 100 m2, po zhutnění tl. 190 mm | m2 | 3960.483 |  |  | 0 | CS ÚRS 2024 01 |  | základní | 0 | 0 | 0 |  | 0 | 0.437 | 1730.7311 | 0 | 0 | 4 | K | 2 |  |  |  | ROZPOCET | 0 | 0 | 0 | 0 | 0 | 1 | 0 | 4 | -1934817168
| PP |  | Podklad ze štěrkodrti ŠD s rozprostřením a zhutněním plochy přes 100 m2, po zhutnění tl. 190 mm | [18 empty] | PP | 2
| Online PSC |  | https://podminky.urs.cz/item/CS_URS_2024_01/564851115 | [18 empty] | Online PSC | 2
| VV |  | ŠDb fr. 0/63m, ČSN EN 13285 (ČSN 736126-1) | [18 empty] | VV | 2 | 1 | True | 0 | ROZPOCET
| VV |  | 3694,00+884,64*0,15+891,91*0,15 |  | 3960.483 | [16 empty] | VV | 2 | 2 | True | 0 | ROZPOCET
| VV |  | Součet |  | 3960.483 | [16 empty] | VV | 2 | 4 | True | 1 | ROZPOCET
14 | K | 564952111 | Podklad z mechanicky zpevněného kameniva MZK (minerální beton) s rozprostřením a s hutněním, po zhutnění tl. 150 mm | m2 | 3871.655 |  |  | 0 | CS ÚRS 2024 01 |  | základní | 0 | 0 | 0 |  | 0 | 0.3719 | 1439.8685 | 0 | 0 | 4 | K | 2 |  |  |  | ROZPOCET | 0 | 0 | 0 | 0 | 0 | 1 | 0 | 4 | -1989980814
| PP |  | Podklad z mechanicky zpevněného kameniva MZK (minerální beton) s rozprostřením a s hutněním, po zhutnění tl. 150 mm | [18 empty] | PP | 2
| Online PSC |  | https://podminky.urs.cz/item/CS_URS_2024_01/564952111 | [18 empty] | Online PSC | 2
| VV |  | MZK, tl. 150 mm, ČSN EN 13285 (ČSN 736126-1) | [18 empty] | VV | 2 | 1 | True | 0 | ROZPOCET
| VV |  | 3694,00+884,64*0,1+891,91*0,1 |  | 3871.655 | [16 empty] | VV | 2 | 2 | True | 0 | ROZPOCET
| VV |  | Součet |  | 3871.655 | [16 empty] | VV | 2 | 4 | True | 1 | ROZPOCET
15 | K | 567543111 | Recyklace podkladní vrstvy za studena na místě promísení rozpojené směsi s cementem a přísadami na bázi zeolitu a minerálů (materiál ve specifikaci) s rozhrnutím, zhutněním a vlhčením plochy do 1 000 m2, tloušťky po zhutnění přes 250 do 300 mm | m2 | 3960.483 |  |  | 0 | CS ÚRS 2024 01 |  | základní | 0 | 0 | 0 |  | 0 | 0 | 0 | 0 | 0 | 4 | K | 2 |  |  |  | ROZPOCET | 0 | 0 | 0 | 0 | 0 | 1 | 0 | 4 | -2144727427
| PP |  | Recyklace podkladní vrstvy za studena na místě promísení rozpojené směsi s cementem a přísadami na bázi zeolitu a minerálů (materiál ve specifikaci) s rozhrnutím, zhutněním a vlhčením plochy do 1 000 m2, tloušťky po zhutnění přes 250 do 300 mm | [18 empty] | PP | 2
| Online PSC |  | https://podminky.urs.cz/item/CS_URS_2024_01/567543111 | [18 empty] | Online PSC | 2
| VV |  | Sanace podloží - zlepšení přidáním pojiva, tl. 300 mm, ČSN EN 13285 (ČSN 736126-1) | [18 empty] | VV | 2 | 1 | True | 0 | ROZPOCET
| VV |  | 3694,00+884,64*0,15+891,91*0,15 |  | 3960.483 | [16 empty] | VV | 2 | 2 | True | 0 | ROZPOCET
| VV |  | Součet |  | 3960.483 | [16 empty] | VV | 2 | 4 | True | 1 | ROZPOCET
16 | M | 58521113 | cement portlandský CEM I 52,5MPa | t | 53.467 |  |  | 0 | CS ÚRS 2024 01 |  | základní | 0 | 0 | 0 |  | 0 | 1 | 53.467 | 0 | 0 | 8 | M | 2 |  |  |  | ROZPOCET | 0 | 0 | 0 | 0 | 0 | 1 | 0 | 4 | 1799951346
| PP |  | cement portlandský CEM I 52,5MPa | [18 empty] | PP | 2
| VV |  | Pojivo pro studenou recyklaci | [18 empty] | VV | 2 | 1 | True | 0 | ROZPOCET
| VV |  | Přesná receptura bude upřesněna v gesci zhotovitele stavby, v rozpočtu je uvažováno s laboratorními zkouškami pro přípravu receptury. Uvažováno 3%, | [18 empty] | VV | 2 | 1 | True | 0 | ROZPOCET
| VV |  | Uvažováno 3% pojiva na m3, objemová hmotnost 1500 kg/m3 | [18 empty] | VV | 2 | 1 | True | 0 | ROZPOCET
| VV |  | Výpočet je předběžný, bude fakturováno dle skutečnosti. | [18 empty] | VV | 2 | 1 | True | 0 | ROZPOCET
| VV |  | (((3694,00+884,64*0,15+891,91*0,15)*0,3)*0,03)*1,5 |  | 53.467 | [16 empty] | VV | 2 | 2 | True | 0 | ROZPOCET
| VV |  | Součet |  | 53.467 | [16 empty] | VV | 2 | 4 | True | 1 | ROZPOCET
17 | K | 573451117 | Dvojitý nátěr DN s posypem kamenivem a se zaválcováním z asfaltu silničního, v množství 3,5 kg/m2 | m2 | 3694 |  |  | 0 | CS ÚRS 2024 01 |  | základní | 0 | 0 | 0 |  | 0 | 0.03103 | 114.6248 | 0 | 0 | 4 | K | 2 |  |  |  | ROZPOCET | 0 | 0 | 0 | 0 | 0 | 1 | 0 | 4 | -1962262865
| PP |  | Dvojitý nátěr DN s posypem kamenivem a se zaválcováním z asfaltu silničního, v množství 3,5 kg/m2 | [18 empty] | PP | 2
| Online PSC |  | https://podminky.urs.cz/item/CS_URS_2024_01/573451117 | [18 empty] | Online PSC | 2
| VV |  | N DV tl. 20 mm, ČSN EN 12 271 | [18 empty] | VV | 2 | 1 | True | 0 | ROZPOCET
| VV |  | 3694,00 |  | 3694 | [16 empty] | VV | 2 | 2 | True | 0 | ROZPOCET
| VV |  | Součet |  | 3694 | [16 empty] | VV | 2 | 4 | True | 1 | ROZPOCET
18 | K | 574391113 | Penetrační makadam PM s rozprostřením kameniva na sucho, s prolitím živicí, s posypem drtí a se zhutněním hrubý (PMH) z kameniva hrubého drceného, po zhutnění tl. 130 mm | m2 | 3694 |  |  | 0 | CS ÚRS 2024 01 |  | základní | 0 | 0 | 0 |  | 0 | 0.2939 | 1085.6666 | 0 | 0 | 4 | K | 2 |  |  |  | ROZPOCET | 0 | 0 | 0 | 0 | 0 | 1 | 0 | 4 | 1928752050
| PP |  | Penetrační makadam PM s rozprostřením kameniva na sucho, s prolitím živicí, s posypem drtí a se zhutněním hrubý (PMH) z kameniva hrubého drceného, po zhutnění tl. 130 mm | [18 empty] | PP | 2
| Online PSC |  | https://podminky.urs.cz/item/CS_URS_2024_01/574391113 | [18 empty] | Online PSC | 2
| VV |  | PMH tl. 130 mm, ČSN 73 6127-2 | [18 empty] | VV | 2 | 1 | True | 0 | ROZPOCET
| VV |  | 3694,00 |  | 3694 | [16 empty] | VV | 2 | 2 | True | 0 | ROZPOCET
| VV |  | Součet |  | 3694 | [16 empty] | VV | 2 | 4 | True | 1 | ROZPOCET
| D | 9 | Ostatní konstrukce a práce, bourání |  |  |  |  | 0 |  |  |  |  | 0 | 0 |  | 0 |  | 0 |  | 0 | 1 | D | 1 |  |  |  | ROZPOCET | [6 empty] | 0
| D | 998 | Přesun hmot |  |  |  |  | 0 |  |  |  |  | 0 | 0 |  | 0 |  | 0 |  | 0 | 1 | D | 1 |  |  |  | ROZPOCET | [6 empty] | 0
19 | K | 998225111 | Přesun hmot pro komunikace s krytem z kameniva, monolitickým betonovým nebo živičným dopravní vzdálenost do 200 m jakékoliv délky objektu | t | 4424.358 |  |  | 0 | CS ÚRS 2024 01 |  | základní | 0 | 0 | 0 |  | 0 | 0 | 0 | 0 | 0 | 4 | K | 2 |  |  |  | ROZPOCET | 0 | 0 | 0 | 0 | 0 | 1 | 0 | 4 | 357582124
| PP |  | Přesun hmot pro komunikace s krytem z kameniva, monolitickým betonovým nebo živičným dopravní vzdálenost do 200 m jakékoliv délky objektu | [18 empty] | PP | 2
| Online PSC |  | https://podminky.urs.cz/item/CS_URS_2024_01/998225111 | [18 empty] | Online PSC | 2
| VV |  | DV (dvojitý nátěr) | [18 empty] | VV | 2 | 1 | True | 0 | ROZPOCET
| VV |  | 114,625 |  | 114.625 | [16 empty] | VV | 2 | 2 | True | 0 | ROZPOCET
| VV |  | PM (penetrační makadam) | [18 empty] | VV | 2 | 1 | True | 0 | ROZPOCET
| VV |  | 1085,667 |  | 1085.667 | [16 empty] | VV | 2 | 2 | True | 0 | ROZPOCET
| VV |  | MZK | [18 empty] | VV | 2 | 1 | True | 0 | ROZPOCET
| VV |  | 1439,868 |  | 1439.868 | [16 empty] | VV | 2 | 2 | True | 0 | ROZPOCET
| VV |  | ŠD | [18 empty] | VV | 2 | 1 | True | 0 | ROZPOCET
| VV |  | 1730,731 |  | 1730.731 | [16 empty] | VV | 2 | 2 | True | 0 | ROZPOCET
| VV |  | Cement | [18 empty] | VV | 2 | 1 | True | 0 | ROZPOCET
| VV |  | 53,467 |  | 53.467 | [16 empty] | VV | 2 | 2 | True | 0 | ROZPOCET
| VV |  | Součet |  | 4424.358 | [16 empty] | VV | 2 | 4 | True | 1 | ROZPOCET
20 | K | 998225195 | Přesun hmot pro komunikace s krytem z kameniva, monolitickým betonovým nebo živičným Příplatek k ceně za zvětšený přesun přes vymezenou největší dopravní vzdálenost za každých dalších 5000 m přes 5000 m | t | 17697.432 |  |  | 0 | CS ÚRS 2024 01 |  | základní | 0 | 0 | 0 |  | 0 | 0 | 0 | 0 | 0 | 4 | K | 2 |  |  |  | ROZPOCET | 0 | 0 | 0 | 0 | 0 | 1 | 0 | 4 | 647488030
| PP |  | Přesun hmot pro komunikace s krytem z kameniva, monolitickým betonovým nebo živičným Příplatek k ceně za zvětšený přesun přes vymezenou největší dopravní vzdálenost za každých dalších 5000 m přes 5000 m | [18 empty] | PP | 2
| Online PSC |  | https://podminky.urs.cz/item/CS_URS_2024_01/998225195 | [18 empty] | Online PSC | 2
| VV |  | DV (dvojitý nátěr) | [18 empty] | VV | 2 | 1 | True | 0 | ROZPOCET
| VV |  | 114,625*4 |  | 458.5 | [16 empty] | VV | 2 | 2 | True | 0 | ROZPOCET
| VV |  | PM (penetrační makadam) | [18 empty] | VV | 2 | 1 | True | 0 | ROZPOCET
| VV |  | 1085,667*4 |  | 4342.668 | [16 empty] | VV | 2 | 2 | True | 0 | ROZPOCET
| VV |  | MZK | [18 empty] | VV | 2 | 1 | True | 0 | ROZPOCET
| VV |  | 1439,868*4 |  | 5759.472 | [16 empty] | VV | 2 | 2 | True | 0 | ROZPOCET
| VV |  | ŠD | [18 empty] | VV | 2 | 1 | True | 0 | ROZPOCET
| VV |  | 1730,731*4 |  | 6922.924 | [16 empty] | VV | 2 | 2 | True | 0 | ROZPOCET
| VV |  | Cement | [18 empty] | VV | 2 | 1 | True | 0 | ROZPOCET
| VV |  | 53,467*4 |  | 213.868 | [16 empty] | VV | 2 | 2 | True | 0 | ROZPOCET
| VV |  | Součet |  | 17697.432 | [16 empty] | VV | 2 | 4 | True | 1 | ROZPOCET

## SO 105 - POLNÍ CESTA VPC1
{8cf2e7c8-8a59-4d8b-ba5c-5633a986db45}
2
| KRYCÍ LIST SOUPISU PRACÍ | [8 empty] | v --- níže se nacházejí doplnkové a pomocné údaje k sestavám --- v | [11 empty] | False
Stavba:
POLNÍ CESTA POD BUDČÍ – SO 101–106+VRN
Objekt:
SO 105 - POLNÍ CESTA VPC1
| KSO: |  |  |  |  | CC-CZ:
| Místo: |  |  |  |  | Datum: | 8.6.2022
| Zadavatel: |  |  |  |  | IČ:
DIČ:
| Uchazeč: |  |  |  |  | IČ: | Vyplň údaj
|  | Vyplň údaj |  |  |  | DIČ: | Vyplň údaj
| Projektant: |  |  |  |  | IČ:
DIČ:
| Zpracovatel: |  |  |  |  | IČ:
DIČ:
Poznámka:
|  | Materiál | [5 empty] | 0
|  | Montáž | [5 empty] | 0
| Cena bez DPH | [6 empty] | 0
|  |  | Základ daně |  |  | Sazba daně |  | Výše daně
| DPH | základní | 0 |  |  | 21% |  | 0
|  | snížená | 0 |  |  | 15% |  | 0
|  | zákl. přenesená | 0 |  |  | 21% |  | 0
|  | sníž. přenesená | 0 |  |  | 15% |  | 0
|  | nulová | 0 |  |  | 0% |  | 0
| Cena s DPH |  |  | v | CZK |  |  | 0
| Projektant |  |  | Zpracovatel
| Datum a podpis: |  | Razítko | Datum a podpis: |  |  | Razítko
| Objednavatel |  |  | Uchazeč
| Datum a podpis: |  | Razítko | Datum a podpis: |  |  | Razítko
REKAPITULACE ČLENĚNÍ SOUPISU PRACÍ
Stavba:
POLNÍ CESTA POD BUDČÍ – SO 101–106+VRN
Objekt:
SO 105 - POLNÍ CESTA VPC1
Místo: | [5 empty] | Datum: | 8.6.2022
Zadavatel: | [5 empty] | Projektant:
Uchazeč: |  |  | Vyplň údaj |  |  | Zpracovatel:
Kód dílu - Popis | [5 empty] | Materiál [CZK] | Montáž [CZK] | Cena celkem [CZK]
Náklady ze soupisu prací | [5 empty] | 0 | 0 | 0 | [14 empty] | -1
| HSV - Práce a dodávky HSV |  |  |  |  | 0 | 0 | 0
| 1 - Zemní práce |  |  |  |  | 0 | 0 | 0
| 5 - Komunikace pozemní |  |  |  |  | 0 | 0 | 0
| 9 - Ostatní konstrukce a práce, bourání |  |  |  |  | 0 | 0 | 0
| 998 - Přesun hmot |  |  |  |  | 0 | 0 | 0
SOUPIS PRACÍ
Stavba:
POLNÍ CESTA POD BUDČÍ – SO 101–106+VRN
Objekt:
SO 105 - POLNÍ CESTA VPC1
Místo: | [5 empty] | Datum: | 8.6.2022
Zadavatel: | [5 empty] | Projektant:
Uchazeč: |  |  | Vyplň údaj |  |  | Zpracovatel:
PČ | Typ | Kód | Popis | MJ | Množství | J. materiál [CZK] | J. montáž [CZK] | Cena celkem [CZK] | Cenová soustava |  | DPH | J.cena [CZK] | Materiál celkem [CZK] | Montáž celkem [CZK] | J. Nh [h] | Nh celkem [h] | J. hmotnost [t] | Hmotnost celkem [t] | J. suť [t] | Suť Celkem [t]
Náklady soupisu celkem | [7 empty] | 0 |  |  |  |  | 0 | 0 |  | 0 |  | 1149.6817 |  | 0 |  | D | -1 | [10 empty] | 0
| D | HSV | Práce a dodávky HSV |  |  |  |  | 0 |  |  |  |  | 0 | 0 |  | 0 |  | 1149.6817 |  | 0 | 1 | D | 0 |  |  |  | ROZPOCET | [6 empty] | 0
| D | 1 | Zemní práce |  |  |  |  | 0 |  |  |  |  | 0 | 0 |  | 0 |  | 0.61531 |  | 0 | 1 | D | 1 |  |  |  | ROZPOCET | [6 empty] | 0
1 | K | 121151123 | Sejmutí ornice strojně při souvislé ploše přes 500 m2, tl. vrstvy do 200 mm | m2 | 1429.3 |  |  | 0 | CS ÚRS 2024 01 |  | základní | 0 | 0 | 0 |  | 0 | 0 | 0 | 0 | 0 | 4 | K | 2 |  |  |  | ROZPOCET | 0 | 0 | 0 | 0 | 0 | 1 | 0 | 4 | -305240278
| PP |  | Sejmutí ornice strojně při souvislé ploše přes 500 m2, tl. vrstvy do 200 mm | [18 empty] | PP | 2
| Online PSC |  | https://podminky.urs.cz/item/CS_URS_2024_01/121151123 | [18 empty] | Online PSC | 2
| VV |  | Sejmutí ornice (ornice bude využita a rozhrnuta v místě stavby) | [18 empty] | VV | 2 | 1 | True | 0 | ROZPOCET
| VV |  | 1429,30 |  | 1429.3 | [16 empty] | VV | 2 | 2 | True | 0 | ROZPOCET
| VV |  | Součet |  | 1429.3 | [16 empty] | VV | 2 | 4 | True | 1 | ROZPOCET
2 | K | 122252205 | Odkopávky a prokopávky nezapažené pro silnice a dálnice strojně v hornině třídy těžitelnosti I přes 500 do 1 000 m3 | m3 | 617.28 |  |  | 0 | CS ÚRS 2024 01 |  | základní | 0 | 0 | 0 |  | 0 | 0 | 0 | 0 | 0 | 4 | K | 2 |  |  |  | ROZPOCET | 0 | 0 | 0 | 0 | 0 | 1 | 0 | 4 | 1499036837
| PP |  | Odkopávky a prokopávky nezapažené pro silnice a dálnice strojně v hornině třídy těžitelnosti I přes 500 do 1 000 m3 | [18 empty] | PP | 2
| Online PSC |  | https://podminky.urs.cz/item/CS_URS_2024_01/122252205 | [18 empty] | Online PSC | 2
| VV |  | Odkopávky | [18 empty] | VV | 2 | 1 | True | 0 | ROZPOCET
| VV |  | 617,28 |  | 617.28 | [16 empty] | VV | 2 | 2 | True | 0 | ROZPOCET
| VV |  | Součet |  | 617.28 | [16 empty] | VV | 2 | 4 | True | 1 | ROZPOCET
3 | K | 162751117 | Vodorovné přemístění výkopku nebo sypaniny po suchu na obvyklém dopravním prostředku, bez naložení výkopku, avšak se složením bez rozhrnutí z horniny třídy těžitelnosti I skupiny 1 až 3 na vzdálenost přes 9 000 do 10 000 m | m3 | 592.28 |  |  | 0 | CS ÚRS 2024 01 |  | základní | 0 | 0 | 0 |  | 0 | 0 | 0 | 0 | 0 | 4 | K | 2 |  |  |  | ROZPOCET | 0 | 0 | 0 | 0 | 0 | 1 | 0 | 4 | 1271673842
| PP |  | Vodorovné přemístění výkopku nebo sypaniny po suchu na obvyklém dopravním prostředku, bez naložení výkopku, avšak se složením bez rozhrnutí z horniny třídy těžitelnosti I skupiny 1 až 3 na vzdálenost přes 9 000 do 10 000 m | [18 empty] | PP | 2
| Online PSC |  | https://podminky.urs.cz/item/CS_URS_2024_01/162751117 | [18 empty] | Online PSC | 2
| VV |  | bude fakturováno dle skutečnosti po odsouhlasení AD/TDI | [18 empty] | VV | 2 | 1 | True | 0 | ROZPOCET
| VV |  | odpad - zemina | [18 empty] | VV | 2 | 1 | True | 0 | ROZPOCET
| VV |  | 617,28-25 |  | 592.28 | [16 empty] | VV | 2 | 2 | True | 0 | ROZPOCET
| VV |  | Součet |  | 592.28 | [16 empty] | VV | 2 | 4 | True | 1 | ROZPOCET
4 | K | 162751119 | Vodorovné přemístění výkopku nebo sypaniny po suchu na obvyklém dopravním prostředku, bez naložení výkopku, avšak se složením bez rozhrnutí z horniny třídy těžitelnosti I skupiny 1 až 3 na vzdálenost Příplatek k ceně za každých dalších i započatých 1 000 | m3 | 492.28 |  |  | 0 | CS ÚRS 2024 01 |  | základní | 0 | 0 | 0 |  | 0 | 0 | 0 | 0 | 0 | 4 | K | 2 |  |  |  | ROZPOCET | 0 | 0 | 0 | 0 | 0 | 1 | 0 | 4 | -1156240492
| PP |  | Vodorovné přemístění výkopku nebo sypaniny po suchu na obvyklém dopravním prostředku, bez naložení výkopku, avšak se složením bez rozhrnutí z horniny třídy těžitelnosti I skupiny 1 až 3 na vzdálenost Příplatek k ceně za každých dalších i započatých 1 000 m | [18 empty] | PP | 2
| Online PSC |  | https://podminky.urs.cz/item/CS_URS_2024_01/162751119 | [18 empty] | Online PSC | 2
| VV |  | Vodorovné přemístění | [18 empty] | VV | 2 | 1 | True | 0 | ROZPOCET
| VV |  | 617,28-25*5 |  | 492.28 | [16 empty] | VV | 2 | 2 | True | 0 | ROZPOCET
| VV |  | Součet |  | 492.28 | [16 empty] | VV | 2 | 4 | True | 1 | ROZPOCET
5 | K | 171152101 | Uložení sypaniny do zhutněných násypů pro silnice, dálnice a letiště s rozprostřením sypaniny ve vrstvách, s hrubým urovnáním a uzavřením povrchu násypu z hornin soudržných | m3 | 25 |  |  | 0 | CS ÚRS 2024 01 |  | základní | 0 | 0 | 0 |  | 0 | 0 | 0 | 0 | 0 | 4 | K | 2 |  |  |  | ROZPOCET | 0 | 0 | 0 | 0 | 0 | 1 | 0 | 4 | -1735384715
| PP |  | Uložení sypaniny do zhutněných násypů pro silnice, dálnice a letiště s rozprostřením sypaniny ve vrstvách, s hrubým urovnáním a uzavřením povrchu násypu z hornin soudržných | [18 empty] | PP | 2
| Online PSC |  | https://podminky.urs.cz/item/CS_URS_2024_01/171152101 | [18 empty] | Online PSC | 2
| VV |  | Zpětný násyp -dorovnání pozemku | [18 empty] | VV | 2 | 1 | True | 0 | ROZPOCET
| VV |  | 25 |  | 25 | [16 empty] | VV | 2 | 2 | True | 0 | ROZPOCET
| VV |  | Součet |  | 25 | [16 empty] | VV | 2 | 4 | True | 1 | ROZPOCET
6 | K | 171201201 | Uložení sypaniny na skládky nebo meziskládky | m3 | 592.28 |  |  | 0 | CS ÚRS 2024 01 |  | základní | 0 | 0 | 0 |  | 0 | 0 | 0 | 0 | 0 | 4 | K | 2 |  |  |  | ROZPOCET | 0 | 0 | 0 | 0 | 0 | 1 | 0 | 4 | -2070646490
| PP |  | Uložení sypaniny na skládky nebo meziskládky | [18 empty] | PP | 2
| Online PSC |  | https://podminky.urs.cz/item/CS_URS_2024_01/171201201 | [18 empty] | Online PSC | 2
| VV |  | Uložení sypaniny na skládky | [18 empty] | VV | 2 | 1 | True | 0 | ROZPOCET
| VV |  | 617,28-25 |  | 592.28 | [16 empty] | VV | 2 | 2 | True | 0 | ROZPOCET
| VV |  | Součet |  | 592.28 | [16 empty] | VV | 2 | 4 | True | 1 | ROZPOCET
7 | K | 181152302 | Úprava pláně na stavbách silnic a dálnic strojně v zářezech mimo skalních se zhutněním | m2 | 1080.244 |  |  | 0 | CS ÚRS 2024 01 |  | základní | 0 | 0 | 0 |  | 0 | 0 | 0 | 0 | 0 | 4 | K | 2 |  |  |  | ROZPOCET | 0 | 0 | 0 | 0 | 0 | 1 | 0 | 4 | 952409763
| PP |  | Úprava pláně na stavbách silnic a dálnic strojně v zářezech mimo skalních se zhutněním | [18 empty] | PP | 2
| Online PSC |  | https://podminky.urs.cz/item/CS_URS_2024_01/181152302 | [18 empty] | Online PSC | 2
| VV |  | Úprava pláně | [18 empty] | VV | 2 | 1 | True | 0 | ROZPOCET
| VV |  | 1028,804*1,05 |  | 1080.244 | [16 empty] | VV | 2 | 2 | True | 0 | ROZPOCET
| VV |  | Součet |  | 1080.244 | [16 empty] | VV | 2 | 4 | True | 1 | ROZPOCET
8 | K | 181351103 | Rozprostření a urovnání ornice v rovině nebo ve svahu sklonu do 1:5 strojně při souvislé ploše přes 100 do 500 m2, tl. vrstvy do 200 mm | m2 | 471.5 |  |  | 0 | CS ÚRS 2024 01 |  | základní | 0 | 0 | 0 |  | 0 | 0 | 0 | 0 | 0 | 4 | K | 2 |  |  |  | ROZPOCET | 0 | 0 | 0 | 0 | 0 | 1 | 0 | 4 | 2059104269
| PP |  | Rozprostření a urovnání ornice v rovině nebo ve svahu sklonu do 1:5 strojně při souvislé ploše přes 100 do 500 m2, tl. vrstvy do 200 mm | [18 empty] | PP | 2
| Online PSC |  | https://podminky.urs.cz/item/CS_URS_2024_01/181351103 | [18 empty] | Online PSC | 2
| VV |  | Ohumusování tl. 100 mm | [18 empty] | VV | 2 | 1 | True | 0 | ROZPOCET
| VV |  | 471,50 |  | 471.5 | [16 empty] | VV | 2 | 2 | True | 0 | ROZPOCET
| VV |  | Součet |  | 471.5 | [16 empty] | VV | 2 | 4 | True | 1 | ROZPOCET
9 | K | 182201101 | Svahování násypů strojně | m2 | 471.5 |  |  | 0 | CS ÚRS 2024 01 |  | základní | 0 | 0 | 0 |  | 0 | 0 | 0 | 0 | 0 | 4 | K | 2 |  |  |  | ROZPOCET | 0 | 0 | 0 | 0 | 0 | 1 | 0 | 4 | -1146787208
| PP |  | Svahování násypů strojně | [18 empty] | PP | 2
| Online PSC |  | https://podminky.urs.cz/item/CS_URS_2024_01/182201101 | [18 empty] | Online PSC | 2
| VV |  | Svahování násypů strojně | [18 empty] | VV | 2 | 1 | True | 0 | ROZPOCET
| VV |  | 471,5 |  | 471.5 | [16 empty] | VV | 2 | 2 | True | 0 | ROZPOCET
| VV |  | Součet |  | 471.5 | [16 empty] | VV | 2 | 4 | True | 1 | ROZPOCET
10 | K | 183405211 | Výsev trávníku hydroosevem na ornici | m2 | 471.5 |  |  | 0 | CS ÚRS 2024 01 |  | základní | 0 | 0 | 0 |  | 0 | 0.00127 | 0.59881 | 0 | 0 | 4 | K | 2 |  |  |  | ROZPOCET | 0 | 0 | 0 | 0 | 0 | 1 | 0 | 4 | -271351549
| PP |  | Výsev trávníku hydroosevem na ornici | [18 empty] | PP | 2
| Online PSC |  | https://podminky.urs.cz/item/CS_URS_2024_01/183405211 | [18 empty] | Online PSC | 2
| VV |  | Výsev trávníku hydroosevem na ornici | [18 empty] | VV | 2 | 1 | True | 0 | ROZPOCET
| VV |  | 471,5 |  | 471.5 | [16 empty] | VV | 2 | 2 | True | 0 | ROZPOCET
| VV |  | Součet |  | 471.5 | [16 empty] | VV | 2 | 4 | True | 1 | ROZPOCET
11 | M | 00572410 | osivo směs travní parková | kg | 16.503 |  |  | 0 | CS ÚRS 2024 01 |  | základní | 0 | 0 | 0 |  | 0 | 0.001 | 0.016503 | 0 | 0 | 8 | M | 2 |  |  |  | ROZPOCET | 0 | 0 | 0 | 0 | 0 | 1 | 0 | 4 | 556916712
| PP |  | osivo směs travní parková | [18 empty] | PP | 2
| VV |  | osivo směs travní parková | [18 empty] | VV | 2 | 1 | True | 0 | ROZPOCET
| VV |  | 471,5/100*3,5 |  | 16.503 | [16 empty] | VV | 2 | 2 | True | 0 | ROZPOCET
| VV |  | Součet |  | 16.503 | [16 empty] | VV | 2 | 4 | True | 1 | ROZPOCET
12 | K | 997221873 | Poplatek za uložení stavebního odpadu na recyklační skládce (skládkovné) zeminy a kamení zatříděného do Katalogu odpadů pod kódem 17 05 04 | t | 977.262 |  |  | 0 | CS ÚRS 2024 01 |  | základní | 0 | 0 | 0 |  | 0 | 0 | 0 | 0 | 0 | 4 | K | 2 |  |  |  | ROZPOCET | 0 | 0 | 0 | 0 | 0 | 1 | 0 | 4 | -191580634
| PP |  | Poplatek za uložení stavebního odpadu na recyklační skládce (skládkovné) zeminy a kamení zatříděného do Katalogu odpadů pod kódem 17 05 04 | [18 empty] | PP | 2
| Online PSC |  | https://podminky.urs.cz/item/CS_URS_2024_01/997221873 | [18 empty] | Online PSC | 2
| VV |  | bude fakturováno dle skutečnosti po odsouhlasení AD/TDI | [18 empty] | VV | 2 | 1 | True | 0 | ROZPOCET
| VV |  | odpad - zemina | [18 empty] | VV | 2 | 1 | True | 0 | ROZPOCET
| VV |  | (617,28-25)*1,65 |  | 977.262 | [16 empty] | VV | 2 | 2 | True | 0 | ROZPOCET
| VV |  | Součet |  | 977.262 | [16 empty] | VV | 2 | 4 | True | 1 | ROZPOCET
| D | 5 | Komunikace pozemní |  |  |  |  | 0 |  |  |  |  | 0 | 0 |  | 0 |  | 1149.0531 |  | 0 | 1 | D | 1 |  |  |  | ROZPOCET | [6 empty] | 0
13 | K | 564851115 | Podklad ze štěrkodrti ŠD s rozprostřením a zhutněním plochy přes 100 m2, po zhutnění tl. 190 mm | m2 | 1028.804 |  |  | 0 | CS ÚRS 2024 01 |  | základní | 0 | 0 | 0 |  | 0 | 0.437 | 449.5873 | 0 | 0 | 4 | K | 2 |  |  |  | ROZPOCET | 0 | 0 | 0 | 0 | 0 | 1 | 0 | 4 | 278134123
| PP |  | Podklad ze štěrkodrti ŠD s rozprostřením a zhutněním plochy přes 100 m2, po zhutnění tl. 190 mm | [18 empty] | PP | 2
| Online PSC |  | https://podminky.urs.cz/item/CS_URS_2024_01/564851115 | [18 empty] | Online PSC | 2
| VV |  | ŠDb fr. 0/63m, ČSN EN 13285 (ČSN 736126-1) | [18 empty] | VV | 2 | 1 | True | 0 | ROZPOCET
| VV |  | 1028,804 |  | 1028.804 | [16 empty] | VV | 2 | 2 | True | 0 | ROZPOCET
| VV |  | Součet |  | 1028.804 | [16 empty] | VV | 2 | 4 | True | 1 | ROZPOCET
14 | K | 564952111 | Podklad z mechanicky zpevněného kameniva MZK (minerální beton) s rozprostřením a s hutněním, po zhutnění tl. 150 mm | m2 | 1005.169 |  |  | 0 | CS ÚRS 2024 01 |  | základní | 0 | 0 | 0 |  | 0 | 0.3719 | 373.8224 | 0 | 0 | 4 | K | 2 |  |  |  | ROZPOCET | 0 | 0 | 0 | 0 | 0 | 1 | 0 | 4 | 836027446
| PP |  | Podklad z mechanicky zpevněného kameniva MZK (minerální beton) s rozprostřením a s hutněním, po zhutnění tl. 150 mm | [18 empty] | PP | 2
| Online PSC |  | https://podminky.urs.cz/item/CS_URS_2024_01/564952111 | [18 empty] | Online PSC | 2
| VV |  | MZK, tl. 150 mm, ČSN EN 13285 (ČSN 736126-1) | [18 empty] | VV | 2 | 1 | True | 0 | ROZPOCET
| VV |  | 1005,169 |  | 1005.169 | [16 empty] | VV | 2 | 2 | True | 0 | ROZPOCET
| VV |  | Součet |  | 1005.169 | [16 empty] | VV | 2 | 4 | True | 1 | ROZPOCET
15 | K | 567543111 | Recyklace podkladní vrstvy za studena na místě promísení rozpojené směsi s cementem a přísadami na bázi zeolitu a minerálů (materiál ve specifikaci) s rozhrnutím, zhutněním a vlhčením plochy do 1 000 m2, tloušťky po zhutnění přes 250 do 300 mm | m2 | 1028.804 |  |  | 0 | CS ÚRS 2024 01 |  | základní | 0 | 0 | 0 |  | 0 | 0 | 0 | 0 | 0 | 4 | K | 2 |  |  |  | ROZPOCET | 0 | 0 | 0 | 0 | 0 | 1 | 0 | 4 | 1779113738
| PP |  | Recyklace podkladní vrstvy za studena na místě promísení rozpojené směsi s cementem a přísadami na bázi zeolitu a minerálů (materiál ve specifikaci) s rozhrnutím, zhutněním a vlhčením plochy do 1 000 m2, tloušťky po zhutnění přes 250 do 300 mm | [18 empty] | PP | 2
| Online PSC |  | https://podminky.urs.cz/item/CS_URS_2024_01/567543111 | [18 empty] | Online PSC | 2
| VV |  | Sanace podloží - zlepšení přidáním pojiva, tl. 300 mm, ČSN EN 13285 (ČSN 736126-1) | [18 empty] | VV | 2 | 1 | True | 0 | ROZPOCET
| VV |  | 1028,804 |  | 1028.804 | [16 empty] | VV | 2 | 2 | True | 0 | ROZPOCET
| VV |  | Součet |  | 1028.804 | [16 empty] | VV | 2 | 4 | True | 1 | ROZPOCET
16 | M | 58521113 | cement portlandský CEM I 52,5MPa | t | 13.889 |  |  | 0 | CS ÚRS 2024 01 |  | základní | 0 | 0 | 0 |  | 0 | 1 | 13.889 | 0 | 0 | 8 | M | 2 |  |  |  | ROZPOCET | 0 | 0 | 0 | 0 | 0 | 1 | 0 | 4 | 1375556247
| PP |  | cement portlandský CEM I 52,5MPa | [18 empty] | PP | 2
| VV |  | Pojivo pro studenou recyklaci | [18 empty] | VV | 2 | 1 | True | 0 | ROZPOCET
| VV |  | Přesná receptura bude upřesněna v gesci zhotovitele stavby, v rozpočtu je uvažováno s laboratorními zkouškami pro přípravu receptury. Uvažováno 3%, | [18 empty] | VV | 2 | 1 | True | 0 | ROZPOCET
| VV |  | Uvažováno 3% pojiva na m3, objemová hmotnost 1500 kg/m3 | [18 empty] | VV | 2 | 1 | True | 0 | ROZPOCET
| VV |  | Výpočet je předběžný, bude fakturováno dle skutečnosti. | [18 empty] | VV | 2 | 1 | True | 0 | ROZPOCET
| VV |  | ((1028,804*0,3)*0,03)*1,5 |  | 13.889 | [16 empty] | VV | 2 | 2 | True | 0 | ROZPOCET
| VV |  | Součet |  | 13.889 | [16 empty] | VV | 2 | 4 | True | 1 | ROZPOCET
17 | K | 573451117 | Dvojitý nátěr DN s posypem kamenivem a se zaválcováním z asfaltu silničního, v množství 3,5 kg/m2 | m2 | 957.9 |  |  | 0 | CS ÚRS 2024 01 |  | základní | 0 | 0 | 0 |  | 0 | 0.03103 | 29.7236 | 0 | 0 | 4 | K | 2 |  |  |  | ROZPOCET | 0 | 0 | 0 | 0 | 0 | 1 | 0 | 4 | 456009488
| PP |  | Dvojitý nátěr DN s posypem kamenivem a se zaválcováním z asfaltu silničního, v množství 3,5 kg/m2 | [18 empty] | PP | 2
| Online PSC |  | https://podminky.urs.cz/item/CS_URS_2024_01/573451117 | [18 empty] | Online PSC | 2
| VV |  | N DV tl. 20 mm, ČSN EN 12 271 | [18 empty] | VV | 2 | 1 | True | 0 | ROZPOCET
| VV |  | 957,90 |  | 957.9 | [16 empty] | VV | 2 | 2 | True | 0 | ROZPOCET
| VV |  | Součet |  | 957.9 | [16 empty] | VV | 2 | 4 | True | 1 | ROZPOCET
18 | K | 574391113 | Penetrační makadam PM s rozprostřením kameniva na sucho, s prolitím živicí, s posypem drtí a se zhutněním hrubý (PMH) z kameniva hrubého drceného, po zhutnění tl. 130 mm | m2 | 957.9 |  |  | 0 | CS ÚRS 2024 01 |  | základní | 0 | 0 | 0 |  | 0 | 0.2939 | 281.5268 | 0 | 0 | 4 | K | 2 |  |  |  | ROZPOCET | 0 | 0 | 0 | 0 | 0 | 1 | 0 | 4 | -763545938
| PP |  | Penetrační makadam PM s rozprostřením kameniva na sucho, s prolitím živicí, s posypem drtí a se zhutněním hrubý (PMH) z kameniva hrubého drceného, po zhutnění tl. 130 mm | [18 empty] | PP | 2
| Online PSC |  | https://podminky.urs.cz/item/CS_URS_2024_01/574391113 | [18 empty] | Online PSC | 2
| VV |  | PMH tl. 130 mm, ČSN 73 6127-2 | [18 empty] | VV | 2 | 1 | True | 0 | ROZPOCET
| VV |  | 957,90 |  | 957.9 | [16 empty] | VV | 2 | 2 | True | 0 | ROZPOCET
| VV |  | Součet |  | 957.9 | [16 empty] | VV | 2 | 4 | True | 1 | ROZPOCET
19 | K | 597361121 | Svodnice vody ocelová šířky 120 mm, kotvená do betonu | m | 4.6 |  |  | 0 | CS ÚRS 2024 01 |  | základní | 0 | 0 | 0 |  | 0 | 0.10956 | 0.50398 | 0 | 0 | 4 | K | 2 |  |  |  | ROZPOCET | 0 | 0 | 0 | 0 | 0 | 1 | 0 | 4 | 680234637
| PP |  | Svodnice vody ocelová šířky 120 mm, kotvená do betonu | [18 empty] | PP | 2
| Online PSC |  | https://podminky.urs.cz/item/CS_URS_2024_01/597361121 | [18 empty] | Online PSC | 2
| VV |  | Pozinkovaný U profil se zesílenou nájezdovou hranou | [18 empty] | VV | 2 | 1 | True | 0 | ROZPOCET
| VV |  | 4,60 |  | 4.6 | [16 empty] | VV | 2 | 2 | True | 0 | ROZPOCET
| VV |  | Součet |  | 4.6 | [16 empty] | VV | 2 | 4 | True | 1 | ROZPOCET
| D | 9 | Ostatní konstrukce a práce, bourání |  |  |  |  | 0 |  |  |  |  | 0 | 0 |  | 0 |  | 0.013237 |  | 0 | 1 | D | 1 |  |  |  | ROZPOCET | [6 empty] | 0
20 | K | 919732211 | Styčná pracovní spára při napojení nového živičného povrchu na stávající se zalitím za tepla modifikovanou asfaltovou hmotou s posypem vápenným hydrátem šířky do 15 mm, hloubky do 25 mm včetně prořezání spáry | m | 21.7 |  |  | 0 | CS ÚRS 2024 01 |  | základní | 0 | 0 | 0 |  | 0 | 0.00061 | 0.013237 | 0 | 0 | 4 | K | 2 |  |  |  | ROZPOCET | 0 | 0 | 0 | 0 | 0 | 1 | 0 | 4 | 1643295259
| PP |  | Styčná pracovní spára při napojení nového živičného povrchu na stávající se zalitím za tepla modifikovanou asfaltovou hmotou s posypem vápenným hydrátem šířky do 15 mm, hloubky do 25 mm včetně prořezání spáry | [18 empty] | PP | 2
| Online PSC |  | https://podminky.urs.cz/item/CS_URS_2024_01/919732211 | [18 empty] | Online PSC | 2
| VV |  | Styčná spára | [18 empty] | VV | 2 | 1 | True | 0 | ROZPOCET
| VV |  | 21,7 |  | 21.7 | [16 empty] | VV | 2 | 2 | True | 0 | ROZPOCET
| VV |  | Součet |  | 21.7 | [16 empty] | VV | 2 | 4 | True | 1 | ROZPOCET
21 | K | 919735112 | Řezání stávajícího živičného krytu nebo podkladu hloubky přes 50 do 100 mm | m | 21.7 |  |  | 0 | CS ÚRS 2024 01 |  | základní | 0 | 0 | 0 |  | 0 | 0 | 0 | 0 | 0 | 4 | K | 2 |  |  |  | ROZPOCET | 0 | 0 | 0 | 0 | 0 | 1 | 0 | 4 | 1784582736
| PP |  | Řezání stávajícího živičného krytu nebo podkladu hloubky přes 50 do 100 mm | [18 empty] | PP | 2
| Online PSC |  | https://podminky.urs.cz/item/CS_URS_2024_01/919735112 | [18 empty] | Online PSC | 2
| VV |  | Řezání stávajícího živičného krytu hl do 100 mm | [18 empty] | VV | 2 | 1 | True | 0 | ROZPOCET
| VV |  | 21,7 |  | 21.7 | [16 empty] | VV | 2 | 2 | True | 0 | ROZPOCET
| VV |  | Součet |  | 21.7 | [16 empty] | VV | 2 | 4 | True | 1 | ROZPOCET
| D | 998 | Přesun hmot |  |  |  |  | 0 |  |  |  |  | 0 | 0 |  | 0 |  | 0 |  | 0 | 1 | D | 1 |  |  |  | ROZPOCET | [6 empty] | 0
22 | K | 998225111 | Přesun hmot pro komunikace s krytem z kameniva, monolitickým betonovým nebo živičným dopravní vzdálenost do 200 m jakékoliv délky objektu | t | 1148.549 |  |  | 0 | CS ÚRS 2024 01 |  | základní | 0 | 0 | 0 |  | 0 | 0 | 0 | 0 | 0 | 4 | K | 2 |  |  |  | ROZPOCET | 0 | 0 | 0 | 0 | 0 | 1 | 0 | 4 | -2146263784
| PP |  | Přesun hmot pro komunikace s krytem z kameniva, monolitickým betonovým nebo živičným dopravní vzdálenost do 200 m jakékoliv délky objektu | [18 empty] | PP | 2
| Online PSC |  | https://podminky.urs.cz/item/CS_URS_2024_01/998225111 | [18 empty] | Online PSC | 2
| VV |  | DV (dvojitý nátěr) | [18 empty] | VV | 2 | 1 | True | 0 | ROZPOCET
| VV |  | 29,724 |  | 29.724 | [16 empty] | VV | 2 | 2 | True | 0 | ROZPOCET
| VV |  | PM (penetrační makadam) | [18 empty] | VV | 2 | 1 | True | 0 | ROZPOCET
| VV |  | 281,527 |  | 281.527 | [16 empty] | VV | 2 | 2 | True | 0 | ROZPOCET
| VV |  | MZK | [18 empty] | VV | 2 | 1 | True | 0 | ROZPOCET
| VV |  | 373,822 |  | 373.822 | [16 empty] | VV | 2 | 2 | True | 0 | ROZPOCET
| VV |  | ŠD | [18 empty] | VV | 2 | 1 | True | 0 | ROZPOCET
| VV |  | 449,587 |  | 449.587 | [16 empty] | VV | 2 | 2 | True | 0 | ROZPOCET
| VV |  | Cement | [18 empty] | VV | 2 | 1 | True | 0 | ROZPOCET
| VV |  | 13,889 |  | 13.889 | [16 empty] | VV | 2 | 2 | True | 0 | ROZPOCET
| VV |  | Součet |  | 1148.549 | [16 empty] | VV | 2 | 4 | True | 1 | ROZPOCET
23 | K | 998225195 | Přesun hmot pro komunikace s krytem z kameniva, monolitickým betonovým nebo živičným Příplatek k ceně za zvětšený přesun přes vymezenou největší dopravní vzdálenost za každých dalších 5000 m přes 5000 m | t | 4594.196 |  |  | 0 | CS ÚRS 2024 01 |  | základní | 0 | 0 | 0 |  | 0 | 0 | 0 | 0 | 0 | 4 | K | 2 |  |  |  | ROZPOCET | 0 | 0 | 0 | 0 | 0 | 1 | 0 | 4 | -995773326
| PP |  | Přesun hmot pro komunikace s krytem z kameniva, monolitickým betonovým nebo živičným Příplatek k ceně za zvětšený přesun přes vymezenou největší dopravní vzdálenost za každých dalších 5000 m přes 5000 m | [18 empty] | PP | 2
| Online PSC |  | https://podminky.urs.cz/item/CS_URS_2024_01/998225195 | [18 empty] | Online PSC | 2
| VV |  | DV (dvojitý nátěr) | [18 empty] | VV | 2 | 1 | True | 0 | ROZPOCET
| VV |  | 29,724*4 |  | 118.896 | [16 empty] | VV | 2 | 2 | True | 0 | ROZPOCET
| VV |  | PM (penetrační makadam) | [18 empty] | VV | 2 | 1 | True | 0 | ROZPOCET
| VV |  | 281,527*4 |  | 1126.108 | [16 empty] | VV | 2 | 2 | True | 0 | ROZPOCET
| VV |  | MZK | [18 empty] | VV | 2 | 1 | True | 0 | ROZPOCET
| VV |  | 373,822*4 |  | 1495.288 | [16 empty] | VV | 2 | 2 | True | 0 | ROZPOCET
| VV |  | ŠD | [18 empty] | VV | 2 | 1 | True | 0 | ROZPOCET
| VV |  | 449,587*4 |  | 1798.348 | [16 empty] | VV | 2 | 2 | True | 0 | ROZPOCET
| VV |  | Cement | [18 empty] | VV | 2 | 1 | True | 0 | ROZPOCET
| VV |  | 13,889*4 |  | 55.556 | [16 empty] | VV | 2 | 2 | True | 0 | ROZPOCET
| VV |  | Součet |  | 4594.196 | [16 empty] | VV | 2 | 4 | True | 1 | ROZPOCET

## SO 106 - POLNÍ CESTA VC16
{9a14c53a-d676-4e43-a67a-42332ee17db9}
2
| KRYCÍ LIST SOUPISU PRACÍ | [8 empty] | v --- níže se nacházejí doplnkové a pomocné údaje k sestavám --- v | [11 empty] | False
Stavba:
POLNÍ CESTA POD BUDČÍ – SO 101–106+VRN
Objekt:
SO 106 - POLNÍ CESTA VC16
| KSO: |  |  |  |  | CC-CZ:
| Místo: |  |  |  |  | Datum: | 8.6.2022
| Zadavatel: |  |  |  |  | IČ:
DIČ:
| Uchazeč: |  |  |  |  | IČ: | Vyplň údaj
|  | Vyplň údaj |  |  |  | DIČ: | Vyplň údaj
| Projektant: |  |  |  |  | IČ:
DIČ:
| Zpracovatel: |  |  |  |  | IČ:
DIČ:
Poznámka:
|  | Materiál | [5 empty] | 0
|  | Montáž | [5 empty] | 0
| Cena bez DPH | [6 empty] | 0
|  |  | Základ daně |  |  | Sazba daně |  | Výše daně
| DPH | základní | 0 |  |  | 21% |  | 0
|  | snížená | 0 |  |  | 15% |  | 0
|  | zákl. přenesená | 0 |  |  | 21% |  | 0
|  | sníž. přenesená | 0 |  |  | 15% |  | 0
|  | nulová | 0 |  |  | 0% |  | 0
| Cena s DPH |  |  | v | CZK |  |  | 0
| Projektant |  |  | Zpracovatel
| Datum a podpis: |  | Razítko | Datum a podpis: |  |  | Razítko
| Objednavatel |  |  | Uchazeč
| Datum a podpis: |  | Razítko | Datum a podpis: |  |  | Razítko
REKAPITULACE ČLENĚNÍ SOUPISU PRACÍ
Stavba:
POLNÍ CESTA POD BUDČÍ – SO 101–106+VRN
Objekt:
SO 106 - POLNÍ CESTA VC16
Místo: | [5 empty] | Datum: | 8.6.2022
Zadavatel: | [5 empty] | Projektant:
Uchazeč: |  |  | Vyplň údaj |  |  | Zpracovatel:
Kód dílu - Popis | [5 empty] | Materiál [CZK] | Montáž [CZK] | Cena celkem [CZK]
Náklady ze soupisu prací | [5 empty] | 0 | 0 | 0 | [14 empty] | -1
| HSV - Práce a dodávky HSV |  |  |  |  | 0 | 0 | 0
| 1 - Zemní práce |  |  |  |  | 0 | 0 | 0
| 5 - Komunikace pozemní |  |  |  |  | 0 | 0 | 0
| 9 - Ostatní konstrukce a práce, bourání |  |  |  |  | 0 | 0 | 0
| 998 - Přesun hmot |  |  |  |  | 0 | 0 | 0
SOUPIS PRACÍ
Stavba:
POLNÍ CESTA POD BUDČÍ – SO 101–106+VRN
Objekt:
SO 106 - POLNÍ CESTA VC16
Místo: | [5 empty] | Datum: | 8.6.2022
Zadavatel: | [5 empty] | Projektant:
Uchazeč: |  |  | Vyplň údaj |  |  | Zpracovatel:
PČ | Typ | Kód | Popis | MJ | Množství | J. materiál [CZK] | J. montáž [CZK] | Cena celkem [CZK] | Cenová soustava |  | DPH | J.cena [CZK] | Materiál celkem [CZK] | Montáž celkem [CZK] | J. Nh [h] | Nh celkem [h] | J. hmotnost [t] | Hmotnost celkem [t] | J. suť [t] | Suť Celkem [t]
Náklady soupisu celkem | [7 empty] | 0 |  |  |  |  | 0 | 0 |  | 0 |  | 272.8993 |  | 0 |  | D | -1 | [10 empty] | 0
| D | HSV | Práce a dodávky HSV |  |  |  |  | 0 |  |  |  |  | 0 | 0 |  | 0 |  | 272.8993 |  | 0 | 1 | D | 0 |  |  |  | ROZPOCET | [6 empty] | 0
| D | 1 | Zemní práce |  |  |  |  | 0 |  |  |  |  | 0 | 0 |  | 0 |  | 0.23725 |  | 0 | 1 | D | 1 |  |  |  | ROZPOCET | [6 empty] | 0
1 | K | 121151113 | Sejmutí ornice strojně při souvislé ploše přes 100 do 500 m2, tl. vrstvy do 200 mm | m2 | 405.3 |  |  | 0 | CS ÚRS 2024 01 |  | základní | 0 | 0 | 0 |  | 0 | 0 | 0 | 0 | 0 | 4 | K | 2 |  |  |  | ROZPOCET | 0 | 0 | 0 | 0 | 0 | 1 | 0 | 4 | -1586462637
| PP |  | Sejmutí ornice strojně při souvislé ploše přes 100 do 500 m2, tl. vrstvy do 200 mm | [18 empty] | PP | 2
| Online PSC |  | https://podminky.urs.cz/item/CS_URS_2024_01/121151113 | [18 empty] | Online PSC | 2
| VV |  | Sejmutí ornice (ornice bude využita a rozhrnuta v místě stavby) | [18 empty] | VV | 2 | 1 | True | 0 | ROZPOCET
| VV |  | 405,30 |  | 405.3 | [16 empty] | VV | 2 | 2 | True | 0 | ROZPOCET
| VV |  | Součet |  | 405.3 | [16 empty] | VV | 2 | 4 | True | 1 | ROZPOCET
2 | K | 122252204 | Odkopávky a prokopávky nezapažené pro silnice a dálnice strojně v hornině třídy těžitelnosti I přes 100 do 500 m3 | m3 | 122.56 |  |  | 0 | CS ÚRS 2024 01 |  | základní | 0 | 0 | 0 |  | 0 | 0 | 0 | 0 | 0 | 4 | K | 2 |  |  |  | ROZPOCET | 0 | 0 | 0 | 0 | 0 | 1 | 0 | 4 | -629667233
| PP |  | Odkopávky a prokopávky nezapažené pro silnice a dálnice strojně v hornině třídy těžitelnosti I přes 100 do 500 m3 | [18 empty] | PP | 2
| Online PSC |  | https://podminky.urs.cz/item/CS_URS_2024_01/122252204 | [18 empty] | Online PSC | 2
| VV |  | Odkopávky | [18 empty] | VV | 2 | 1 | True | 0 | ROZPOCET
| VV |  | 122,56 |  | 122.56 | [16 empty] | VV | 2 | 2 | True | 0 | ROZPOCET
| VV |  | Součet |  | 122.56 | [16 empty] | VV | 2 | 4 | True | 1 | ROZPOCET
3 | K | 162751117 | Vodorovné přemístění výkopku nebo sypaniny po suchu na obvyklém dopravním prostředku, bez naložení výkopku, avšak se složením bez rozhrnutí z horniny třídy těžitelnosti I skupiny 1 až 3 na vzdálenost přes 9 000 do 10 000 m | m3 | 100 |  |  | 0 | CS ÚRS 2024 01 |  | základní | 0 | 0 | 0 |  | 0 | 0 | 0 | 0 | 0 | 4 | K | 2 |  |  |  | ROZPOCET | 0 | 0 | 0 | 0 | 0 | 1 | 0 | 4 | -443145371
| PP |  | Vodorovné přemístění výkopku nebo sypaniny po suchu na obvyklém dopravním prostředku, bez naložení výkopku, avšak se složením bez rozhrnutí z horniny třídy těžitelnosti I skupiny 1 až 3 na vzdálenost přes 9 000 do 10 000 m | [18 empty] | PP | 2
| Online PSC |  | https://podminky.urs.cz/item/CS_URS_2024_01/162751117 | [18 empty] | Online PSC | 2
| VV |  | bude fakturováno dle skutečnosti po odsouhlasení AD/TDI | [18 empty] | VV | 2 | 1 | True | 0 | ROZPOCET
| VV |  | odpad - zemina | [18 empty] | VV | 2 | 1 | True | 0 | ROZPOCET
| VV |  | 100 |  | 100 | [16 empty] | VV | 2 | 2 | True | 0 | ROZPOCET
| VV |  | Součet |  | 100 | [16 empty] | VV | 2 | 4 | True | 1 | ROZPOCET
4 | K | 162751119 | Vodorovné přemístění výkopku nebo sypaniny po suchu na obvyklém dopravním prostředku, bez naložení výkopku, avšak se složením bez rozhrnutí z horniny třídy těžitelnosti I skupiny 1 až 3 na vzdálenost Příplatek k ceně za každých dalších i započatých 1 000 | m3 | 500 |  |  | 0 | CS ÚRS 2024 01 |  | základní | 0 | 0 | 0 |  | 0 | 0 | 0 | 0 | 0 | 4 | K | 2 |  |  |  | ROZPOCET | 0 | 0 | 0 | 0 | 0 | 1 | 0 | 4 | -559434310
| PP |  | Vodorovné přemístění výkopku nebo sypaniny po suchu na obvyklém dopravním prostředku, bez naložení výkopku, avšak se složením bez rozhrnutí z horniny třídy těžitelnosti I skupiny 1 až 3 na vzdálenost Příplatek k ceně za každých dalších i započatých 1 000 m | [18 empty] | PP | 2
| Online PSC |  | https://podminky.urs.cz/item/CS_URS_2024_01/162751119 | [18 empty] | Online PSC | 2
| VV |  | Vodorovné přemístění | [18 empty] | VV | 2 | 1 | True | 0 | ROZPOCET
| VV |  | 100*5 |  | 500 | [16 empty] | VV | 2 | 2 | True | 0 | ROZPOCET
| VV |  | Součet |  | 500 | [16 empty] | VV | 2 | 4 | True | 1 | ROZPOCET
5 | K | 171152101 | Uložení sypaniny do zhutněných násypů pro silnice, dálnice a letiště s rozprostřením sypaniny ve vrstvách, s hrubým urovnáním a uzavřením povrchu násypu z hornin soudržných | m3 | 22.56 |  |  | 0 | CS ÚRS 2024 01 |  | základní | 0 | 0 | 0 |  | 0 | 0 | 0 | 0 | 0 | 4 | K | 2 |  |  |  | ROZPOCET | 0 | 0 | 0 | 0 | 0 | 1 | 0 | 4 | 1949186596
| PP |  | Uložení sypaniny do zhutněných násypů pro silnice, dálnice a letiště s rozprostřením sypaniny ve vrstvách, s hrubým urovnáním a uzavřením povrchu násypu z hornin soudržných | [18 empty] | PP | 2
| Online PSC |  | https://podminky.urs.cz/item/CS_URS_2024_01/171152101 | [18 empty] | Online PSC | 2
| VV |  | Zpětný násyp -dorovnání pozemku | [18 empty] | VV | 2 | 1 | True | 0 | ROZPOCET
| VV |  | 22,56 |  | 22.56 | [16 empty] | VV | 2 | 2 | True | 0 | ROZPOCET
| VV |  | Součet |  | 22.56 | [16 empty] | VV | 2 | 4 | True | 1 | ROZPOCET
6 | K | 171201201 | Uložení sypaniny na skládky nebo meziskládky | m3 | 100 |  |  | 0 | CS ÚRS 2024 01 |  | základní | 0 | 0 | 0 |  | 0 | 0 | 0 | 0 | 0 | 4 | K | 2 |  |  |  | ROZPOCET | 0 | 0 | 0 | 0 | 0 | 1 | 0 | 4 | 2056572997
| PP |  | Uložení sypaniny na skládky nebo meziskládky | [18 empty] | PP | 2
| Online PSC |  | https://podminky.urs.cz/item/CS_URS_2024_01/171201201 | [18 empty] | Online PSC | 2
| VV |  | Uložení sypaniny na skládky | [18 empty] | VV | 2 | 1 | True | 0 | ROZPOCET
| VV |  | 100 |  | 100 | [16 empty] | VV | 2 | 2 | True | 0 | ROZPOCET
| VV |  | Součet |  | 100 | [16 empty] | VV | 2 | 4 | True | 1 | ROZPOCET
7 | K | 181152302 | Úprava pláně na stavbách silnic a dálnic strojně v zářezech mimo skalních se zhutněním | m2 | 257.371 |  |  | 0 | CS ÚRS 2024 01 |  | základní | 0 | 0 | 0 |  | 0 | 0 | 0 | 0 | 0 | 4 | K | 2 |  |  |  | ROZPOCET | 0 | 0 | 0 | 0 | 0 | 1 | 0 | 4 | -1066972289
| PP |  | Úprava pláně na stavbách silnic a dálnic strojně v zářezech mimo skalních se zhutněním | [18 empty] | PP | 2
| Online PSC |  | https://podminky.urs.cz/item/CS_URS_2024_01/181152302 | [18 empty] | Online PSC | 2
| VV |  | Úprava pláně | [18 empty] | VV | 2 | 1 | True | 0 | ROZPOCET
| VV |  | 245,115*1,05 |  | 257.371 | [16 empty] | VV | 2 | 2 | True | 0 | ROZPOCET
| VV |  | Součet |  | 257.371 | [16 empty] | VV | 2 | 4 | True | 1 | ROZPOCET
8 | K | 181351103 | Rozprostření a urovnání ornice v rovině nebo ve svahu sklonu do 1:5 strojně při souvislé ploše přes 100 do 500 m2, tl. vrstvy do 200 mm | m2 | 181.8 |  |  | 0 | CS ÚRS 2024 01 |  | základní | 0 | 0 | 0 |  | 0 | 0 | 0 | 0 | 0 | 4 | K | 2 |  |  |  | ROZPOCET | 0 | 0 | 0 | 0 | 0 | 1 | 0 | 4 | -524618880
| PP |  | Rozprostření a urovnání ornice v rovině nebo ve svahu sklonu do 1:5 strojně při souvislé ploše přes 100 do 500 m2, tl. vrstvy do 200 mm | [18 empty] | PP | 2
| Online PSC |  | https://podminky.urs.cz/item/CS_URS_2024_01/181351103 | [18 empty] | Online PSC | 2
| VV |  | Ohumusování tl. 100 mm | [18 empty] | VV | 2 | 1 | True | 0 | ROZPOCET
| VV |  | 181,8 |  | 181.8 | [16 empty] | VV | 2 | 2 | True | 0 | ROZPOCET
| VV |  | Součet |  | 181.8 | [16 empty] | VV | 2 | 4 | True | 1 | ROZPOCET
9 | K | 182201101 | Svahování násypů strojně | m2 | 181.8 |  |  | 0 | CS ÚRS 2024 01 |  | základní | 0 | 0 | 0 |  | 0 | 0 | 0 | 0 | 0 | 4 | K | 2 |  |  |  | ROZPOCET | 0 | 0 | 0 | 0 | 0 | 1 | 0 | 4 | 1329955332
| PP |  | Svahování násypů strojně | [18 empty] | PP | 2
| Online PSC |  | https://podminky.urs.cz/item/CS_URS_2024_01/182201101 | [18 empty] | Online PSC | 2
| VV |  | Svahování násypů strojně | [18 empty] | VV | 2 | 1 | True | 0 | ROZPOCET
| VV |  | 181,8 |  | 181.8 | [16 empty] | VV | 2 | 2 | True | 0 | ROZPOCET
| VV |  | Součet |  | 181.8 | [16 empty] | VV | 2 | 4 | True | 1 | ROZPOCET
10 | K | 183405211 | Výsev trávníku hydroosevem na ornici | m2 | 181.8 |  |  | 0 | CS ÚRS 2024 01 |  | základní | 0 | 0 | 0 |  | 0 | 0.00127 | 0.23089 | 0 | 0 | 4 | K | 2 |  |  |  | ROZPOCET | 0 | 0 | 0 | 0 | 0 | 1 | 0 | 4 | 1255108552
| PP |  | Výsev trávníku hydroosevem na ornici | [18 empty] | PP | 2
| Online PSC |  | https://podminky.urs.cz/item/CS_URS_2024_01/183405211 | [18 empty] | Online PSC | 2
| VV |  | Výsev trávníku hydroosevem na ornici | [18 empty] | VV | 2 | 1 | True | 0 | ROZPOCET
| VV |  | 181,8 |  | 181.8 | [16 empty] | VV | 2 | 2 | True | 0 | ROZPOCET
| VV |  | Součet |  | 181.8 | [16 empty] | VV | 2 | 4 | True | 1 | ROZPOCET
11 | M | 00572410 | osivo směs travní parková | kg | 6.363 |  |  | 0 | CS ÚRS 2024 01 |  | základní | 0 | 0 | 0 |  | 0 | 0.001 | 0.006363 | 0 | 0 | 8 | M | 2 |  |  |  | ROZPOCET | 0 | 0 | 0 | 0 | 0 | 1 | 0 | 4 | 1139622269
| PP |  | osivo směs travní parková | [18 empty] | PP | 2
| VV |  | osivo směs travní parková | [18 empty] | VV | 2 | 1 | True | 0 | ROZPOCET
| VV |  | 181,8/100*3,5 |  | 6.363 | [16 empty] | VV | 2 | 2 | True | 0 | ROZPOCET
| VV |  | Součet |  | 6.363 | [16 empty] | VV | 2 | 4 | True | 1 | ROZPOCET
12 | K | 997221873 | Poplatek za uložení stavebního odpadu na recyklační skládce (skládkovné) zeminy a kamení zatříděného do Katalogu odpadů pod kódem 17 05 04 | t | 165 |  |  | 0 | CS ÚRS 2024 01 |  | základní | 0 | 0 | 0 |  | 0 | 0 | 0 | 0 | 0 | 4 | K | 2 |  |  |  | ROZPOCET | 0 | 0 | 0 | 0 | 0 | 1 | 0 | 4 | -857710538
| PP |  | Poplatek za uložení stavebního odpadu na recyklační skládce (skládkovné) zeminy a kamení zatříděného do Katalogu odpadů pod kódem 17 05 04 | [18 empty] | PP | 2
| Online PSC |  | https://podminky.urs.cz/item/CS_URS_2024_01/997221873 | [18 empty] | Online PSC | 2
| VV |  | bude fakturováno dle skutečnosti po odsouhlasení AD/TDI | [18 empty] | VV | 2 | 1 | True | 0 | ROZPOCET
| VV |  | odpad - zemina | [18 empty] | VV | 2 | 1 | True | 0 | ROZPOCET
| VV |  | 100,00*1,65 |  | 165 | [16 empty] | VV | 2 | 2 | True | 0 | ROZPOCET
| VV |  | Součet |  | 165 | [16 empty] | VV | 2 | 4 | True | 1 | ROZPOCET
| D | 5 | Komunikace pozemní |  |  |  |  | 0 |  |  |  |  | 0 | 0 |  | 0 |  | 272.6621 |  | 0 | 1 | D | 1 |  |  |  | ROZPOCET | [6 empty] | 0
13 | K | 573451117 | Dvojitý nátěr DN s posypem kamenivem a se zaválcováním z asfaltu silničního, v množství 3,5 kg/m2 | m2 | 223.5 |  |  | 0 | CS ÚRS 2024 01 |  | základní | 0 | 0 | 0 |  | 0 | 0.03103 | 6.9352 | 0 | 0 | 4 | K | 2 |  |  |  | ROZPOCET | 0 | 0 | 0 | 0 | 0 | 1 | 0 | 4 | -529583966
| PP |  | Dvojitý nátěr DN s posypem kamenivem a se zaválcováním z asfaltu silničního, v množství 3,5 kg/m2 | [18 empty] | PP | 2
| Online PSC |  | https://podminky.urs.cz/item/CS_URS_2024_01/573451117 | [18 empty] | Online PSC | 2
| VV |  | N DV tl. 20 mm, ČSN EN 12 271 | [18 empty] | VV | 2 | 1 | True | 0 | ROZPOCET
| VV |  | 223,50 |  | 223.5 | [16 empty] | VV | 2 | 2 | True | 0 | ROZPOCET
| VV |  | Součet |  | 223.5 | [16 empty] | VV | 2 | 4 | True | 1 | ROZPOCET
14 | K | 574391113 | Penetrační makadam PM s rozprostřením kameniva na sucho, s prolitím živicí, s posypem drtí a se zhutněním hrubý (PMH) z kameniva hrubého drceného, po zhutnění tl. 130 mm | m2 | 223.5 |  |  | 0 | CS ÚRS 2024 01 |  | základní | 0 | 0 | 0 |  | 0 | 0.2939 | 65.6867 | 0 | 0 | 4 | K | 2 |  |  |  | ROZPOCET | 0 | 0 | 0 | 0 | 0 | 1 | 0 | 4 | -1459634569
| PP |  | Penetrační makadam PM s rozprostřením kameniva na sucho, s prolitím živicí, s posypem drtí a se zhutněním hrubý (PMH) z kameniva hrubého drceného, po zhutnění tl. 130 mm | [18 empty] | PP | 2
| Online PSC |  | https://podminky.urs.cz/item/CS_URS_2024_01/574391113 | [18 empty] | Online PSC | 2
| VV |  | PMH tl. 130 mm, ČSN 73 6127-2 | [18 empty] | VV | 2 | 1 | True | 0 | ROZPOCET
| VV |  | 223,5 |  | 223.5 | [16 empty] | VV | 2 | 2 | True | 0 | ROZPOCET
| VV |  | Součet |  | 223.5 | [16 empty] | VV | 2 | 4 | True | 1 | ROZPOCET
15 | K | 564952111 | Podklad z mechanicky zpevněného kameniva MZK (minerální beton) s rozprostřením a s hutněním, po zhutnění tl. 150 mm | m2 | 237.91 |  |  | 0 | CS ÚRS 2024 01 |  | základní | 0 | 0 | 0 |  | 0 | 0.3719 | 88.4787 | 0 | 0 | 4 | K | 2 |  |  |  | ROZPOCET | 0 | 0 | 0 | 0 | 0 | 1 | 0 | 4 | 1115536458
| PP |  | Podklad z mechanicky zpevněného kameniva MZK (minerální beton) s rozprostřením a s hutněním, po zhutnění tl. 150 mm | [18 empty] | PP | 2
| Online PSC |  | https://podminky.urs.cz/item/CS_URS_2024_01/564952111 | [18 empty] | Online PSC | 2
| VV |  | MZK, tl. 150 mm, ČSN EN 13285 (ČSN 736126-1) | [18 empty] | VV | 2 | 1 | True | 0 | ROZPOCET
| VV |  | 237,91 |  | 237.91 | [16 empty] | VV | 2 | 2 | True | 0 | ROZPOCET
| VV |  | Součet |  | 237.91 | [16 empty] | VV | 2 | 4 | True | 1 | ROZPOCET
16 | K | 564851115 | Podklad ze štěrkodrti ŠD s rozprostřením a zhutněním plochy přes 100 m2, po zhutnění tl. 190 mm | m2 | 245.115 |  |  | 0 | CS ÚRS 2024 01 |  | základní | 0 | 0 | 0 |  | 0 | 0.437 | 107.1153 | 0 | 0 | 4 | K | 2 |  |  |  | ROZPOCET | 0 | 0 | 0 | 0 | 0 | 1 | 0 | 4 | -1542011498
| PP |  | Podklad ze štěrkodrti ŠD s rozprostřením a zhutněním plochy přes 100 m2, po zhutnění tl. 190 mm | [18 empty] | PP | 2
| Online PSC |  | https://podminky.urs.cz/item/CS_URS_2024_01/564851115 | [18 empty] | Online PSC | 2
| VV |  | ŠDb fr. 0/63m, ČSN EN 13285 (ČSN 736126-1) | [18 empty] | VV | 2 | 1 | True | 0 | ROZPOCET
| VV |  | 245,115 |  | 245.115 | [16 empty] | VV | 2 | 2 | True | 0 | ROZPOCET
| VV |  | Součet |  | 245.115 | [16 empty] | VV | 2 | 4 | True | 1 | ROZPOCET
17 | K | 567543111 | Recyklace podkladní vrstvy za studena na místě promísení rozpojené směsi s cementem a přísadami na bázi zeolitu a minerálů (materiál ve specifikaci) s rozhrnutím, zhutněním a vlhčením plochy do 1 000 m2, tloušťky po zhutnění přes 250 do 300 mm | m2 | 245.115 |  |  | 0 | CS ÚRS 2024 01 |  | základní | 0 | 0 | 0 |  | 0 | 0 | 0 | 0 | 0 | 4 | K | 2 |  |  |  | ROZPOCET | 0 | 0 | 0 | 0 | 0 | 1 | 0 | 4 | -1947107322
| PP |  | Recyklace podkladní vrstvy za studena na místě promísení rozpojené směsi s cementem a přísadami na bázi zeolitu a minerálů (materiál ve specifikaci) s rozhrnutím, zhutněním a vlhčením plochy do 1 000 m2, tloušťky po zhutnění přes 250 do 300 mm | [18 empty] | PP | 2
| Online PSC |  | https://podminky.urs.cz/item/CS_URS_2024_01/567543111 | [18 empty] | Online PSC | 2
| VV |  | Sanace podloží - zlepšení přidáním pojiva, tl. 300 mm, ČSN EN 13285 (ČSN 736126-1) | [18 empty] | VV | 2 | 1 | True | 0 | ROZPOCET
| VV |  | 245,115 |  | 245.115 | [16 empty] | VV | 2 | 2 | True | 0 | ROZPOCET
| VV |  | Součet |  | 245.115 | [16 empty] | VV | 2 | 4 | True | 1 | ROZPOCET
18 | M | 58521113 | cement portlandský CEM I 52,5MPa | t | 3.309 |  |  | 0 | CS ÚRS 2024 01 |  | základní | 0 | 0 | 0 |  | 0 | 1 | 3.309 | 0 | 0 | 8 | M | 2 |  |  |  | ROZPOCET | 0 | 0 | 0 | 0 | 0 | 1 | 0 | 4 | 1193061818
| PP |  | cement portlandský CEM I 52,5MPa | [18 empty] | PP | 2
| VV |  | Pojivo pro studenou recyklaci | [18 empty] | VV | 2 | 1 | True | 0 | ROZPOCET
| VV |  | Přesná receptura bude upřesněna v gesci zhotovitele stavby, v rozpočtu je uvažováno s laboratorními zkouškami pro přípravu receptury. Uvažováno 3%, | [18 empty] | VV | 2 | 1 | True | 0 | ROZPOCET
| VV |  | Uvažováno 3% pojiva na m3, objemová hmotnost 1500 kg/m3 | [18 empty] | VV | 2 | 1 | True | 0 | ROZPOCET
| VV |  | Výpočet je předběžný, bude fakturováno dle skutečnosti. | [18 empty] | VV | 2 | 1 | True | 0 | ROZPOCET
| VV |  | ((245,115*0,3)*0,03)*1,5 |  | 3.309 | [16 empty] | VV | 2 | 2 | True | 0 | ROZPOCET
| VV |  | Součet |  | 3.309 | [16 empty] | VV | 2 | 4 | True | 1 | ROZPOCET
19 | K | 597361121 | Svodnice vody ocelová šířky 120 mm, kotvená do betonu | m | 10.38 |  |  | 0 | CS ÚRS 2024 01 |  | základní | 0 | 0 | 0 |  | 0 | 0.10956 | 1.1372 | 0 | 0 | 4 | K | 2 |  |  |  | ROZPOCET | 0 | 0 | 0 | 0 | 0 | 1 | 0 | 4 | 718939002
| PP |  | Svodnice vody ocelová šířky 120 mm, kotvená do betonu | [18 empty] | PP | 2
| Online PSC |  | https://podminky.urs.cz/item/CS_URS_2024_01/597361121 | [18 empty] | Online PSC | 2
| VV |  | Pozinkovaný U profil se zesílenou nájezdovou hranou | [18 empty] | VV | 2 | 1 | True | 0 | ROZPOCET
| VV |  | 3,46+3,46+3,46 |  | 10.38 | [16 empty] | VV | 2 | 2 | True | 0 | ROZPOCET
| VV |  | Součet |  | 10.38 | [16 empty] | VV | 2 | 4 | True | 1 | ROZPOCET
| D | 9 | Ostatní konstrukce a práce, bourání |  |  |  |  | 0 |  |  |  |  | 0 | 0 |  | 0 |  | 0 |  | 0 | 1 | D | 1 |  |  |  | ROZPOCET | [6 empty] | 0
| D | 998 | Přesun hmot |  |  |  |  | 0 |  |  |  |  | 0 | 0 |  | 0 |  | 0 |  | 0 | 1 | D | 1 |  |  |  | ROZPOCET | [6 empty] | 0
20 | K | 998225111 | Přesun hmot pro komunikace s krytem z kameniva, monolitickým betonovým nebo živičným dopravní vzdálenost do 200 m jakékoliv délky objektu | t | 271.525 |  |  | 0 | CS ÚRS 2024 01 |  | základní | 0 | 0 | 0 |  | 0 | 0 | 0 | 0 | 0 | 4 | K | 2 |  |  |  | ROZPOCET | 0 | 0 | 0 | 0 | 0 | 1 | 0 | 4 | -1952583434
| PP |  | Přesun hmot pro komunikace s krytem z kameniva, monolitickým betonovým nebo živičným dopravní vzdálenost do 200 m jakékoliv délky objektu | [18 empty] | PP | 2
| Online PSC |  | https://podminky.urs.cz/item/CS_URS_2024_01/998225111 | [18 empty] | Online PSC | 2
| VV |  | DV (dvojitý nátěr) | [18 empty] | VV | 2 | 1 | True | 0 | ROZPOCET
| VV |  | 6,935 |  | 6.935 | [16 empty] | VV | 2 | 2 | True | 0 | ROZPOCET
| VV |  | PM (penetrační makadam) | [18 empty] | VV | 2 | 1 | True | 0 | ROZPOCET
| VV |  | 65,687 |  | 65.687 | [16 empty] | VV | 2 | 2 | True | 0 | ROZPOCET
| VV |  | MZK | [18 empty] | VV | 2 | 1 | True | 0 | ROZPOCET
| VV |  | 88,479 |  | 88.479 | [16 empty] | VV | 2 | 2 | True | 0 | ROZPOCET
| VV |  | ŠD | [18 empty] | VV | 2 | 1 | True | 0 | ROZPOCET
| VV |  | 107,115 |  | 107.115 | [16 empty] | VV | 2 | 2 | True | 0 | ROZPOCET
| VV |  | Cement | [18 empty] | VV | 2 | 1 | True | 0 | ROZPOCET
| VV |  | 3,309 |  | 3.309 | [16 empty] | VV | 2 | 2 | True | 0 | ROZPOCET
| VV |  | Součet |  | 271.525 | [16 empty] | VV | 2 | 4 | True | 1 | ROZPOCET
21 | K | 998225195 | Přesun hmot pro komunikace s krytem z kameniva, monolitickým betonovým nebo živičným Příplatek k ceně za zvětšený přesun přes vymezenou největší dopravní vzdálenost za každých dalších 5000 m přes 5000 m | t | 1086.1 |  |  | 0 | CS ÚRS 2024 01 |  | základní | 0 | 0 | 0 |  | 0 | 0 | 0 | 0 | 0 | 4 | K | 2 |  |  |  | ROZPOCET | 0 | 0 | 0 | 0 | 0 | 1 | 0 | 4 | 529478702
| PP |  | Přesun hmot pro komunikace s krytem z kameniva, monolitickým betonovým nebo živičným Příplatek k ceně za zvětšený přesun přes vymezenou největší dopravní vzdálenost za každých dalších 5000 m přes 5000 m | [18 empty] | PP | 2
| Online PSC |  | https://podminky.urs.cz/item/CS_URS_2024_01/998225195 | [18 empty] | Online PSC | 2
| VV |  | DV (dvojitý nátěr) | [18 empty] | VV | 2 | 1 | True | 0 | ROZPOCET
| VV |  | 6,935*4 |  | 27.74 | [16 empty] | VV | 2 | 2 | True | 0 | ROZPOCET
| VV |  | PM (penetrační makadam) | [18 empty] | VV | 2 | 1 | True | 0 | ROZPOCET
| VV |  | 65,687*4 |  | 262.748 | [16 empty] | VV | 2 | 2 | True | 0 | ROZPOCET
| VV |  | MZK | [18 empty] | VV | 2 | 1 | True | 0 | ROZPOCET
| VV |  | 88,479*4 |  | 353.916 | [16 empty] | VV | 2 | 2 | True | 0 | ROZPOCET
| VV |  | ŠD | [18 empty] | VV | 2 | 1 | True | 0 | ROZPOCET
| VV |  | 107,115*4 |  | 428.46 | [16 empty] | VV | 2 | 2 | True | 0 | ROZPOCET
| VV |  | Cement | [18 empty] | VV | 2 | 1 | True | 0 | ROZPOCET
| VV |  | 3,309*4 |  | 13.236 | [16 empty] | VV | 2 | 2 | True | 0 | ROZPOCET
| VV |  | Součet |  | 1086.1 | [16 empty] | VV | 2 | 4 | True | 1 | ROZPOCET

## VRN - VEDLEJŠÍ ROZPOČTOVÉ...
{3c47156b-f717-43b9-841c-330fefaf93c0}
2
| KRYCÍ LIST SOUPISU PRACÍ | [8 empty] | v --- níže se nacházejí doplnkové a pomocné údaje k sestavám --- v | [11 empty] | False
Stavba:
POLNÍ CESTA POD BUDČÍ – SO 101–106+VRN
Objekt:
VRN - VEDLEJŠÍ ROZPOČTOVÉ...
| KSO: |  |  |  |  | CC-CZ:
| Místo: |  |  |  |  | Datum: | 8.6.2022
| Zadavatel: |  |  |  |  | IČ:
DIČ:
| Uchazeč: |  |  |  |  | IČ: | Vyplň údaj
|  | Vyplň údaj |  |  |  | DIČ: | Vyplň údaj
| Projektant: |  |  |  |  | IČ:
DIČ:
| Zpracovatel: |  |  |  |  | IČ:
DIČ:
Poznámka:
|  | Materiál | [5 empty] | 0
|  | Montáž | [5 empty] | 0
| Cena bez DPH | [6 empty] | 0
|  |  | Základ daně |  |  | Sazba daně |  | Výše daně
| DPH | základní | 0 |  |  | 21% |  | 0
|  | snížená | 0 |  |  | 15% |  | 0
|  | zákl. přenesená | 0 |  |  | 21% |  | 0
|  | sníž. přenesená | 0 |  |  | 15% |  | 0
|  | nulová | 0 |  |  | 0% |  | 0
| Cena s DPH |  |  | v | CZK |  |  | 0
| Projektant |  |  | Zpracovatel
| Datum a podpis: |  | Razítko | Datum a podpis: |  |  | Razítko
| Objednavatel |  |  | Uchazeč
| Datum a podpis: |  | Razítko | Datum a podpis: |  |  | Razítko
REKAPITULACE ČLENĚNÍ SOUPISU PRACÍ
Stavba:
POLNÍ CESTA POD BUDČÍ – SO 101–106+VRN
Objekt:
VRN - VEDLEJŠÍ ROZPOČTOVÉ...
Místo: | [5 empty] | Datum: | 8.6.2022
Zadavatel: | [5 empty] | Projektant:
Uchazeč: |  |  | Vyplň údaj |  |  | Zpracovatel:
Kód dílu - Popis | [5 empty] | Materiál [CZK] | Montáž [CZK] | Cena celkem [CZK]
Náklady ze soupisu prací | [5 empty] | 0 | 0 | 0 | [14 empty] | -1
| VRN - Vedlejší rozpočtové náklady |  |  |  |  | 0 | 0 | 0
| VRN1 - Průzkumné, geodetické a projektové práce |  |  |  |  | 0 | 0 | 0
| VRN2 - Příprava staveniště |  |  |  |  | 0 | 0 | 0
| VRN3 - Zařízení staveniště |  |  |  |  | 0 | 0 | 0
| VRN4 - Inženýrská činnost |  |  |  |  | 0 | 0 | 0
SOUPIS PRACÍ
Stavba:
POLNÍ CESTA POD BUDČÍ – SO 101–106+VRN
Objekt:
VRN - VEDLEJŠÍ ROZPOČTOVÉ...
Místo: | [5 empty] | Datum: | 8.6.2022
Zadavatel: | [5 empty] | Projektant:
Uchazeč: |  |  | Vyplň údaj |  |  | Zpracovatel:
PČ | Typ | Kód | Popis | MJ | Množství | J. materiál [CZK] | J. montáž [CZK] | Cena celkem [CZK] | Cenová soustava |  | DPH | J.cena [CZK] | Materiál celkem [CZK] | Montáž celkem [CZK] | J. Nh [h] | Nh celkem [h] | J. hmotnost [t] | Hmotnost celkem [t] | J. suť [t] | Suť Celkem [t]
Náklady soupisu celkem | [7 empty] | 0 |  |  |  |  | 0 | 0 |  | 0 |  | 0 |  | 0 |  | D | -1 | [10 empty] | 0
| D | VRN | Vedlejší rozpočtové náklady |  |  |  |  | 0 |  |  |  |  | 0 | 0 |  | 0 |  | 0 |  | 0 | 5 | D | 0 |  |  |  | ROZPOCET | [6 empty] | 0
| D | VRN1 | Průzkumné, geodetické a projektové práce |  |  |  |  | 0 |  |  |  |  | 0 | 0 |  | 0 |  | 0 |  | 0 | 5 | D | 1 |  |  |  | ROZPOCET | [6 empty] | 0
1 | K | 011134000 | Hydrogeologický průzkum - pro přesné stanovení poměru stabilizace | kpl | 1 |  |  | 0 | CS ÚRS 2024 01 |  | základní | 0 | 0 | 0 |  | 0 | 0 | 0 | 0 | 0 | 4 | K | 2 |  |  |  | ROZPOCET | 0 | 0 | 0 | 0 | 0 | 1 | 0 | 4 | 278061990
| PP |  | Hydrogeologický průzkum - pro přesné stanovení poměru stabilizace | [18 empty] | PP | 2
| Online PSC |  | https://podminky.urs.cz/item/CS_URS_2024_01/011134000 | [18 empty] | Online PSC | 2
2 | K | 011224000 | Dendrologický průzkum | kpl | 1 |  |  | 0 | CS ÚRS 2024 01 |  | základní | 0 | 0 | 0 |  | 0 | 0 | 0 | 0 | 0 | 4 | K | 2 |  |  |  | ROZPOCET | 0 | 0 | 0 | 0 | 0 | 1 | 0 | 4 | 2007719941
| PP |  | Dendrologický průzkum | [18 empty] | PP | 2
| Online PSC |  | https://podminky.urs.cz/item/CS_URS_2024_01/011224000 | [18 empty] | Online PSC | 2
3 | K | 011324000 | Archeologický průzkum | kpl | 1 |  |  | 0 | CS ÚRS 2024 01 |  | základní | 0 | 0 | 0 |  | 0 | 0 | 0 | 0 | 0 | 4 | K | 2 |  |  |  | ROZPOCET | 0 | 0 | 0 | 0 | 0 | 1 | 0 | 4 | -939314805
| PP |  | Archeologický průzkum | [18 empty] | PP | 2
| Online PSC |  | https://podminky.urs.cz/item/CS_URS_2024_01/011324000 | [18 empty] | Online PSC | 2
| VV |  | 1 |  | 1 | [16 empty] | VV | 2 | 2 | True | 0 | ROZPOCET
| VV |  | Součet |  | 1 | [16 empty] | VV | 2 | 4 | True | 1 | ROZPOCET
4 | K | 012103000 | Geodetické práce před výstavbou | kpl | 1 |  |  | 0 | CS ÚRS 2024 01 |  | základní | 0 | 0 | 0 |  | 0 | 0 | 0 | 0 | 0 | 4 | K | 2 |  |  |  | ROZPOCET | 0 | 0 | 0 | 0 | 0 | 1 | 0 | 4 | 1484282160
| PP |  | Geodetické práce před výstavbou | [18 empty] | PP | 2
| Online PSC |  | https://podminky.urs.cz/item/CS_URS_2024_01/012103000 | [18 empty] | Online PSC | 2
| VV |  | 1 |  | 1 | [16 empty] | VV | 2 | 2 | True | 0 | ROZPOCET
| VV |  | Součet |  | 1 | [16 empty] | VV | 2 | 4 | True | 1 | ROZPOCET
5 | K | 012303000 | Geodetické práce po výstavbě | kpl | 1 |  |  | 0 | CS ÚRS 2024 01 |  | základní | 0 | 0 | 0 |  | 0 | 0 | 0 | 0 | 0 | 4 | K | 2 |  |  |  | ROZPOCET | 0 | 0 | 0 | 0 | 0 | 1 | 0 | 4 | 134268746
| PP |  | Geodetické práce po výstavbě | [18 empty] | PP | 2
| Online PSC |  | https://podminky.urs.cz/item/CS_URS_2024_01/012303000 | [18 empty] | Online PSC | 2
| VV |  | 1 |  | 1 | [16 empty] | VV | 2 | 2 | True | 0 | ROZPOCET
| VV |  | Součet |  | 1 | [16 empty] | VV | 2 | 4 | True | 1 | ROZPOCET
6 | K | 013254000 | Dokumentace skutečného provedení stavby | kpl | 1 |  |  | 0 | CS ÚRS 2024 01 |  | základní | 0 | 0 | 0 |  | 0 | 0 | 0 | 0 | 0 | 4 | K | 2 |  |  |  | ROZPOCET | 0 | 0 | 0 | 0 | 0 | 1 | 0 | 4 | -1658398699
| PP |  | Dokumentace skutečného provedení stavby | [18 empty] | PP | 2
| Online PSC |  | https://podminky.urs.cz/item/CS_URS_2024_01/013254000 | [18 empty] | Online PSC | 2
| VV |  | 1 |  | 1 | [16 empty] | VV | 2 | 2 | True | 0 | ROZPOCET
| VV |  | Součet |  | 1 | [16 empty] | VV | 2 | 4 | True | 1 | ROZPOCET
| D | VRN2 | Příprava staveniště |  |  |  |  | 0 |  |  |  |  | 0 | 0 |  | 0 |  | 0 |  | 0 | 5 | D | 1 |  |  |  | ROZPOCET | [6 empty] | 0
7 | K | 02000100 | Příprava staveniště | kpl | 1 |  |  | 0 | CS ÚRS 2024 01 |  | základní | 0 | 0 | 0 |  | 0 | 0 | 0 | 0 | 0 | 4 | K | 2 |  |  |  | ROZPOCET | 0 | 0 | 0 | 0 | 0 | 1 | 0 | 4 | 1116459085
| PP |  | Příprava staveniště | [18 empty] | PP | 2
| Online PSC |  | https://podminky.urs.cz/item/CS_URS_2024_01/02000100 | [18 empty] | Online PSC | 2
| VV |  | 1 |  | 1 | [16 empty] | VV | 2 | 2 | True | 0 | ROZPOCET
| VV |  | Součet |  | 1 | [16 empty] | VV | 2 | 4 | True | 1 | ROZPOCET
| D | VRN3 | Zařízení staveniště |  |  |  |  | 0 |  |  |  |  | 0 | 0 |  | 0 |  | 0 |  | 0 | 5 | D | 1 |  |  |  | ROZPOCET | [6 empty] | 0
8 | K | 030001000 | Zařízení staveniště | kpl | 1 |  |  | 0 | CS ÚRS 2024 01 |  | základní | 0 | 0 | 0 |  | 0 | 0 | 0 | 0 | 0 | 4 | K | 2 |  |  |  | ROZPOCET | 0 | 0 | 0 | 0 | 0 | 1 | 0 | 4 | -1859140129
| PP |  | Zařízení staveniště | [18 empty] | PP | 2
| Online PSC |  | https://podminky.urs.cz/item/CS_URS_2024_01/030001000 | [18 empty] | Online PSC | 2
| VV |  | 1 |  | 1 | [16 empty] | VV | 2 | 2 | True | 0 | ROZPOCET
| VV |  | Součet |  | 1 | [16 empty] | VV | 2 | 4 | True | 1 | ROZPOCET
9 | K | 034403000 | Dopravní značení na staveništi | kpl | 1 |  |  | 0 | CS ÚRS 2024 01 |  | základní | 0 | 0 | 0 |  | 0 | 0 | 0 | 0 | 0 | 4 | K | 2 |  |  |  | ROZPOCET | 0 | 0 | 0 | 0 | 0 | 1 | 0 | 4 | 303296846
| PP |  | Dopravní značení na staveništi | [18 empty] | PP | 2
| Online PSC |  | https://podminky.urs.cz/item/CS_URS_2024_01/034403000 | [18 empty] | Online PSC | 2
| VV |  | 1 |  | 1 | [16 empty] | VV | 2 | 2 | True | 0 | ROZPOCET
| VV |  | Součet |  | 1 | [16 empty] | VV | 2 | 4 | True | 1 | ROZPOCET
| D | VRN4 | Inženýrská činnost |  |  |  |  | 0 |  |  |  |  | 0 | 0 |  | 0 |  | 0 |  | 0 | 5 | D | 1 |  |  |  | ROZPOCET | [6 empty] | 0
10 | K | 043002000 | Zkoušky a ostatní měření | kpl | 1 |  |  | 0 | CS ÚRS 2024 01 |  | základní | 0 | 0 | 0 |  | 0 | 0 | 0 | 0 | 0 | 4 | K | 2 |  |  |  | ROZPOCET | 0 | 0 | 0 | 0 | 0 | 1 | 0 | 4 | 1773616074
| PP |  | Zkoušky a ostatní měření | [18 empty] | PP | 2
| Online PSC |  | https://podminky.urs.cz/item/CS_URS_2024_01/043002000 | [18 empty] | Online PSC | 2
| VV |  | 1 |  | 1 | [16 empty] | VV | 2 | 2 | True | 0 | ROZPOCET
| VV |  | Součet |  | 1 | [16 empty] | VV | 2 | 4 | True | 1 | ROZPOCET
11 | K | 049000000 | Inženýrská činnost | kpl | 1 |  |  | 0 | CS ÚRS 2024 01 |  | základní | 0 | 0 | 0 |  | 0 | 0 | 0 | 0 | 0 | 4 | K | 2 |  |  |  | ROZPOCET | 0 | 0 | 0 | 0 | 0 | 1 | 0 | 4 | 799452593
| PP |  | Inženýrská činnost | [18 empty] | PP | 2
| Online PSC |  | https://podminky.urs.cz/item/CS_URS_2024_01/049000000 | [18 empty] | Online PSC | 2
| VV |  | 1 |  | 1 | [16 empty] | VV | 2 | 2 | True | 0 | ROZPOCET
| VV |  | Součet |  | 1 | [16 empty] | VV | 2 | 4 | True | 1 | ROZPOCET