## Rekapitulace stavby
Export Komplet | [25 empty] | VZ | 2.0 | [5 empty] | False | False | {769d2df4-6b57-41a7-ae4f-108ee5336e56}
[18 empty] | >> skryté sloupce << | [13 empty] | 0,01 | 21
[32 empty] | 0,01 | 12
|  | REKAPITULACE STAVBY | [16 empty] | v --- níže se nacházejí doplnkové a pomocné údaje k sestavám --- v | [11 empty] | Návod na vyplnění | 0,001
|  | Kód: |  |  |  |  | 823/21 | [23 empty] | Měnit lze pouze buňky se žlutým podbarvením! 1) v Rekapitulaci stavby vyplňte údaje o Uchazeči (přenesou se do ostatních sestav i v jiných listech) 2) na vybraných listech vyplňte v sestavě Soupis prací ceny u položek | 0,01
|  | Stavba: |  |  |  |  | Chodeč u Mělníka - polní cesty VC9A, VC9B a LBK 47 | [24 empty] | 0,01
|  | KSO: | [11 empty] | CC-CZ: | [17 empty] | 0,01
|  | Místo: |  |  |  |  | Chodeč u Mělníka | [6 empty] | Datum: |  | 2. 11. 2021 | [15 empty] | 0,01
0,01
|  | Zadavatel: | [11 empty] | IČ: | [17 empty] | 0,01
|  |  | SPÚ Mělník | [10 empty] | DIČ: | [17 empty] | 0,01
0,01
|  | Uchazeč: | [11 empty] | IČ: |  | Vyplň údaj | [15 empty] | 0,01
|  |  | Vyplň údaj | [10 empty] | DIČ: |  | Vyplň údaj | [15 empty] | 0,01
False
|  | Projektant: | [11 empty] | IČ: | [17 empty] | False
|  |  | NDCon | [10 empty] | DIČ: | [17 empty] | True
0,01
|  | Zpracovatel: | [11 empty] | IČ: | [17 empty] | 0,01
|  |  | NDCon | [10 empty] | DIČ: | [17 empty] | True
Poznámka:
Soupis prací je sestaven s využitím Cenové soustavy ÚRS. Položky, které pochází z této cenové soustavy, jsou ve sloupci 'Cenová soustava' označeny popisem 'CS ÚRS' a úrovní příslušného kalendářního pololetí. Veškeré další informace vymezující popis a podmínky použití těchto položek z Cenové soustavy, které nejsou uvedeny přímo v soupisu prací, jsou neomezeně dálkově k dispozici na webu podminky.urs.cz.
|  | Cena bez DPH | [11 empty] | 0
[8 empty] | Sazba daně |  | Základ daně |  |  |  | Výše daně
|  | DPH |  | základní |  |  |  | 21% |  | 0 |  |  |  | 0
|  |  |  | snížená |  |  |  | 12% |  | 0 |  |  |  | 0
|  |  |  | zákl. přenesená |  |  |  | 21% |  | 0 |  |  |  | 0
|  |  |  | sníž. přenesená |  |  |  | 12% |  | 0 |  |  |  | 0
|  |  |  | nulová |  |  |  | 0% |  | 0 |  |  |  | 0
|  | Cena s DPH | [6 empty] | v |  | CZK |  |  | 0
REKAPITULACE OBJEKTŮ STAVBY A SOUPISŮ PRACÍ
| Kód: | [6 empty] | 823/21
| Stavba: | [6 empty] | Chodeč u Mělníka - polní cesty VC9A, VC9B a LBK 47
| Místo: | [6 empty] | Chodeč u Mělníka |  |  |  |  | Datum: |  | 2. 11. 2021
| Zadavatel: | [6 empty] | SPÚ Mělník |  |  |  |  | Projektant: |  | NDCon |  |  |  | Informatívní údaje z listů zakázek
| Uchazeč: | [11 empty] | Zpracovatel: |  | NDCon
| Kód |  |  |  | Popis | [6 empty] | Cena bez DPH [CZK] |  |  |  | Cena s DPH [CZK] | Typ |  | z toho Ostat. náklady [CZK] | DPH [CZK] | Normohodiny [h] | DPH základní [CZK] | DPH snížená [CZK] | DPH základní přenesená [CZK] | DPH snížená přenesená [CZK] | Základna DPH základní | Základna DPH snížená | Základna DPH zákl. přenesená | Základna DPH sníž. přenesená | Základna DPH nulová
| Náklady stavby celkem | [10 empty] | 0 |  |  |  | 0 |  |  | 0 | 0 | 0 | 0 | 0 | 0 | 0 | 0 | 0 | 0 | 0 | 0 |  | D | 0 | ###NOIMPORT### | IMPORT | {769d2df4-6b57-41a7-ae4f-108ee5336e56} | {00000000-0000-0000-0000-000000000000}
/ |  | 823/21-0 |  |  |  | Vedlejší a ostatní rozpočtové náklady | [5 empty] | 0 |  |  |  | 0 | VON |  | 0 | 0 | 0 | 0 | 0 | 0 | 0 | 0 | 0 | 0 | 0 | 0 |  |  | 1 |  | IMPORT | {50c9ca54-8080-4bc4-a561-c78045df2583} | {769d2df4-6b57-41a7-ae4f-108ee5336e56} | 2
/ |  | 823/21-1 |  |  |  | SO 101 Polní cesta VC9A | [5 empty] | 0 |  |  |  | 0 | STA |  | 0 | 0 | 0 | 0 | 0 | 0 | 0 | 0 | 0 | 0 | 0 | 0 |  |  | 1 |  | IMPORT | {0000af86-1efc-448b-b7fb-918d38bdd0b1} | {769d2df4-6b57-41a7-ae4f-108ee5336e56} | 2
/ |  | 823/21-2 |  |  |  | SO 800 Doprovodná zeleň k cestě VC9A | [5 empty] | 0 |  |  |  | 0 | STA |  | 0 | 0 | 0 | 0 | 0 | 0 | 0 | 0 | 0 | 0 | 0 | 0 |  |  | 1 |  | IMPORT | {386fc35b-7e39-4ef3-bd7e-b44d6a05f325} | {769d2df4-6b57-41a7-ae4f-108ee5336e56} | 2
/ |  | 823/21-3 |  |  |  | SO 800 Doprovodná zeleň k cestě VC9A - následná péče - 1. rok | [5 empty] | 0 |  |  |  | 0 | STA |  | 0 | 0 | 0 | 0 | 0 | 0 | 0 | 0 | 0 | 0 | 0 | 0 |  |  | 1 |  | IMPORT | {a71a6b62-54f0-47bb-8751-c52ffda32a58} | {769d2df4-6b57-41a7-ae4f-108ee5336e56} | 2
/ |  | 823/21-4 |  |  |  | SO 800 Doprovodná zeleň k cestě VC9A - následná péče - 2. rok | [5 empty] | 0 |  |  |  | 0 | STA |  | 0 | 0 | 0 | 0 | 0 | 0 | 0 | 0 | 0 | 0 | 0 | 0 |  |  | 1 |  | IMPORT | {76c52535-48c2-4502-a67d-775ee1cb1cb5} | {769d2df4-6b57-41a7-ae4f-108ee5336e56} | 2
/ |  | 823/21-5 |  |  |  | SO 800 Doprovodná zeleň k cestě VC9A - následná péče - 3. rok | [5 empty] | 0 |  |  |  | 0 | STA |  | 0 | 0 | 0 | 0 | 0 | 0 | 0 | 0 | 0 | 0 | 0 | 0 |  |  | 1 |  | IMPORT | {83dd6a5d-4160-4309-971f-b91b631f19fb} | {769d2df4-6b57-41a7-ae4f-108ee5336e56} | 2
/ |  | 823/21-6 |  |  |  | SO 102 Polní cesta VC9B | [5 empty] | 0 |  |  |  | 0 | STA |  | 0 | 0 | 0 | 0 | 0 | 0 | 0 | 0 | 0 | 0 | 0 | 0 |  |  | 1 |  | IMPORT | {fb86c586-db96-4b20-b5d1-dbd7a8a471e8} | {769d2df4-6b57-41a7-ae4f-108ee5336e56} | 2
/ |  | 823/21-7 |  |  |  | SO 301 Odvodnění VC9A (část obec) | [5 empty] | 0 |  |  |  | 0 | STA |  | 0 | 0 | 0 | 0 | 0 | 0 | 0 | 0 | 0 | 0 | 0 | 0 |  |  | 1 |  | IMPORT | {f635ef50-f682-44ad-8aed-2456ca7542a2} | {769d2df4-6b57-41a7-ae4f-108ee5336e56} | 2
/ |  | 823/21-8 |  |  |  | SO 302 Odvodnění VC9A (část SPÚ) | [5 empty] | 0 |  |  |  | 0 | STA |  | 0 | 0 | 0 | 0 | 0 | 0 | 0 | 0 | 0 | 0 | 0 | 0 |  |  | 1 |  | IMPORT | {0f1a8494-74b5-468b-9897-68fd29f09b74} | {769d2df4-6b57-41a7-ae4f-108ee5336e56} | 2
/ |  | 823/21-9 |  |  |  | SO 303 Odvodnění VC9B | [5 empty] | 0 |  |  |  | 0 | STA |  | 0 | 0 | 0 | 0 | 0 | 0 | 0 | 0 | 0 | 0 | 0 | 0 |  |  | 1 |  | IMPORT | {232c1e36-24f5-448e-bc0d-688a0219d44d} | {769d2df4-6b57-41a7-ae4f-108ee5336e56} | 2
/ |  | 823/21-10 |  |  |  | SO 801 Lokální biokoridor LBK 47 | [5 empty] | 0 |  |  |  | 0 | STA |  | 0 | 0 | 0 | 0 | 0 | 0 | 0 | 0 | 0 | 0 | 0 | 0 |  |  | 1 |  | IMPORT | {3c54b12c-4ab8-4f2d-807e-f1f9d081e766} | {769d2df4-6b57-41a7-ae4f-108ee5336e56} | 2
/ |  | 823/21-11 |  |  |  | SO 801 Lokální biokoridor LBK 47 - následná péče - 1. rok | [5 empty] | 0 |  |  |  | 0 | STA |  | 0 | 0 | 0 | 0 | 0 | 0 | 0 | 0 | 0 | 0 | 0 | 0 |  |  | 1 |  | IMPORT | {4a106e5e-a47f-4629-b7b0-514d219cf2f0} | {769d2df4-6b57-41a7-ae4f-108ee5336e56} | 2
/ |  | 823/21-12 |  |  |  | SO 801 Lokální biokoridor LBK 47 - následná péče - 2. rok | [5 empty] | 0 |  |  |  | 0 | STA |  | 0 | 0 | 0 | 0 | 0 | 0 | 0 | 0 | 0 | 0 | 0 | 0 |  |  | 1 |  | IMPORT | {6f09e0fb-4cd6-45ed-b6f2-9848c93458ea} | {769d2df4-6b57-41a7-ae4f-108ee5336e56} | 2
/ |  | 823/21-13 |  |  |  | SO 801 Lokální biokoridor LBK 47 - následná péče - 3. rok | [5 empty] | 0 |  |  |  | 0 | STA |  | 0 | 0 | 0 | 0 | 0 | 0 | 0 | 0 | 0 | 0 | 0 | 0 |  |  | 1 |  | IMPORT | {582c3d8f-0de6-422b-86a5-67839caebe47} | {769d2df4-6b57-41a7-ae4f-108ee5336e56} | 2

## 823-21-0 - Vedlejší a ost...
[9 empty] | >> skryté sloupce << | [9 empty] | {50c9ca54-8080-4bc4-a561-c78045df2583}
2
| KRYCÍ LIST SOUPISU PRACÍ | [8 empty] | v --- níže se nacházejí doplnkové a pomocné údaje k sestavám --- v | [8 empty] | False
Stavba:
Chodeč u Mělníka - polní cesty VC9A, VC9B a LBK 47
Objekt:
823/21-0 - Vedlejší a ostatní rozpočtové náklady
| KSO: |  |  |  |  | CC-CZ:
| Místo: |  | Chodeč u Mělníka |  |  | Datum: | 2. 11. 2021
| Zadavatel: |  |  |  |  | IČ:
|  | SPÚ Mělník |  |  |  | DIČ:
| Uchazeč: |  |  |  |  | IČ: | Vyplň údaj
|  | Vyplň údaj |  |  |  | DIČ: | Vyplň údaj
| Projektant: |  |  |  |  | IČ:
|  | NDCon |  |  |  | DIČ:
| Zpracovatel: |  |  |  |  | IČ:
|  | NDCon |  |  |  | DIČ:
Poznámka:
| Cena bez DPH | [5 empty] | 0
|  |  | Základ daně |  |  | Sazba daně | Výše daně
| DPH | základní | 0 |  |  | 21% | 0
|  | snížená | 0 |  |  | 12% | 0
|  | zákl. přenesená | 0 |  |  | 21% | 0
|  | sníž. přenesená | 0 |  |  | 12% | 0
|  | nulová | 0 |  |  | 0% | 0
| Cena s DPH |  |  | v | CZK |  | 0
REKAPITULACE ČLENĚNÍ SOUPISU PRACÍ
Stavba:
Chodeč u Mělníka - polní cesty VC9A, VC9B a LBK 47
Objekt:
823/21-0 - Vedlejší a ostatní rozpočtové náklady
Místo: |  |  | Chodeč u Mělníka |  |  | Datum: | 2. 11. 2021
Zadavatel: |  |  | SPÚ Mělník |  |  | Projektant: | NDCon
Uchazeč: |  |  | Vyplň údaj |  |  | Zpracovatel: | NDCon
Kód dílu - Popis | [6 empty] | Cena celkem [CZK]
Náklady stavby celkem | [6 empty] | 0 | [12 empty] | -1
| VRN - Vedlejší rozpočtové náklady | [5 empty] | 0
| VRN1 - Průzkumné, geodetické a projektové práce | [5 empty] | 0
| VRN3 - Zařízení staveniště | [5 empty] | 0
| VRN4 - Inženýrská činnost | [5 empty] | 0
| VRN9 - Ostatní náklady | [5 empty] | 0
SOUPIS PRACÍ
Stavba:
Chodeč u Mělníka - polní cesty VC9A, VC9B a LBK 47
Objekt:
823/21-0 - Vedlejší a ostatní rozpočtové náklady
Místo: |  |  | Chodeč u Mělníka |  |  | Datum: | 2. 11. 2021
Zadavatel: |  |  | SPÚ Mělník |  |  | Projektant: | NDCon
Uchazeč: |  |  | Vyplň údaj |  |  | Zpracovatel: | NDCon
PČ | Typ | Kód | Popis | MJ | Množství | J.cena [CZK] | Cena celkem [CZK] | Cenová soustava |  |  | DPH | J. Nh [h] | Nh celkem [h] | J. hmotnost [t] | Hmotnost celkem [t] | J. suť [t] | Suť Celkem [t]
Náklady soupisu celkem | [6 empty] | 0 | [5 empty] | 0 |  | 0 |  | 0 |  | D | -1 | [7 empty] | 0
| D | VRN | Vedlejší rozpočtové náklady |  |  |  | 0 | [5 empty] | 0 |  | 0 |  | 0 | 5 | D | 0 | ROZPOCET | [6 empty] | 0
| D | VRN1 | Průzkumné, geodetické a projektové práce |  |  |  | 0 | [5 empty] | 0 |  | 0 |  | 0 | 5 | D | 1 | ROZPOCET | [6 empty] | 0
1 | K | 011002000 | Průzkumné práce | soubor | 1 |  | 0 |  |  |  | základní |  | 0 | 0 | 0 | 0 | 0 | 1024 | K | 2 | ROZPOCET | 0 | 0 | 0 | 0 | 0 | 1 | 0 | 1024 | 1311203884
| PP |  | zajištění archeologického dohledu organizací s oprávněním včetně dokladu ke kolaudaci, vyhotovení nálezové zprávy | [15 empty] | PP | 2
2 | K | 011114000 | Inženýrsko-geologický průzkum | soubor | 1 |  | 0 |  |  |  | základní |  | 0 | 0 | 0 | 0 | 0 | 1024 | K | 2 | ROZPOCET | 0 | 0 | 0 | 0 | 0 | 1 | 0 | 1024 | 1074221750
| PP |  | Geologický průzkum během stavby včetně rozborů zemin pro určení dávkování pojiva | [15 empty] | PP | 2
3 | K | 01114400R | Ekotoxikologické testy výkopku | soubor | 1 |  | 0 |  |  |  | základní |  | 0 | 0 | 0 | 0 | 0 | 1024 | K | 2 | ROZPOCET | 0 | 0 | 0 | 0 | 0 | 1 | 0 | 1024 | 569021051
| PP |  | Ekotoxikologické testy výkopku | [15 empty] | PP | 2
4 | K | 012002000 | Geodetické práce | soubor | 1 |  | 0 |  |  |  | základní |  | 0 | 0 | 0 | 0 | 0 | 1024 | K | 2 | ROZPOCET | 0 | 0 | 0 | 0 | 0 | 1 | 0 | 1024 | -793133096
| PP |  | Vytyčení stavby a geodetické práce během stavby | [15 empty] | PP | 2
| D | VRN3 | Zařízení staveniště |  |  |  | 0 | [5 empty] | 0 |  | 0 |  | 0 | 5 | D | 1 | ROZPOCET | [6 empty] | 0
5 | K | 030001000 | Zařízení staveniště | soubor | 1 |  | 0 |  |  |  | základní |  | 0 | 0 | 0 | 0 | 0 | 1024 | K | 2 | ROZPOCET | 0 | 0 | 0 | 0 | 0 | 1 | 0 | 1024 | -592018213
| PP |  | zařízení staveniště | [15 empty] | PP | 2
6 | K | 034503000 | Informační tabule na staveništi | soubor | 1 |  | 0 |  |  |  | základní |  | 0 | 0 | 0 | 0 | 0 | 1024 | K | 2 | ROZPOCET | 0 | 0 | 0 | 0 | 0 | 1 | 0 | 1024 | -1446403430
| PP |  | Výroba a instalace informační tabule na staveništi | [15 empty] | PP | 2
7 | K | R6 | DIO | soubor | 1 |  | 0 |  |  |  | základní |  | 0 | 0 | 0 | 0 | 0 | 1024 | K | 2 | ROZPOCET | 0 | 0 | 0 | 0 | 0 | 1 | 0 | 1024 | 1465532431
| PP |  | DIO | [15 empty] | PP | 2
| P |  | Poznámka k položce: Montáž a demontáž dočasných dopravních značek a jejich nájem | [15 empty] | P | 2
| D | VRN4 | Inženýrská činnost |  |  |  | 0 | [5 empty] | 0 |  | 0 |  | 0 | 5 | D | 1 | ROZPOCET | [6 empty] | 0
8 | K | 012303000 | Geodetické práce po výstavbě | soubor | 1 |  | 0 |  |  |  | základní |  | 0 | 0 | 0 | 0 | 0 | 1024 | K | 2 | ROZPOCET | 0 | 0 | 0 | 0 | 0 | 1 | 0 | 1024 | -533790204
| PP |  | zaměření skutečného provedení stavby | [15 empty] | PP | 2
9 | K | 013254000 | Dokumentace skutečného provedení stavby | paré | 4 |  | 0 |  |  |  | základní |  | 0 | 0 | 0 | 0 | 0 | 1024 | K | 2 | ROZPOCET | 0 | 0 | 0 | 0 | 0 | 1 | 0 | 1024 | 488678334
| PP |  | Dokumentace skutečného provedení stavby | [15 empty] | PP | 2
10 | K | 043002000 | Zkoušky a ostatní měření - hutnící zkoušky | soubor | 1 |  | 0 |  |  |  | základní |  | 0 | 0 | 0 | 0 | 0 | 1024 | K | 2 | ROZPOCET | 0 | 0 | 0 | 0 | 0 | 1 | 0 | 1024 | -2146928240
| PP |  | hutnící zkoušky na pláni a štěrkových vrstvách | [15 empty] | PP | 2
| P |  | Poznámka k položce: předpokládán rozsah 1 zkouška na 1000 m2 pláně a každé nestmelené konstrukční vrstvy vozovky | [15 empty] | P | 2
11 | K | 049002000 | Ostatní inženýrská činnost | soubor | 1 |  | 0 |  |  |  | základní |  | 0 | 0 | 0 | 0 | 0 | 1024 | K | 2 | ROZPOCET | 0 | 0 | 0 | 0 | 0 | 1 | 0 | 1024 | -377398375
| PP |  | Ostatní inženýrská činnost | [15 empty] | PP | 2
| P |  | Poznámka k položce: Převod pozemků z SPÚ na OBEC po kolaudaci stavby | [15 empty] | P | 2
| D | VRN9 | Ostatní náklady |  |  |  | 0 | [5 empty] | 0 |  | 0 |  | 0 | 5 | D | 1 | ROZPOCET | [6 empty] | 0
12 | K | 0910030R3 | Zkoušky odstraněných živičných vrstev na obsah dehtu | kus | 1 |  | 0 |  |  |  | základní |  | 0 | 0 | 0 | 0 | 0 | 1024 | K | 2 | ROZPOCET | 0 | 0 | 0 | 0 | 0 | 1 | 0 | 1024 | -1587905607
| PP |  | Zkoušky odstraněných živičných vrstev na obsah dehtu | [15 empty] | PP | 2

## 823-21-1 - SO 101 Polní c...
[9 empty] | >> skryté sloupce << | [9 empty] | {0000af86-1efc-448b-b7fb-918d38bdd0b1} | [5 empty] | acp |  |  | 1066,8 | 2
[19 empty] | 2 | [5 empty] | drenaz |  |  | 208 | 2
| KRYCÍ LIST SOUPISU PRACÍ | [8 empty] | v --- níže se nacházejí doplnkové a pomocné údaje k sestavám --- v | [8 empty] | False | [5 empty] | nasyp |  |  | 125 | 2
[25 empty] | obrubník |  |  | 73 | 2
| Stavba: | [23 empty] | odk_sanace |  |  | 612,85 | 2
|  | Chodeč u Mělníka - polní cesty VC9A, VC9B a LBK 47 | [22 empty] | odkopavky |  |  | 853,4 | 2
| Objekt: | [23 empty] | plan | plocha zemní pláně | m2 | 1225,7 | 2
|  | 823/21-1 - SO 101 Polní cesta VC9A | [22 empty] | podklad | plocha podkladní vrstvy | m2 | 1134,9 | 2
[25 empty] | ryha800 |  |  | 33,28 | 2
| KSO: |  |  |  |  | CC-CZ: | [18 empty] | trava | plocha zatravnění | m2 | 606 | 2
| Místo: |  | Chodeč u Mělníka |  |  | Datum: | 2. 11. 2021 | [17 empty] | vozovka | plocha vozovky | m2 | 1016 | 2
[25 empty] | zasyp |  |  | 45 | 2
| Zadavatel: |  |  |  |  | IČ:
|  | SPÚ Mělník |  |  |  | DIČ:
| Uchazeč: |  |  |  |  | IČ: | Vyplň údaj
|  | Vyplň údaj |  |  |  | DIČ: | Vyplň údaj
| Projektant: |  |  |  |  | IČ:
|  | NDCon |  |  |  | DIČ:
| Zpracovatel: |  |  |  |  | IČ:
|  | NDCon |  |  |  | DIČ:
Poznámka:
| Cena bez DPH | [5 empty] | 0
|  |  | Základ daně |  |  | Sazba daně | Výše daně
| DPH | základní | 0 |  |  | 21% | 0
|  | snížená | 0 |  |  | 12% | 0
|  | zákl. přenesená | 0 |  |  | 21% | 0
|  | sníž. přenesená | 0 |  |  | 12% | 0
|  | nulová | 0 |  |  | 0% | 0
| Cena s DPH |  |  | v | CZK |  | 0
REKAPITULACE ČLENĚNÍ SOUPISU PRACÍ
Stavba:
Chodeč u Mělníka - polní cesty VC9A, VC9B a LBK 47
Objekt:
823/21-1 - SO 101 Polní cesta VC9A
Místo: |  |  | Chodeč u Mělníka |  |  | Datum: | 2. 11. 2021
Zadavatel: |  |  | SPÚ Mělník |  |  | Projektant: | NDCon
Uchazeč: |  |  | Vyplň údaj |  |  | Zpracovatel: | NDCon
Kód dílu - Popis | [6 empty] | Cena celkem [CZK]
Náklady stavby celkem | [6 empty] | 0 | [12 empty] | -1
| HSV - Práce a dodávky HSV | [5 empty] | 0
| 1 - Zemní práce | [5 empty] | 0
| 2 - Zakládání | [5 empty] | 0
| 3 - Svislé a kompletní konstrukce | [5 empty] | 0
| 5 - Komunikace pozemní | [5 empty] | 0
| 9 - Ostatní konstrukce a práce, bourání | [5 empty] | 0
| 99 - Přesun hmot a manipulace se sutí | [5 empty] | 0
| 997 - Přesun sutě | [5 empty] | 0
SOUPIS PRACÍ
Stavba:
Chodeč u Mělníka - polní cesty VC9A, VC9B a LBK 47
Objekt:
823/21-1 - SO 101 Polní cesta VC9A
Místo: |  |  | Chodeč u Mělníka |  |  | Datum: | 2. 11. 2021
Zadavatel: |  |  | SPÚ Mělník |  |  | Projektant: | NDCon
Uchazeč: |  |  | Vyplň údaj |  |  | Zpracovatel: | NDCon
PČ | Typ | Kód | Popis | MJ | Množství | J.cena [CZK] | Cena celkem [CZK] | Cenová soustava |  |  | DPH | J. Nh [h] | Nh celkem [h] | J. hmotnost [t] | Hmotnost celkem [t] | J. suť [t] | Suť Celkem [t]
Náklady soupisu celkem | [6 empty] | 0 | [5 empty] | 0 |  | 488.7937 |  | 158.514 |  | D | -1 | [15 empty] | 0
| D | HSV | Práce a dodávky HSV |  |  |  | 0 | [5 empty] | 0 |  | 488.7937 |  | 158.514 | 1 | D | 0 |  |  |  | ROZPOCET | [11 empty] | 0
| D | 1 | Zemní práce |  |  |  | 0 | [5 empty] | 0 |  | 0.0303 |  | 114.48 | 1 | D | 1 |  |  |  | ROZPOCET | [11 empty] | 0
1 | K | 111251203 | Odstranění křovin a stromů průměru kmene do 100 mm i s kořeny sklonu terénu přes 1:5 z celkové plochy přes 500 m2 strojně | m2 | 850 |  | 0 | CS ÚRS 2024 01 |  |  | základní |  | 0 | 0 | 0 | 0 | 0 | 4 | K | 2 |  |  |  | ROZPOCET | [5 empty] | 0 | 0 | 0 | 0 | 0 | 1 | 0 | 4 | 118839652
| PP |  | Odstranění křovin a stromů s odstraněním kořenů strojně průměru kmene do 100 mm v rovině nebo ve svahu sklonu terénu přes 1:5, při celkové ploše přes 500 m2 | [15 empty] | PP | 2
| Online PSC |  | https://podminky.urs.cz/item/CS_URS_2024_01/111251203 | [15 empty] | Online PSC | 2
| VV |  | 850 |  | 850 | [13 empty] | VV | 2 | 2 | True | 1 | ROZPOCET
2 | K | 112101101 | Odstranění stromů listnatých průměru kmene přes 100 do 300 mm | kus | 9 |  | 0 | CS ÚRS 2024 01 |  |  | základní |  | 0 | 0 | 0 | 0 | 0 | 4 | K | 2 |  |  |  | ROZPOCET | [5 empty] | 0 | 0 | 0 | 0 | 0 | 1 | 0 | 4 | 1302816737
| PP |  | Odstranění stromů s odřezáním kmene a s odvětvením listnatých, průměru kmene přes 100 do 300 mm | [15 empty] | PP | 2
| Online PSC |  | https://podminky.urs.cz/item/CS_URS_2024_01/112101101 | [15 empty] | Online PSC | 2
| VV |  | 9 |  | 9 | [13 empty] | VV | 2 | 2 | True | 1 | ROZPOCET
3 | K | 112101102 | Odstranění stromů listnatých průměru kmene přes 300 do 500 mm | kus | 8 |  | 0 | CS ÚRS 2024 01 |  |  | základní |  | 0 | 0 | 0 | 0 | 0 | 4 | K | 2 |  |  |  | ROZPOCET | [5 empty] | 0 | 0 | 0 | 0 | 0 | 1 | 0 | 4 | 1252319982
| PP |  | Odstranění stromů s odřezáním kmene a s odvětvením listnatých, průměru kmene přes 300 do 500 mm | [15 empty] | PP | 2
| Online PSC |  | https://podminky.urs.cz/item/CS_URS_2024_01/112101102 | [15 empty] | Online PSC | 2
| VV |  | 8 |  | 8 | [13 empty] | VV | 2 | 2 | True | 1 | ROZPOCET
4 | K | 112101103 | Odstranění stromů listnatých průměru kmene přes 500 do 700 mm | kus | 2 |  | 0 | CS ÚRS 2024 01 |  |  | základní |  | 0 | 0 | 0 | 0 | 0 | 4 | K | 2 |  |  |  | ROZPOCET | [5 empty] | 0 | 0 | 0 | 0 | 0 | 1 | 0 | 4 | 652701506
| PP |  | Odstranění stromů s odřezáním kmene a s odvětvením listnatých, průměru kmene přes 500 do 700 mm | [15 empty] | PP | 2
| Online PSC |  | https://podminky.urs.cz/item/CS_URS_2024_01/112101103 | [15 empty] | Online PSC | 2
| VV |  | 2 |  | 2 | [13 empty] | VV | 2 | 2 | True | 1 | ROZPOCET
5 | K | 112101104 | Odstranění stromů listnatých průměru kmene přes 700 do 900 mm | kus | 1 |  | 0 | CS ÚRS 2024 01 |  |  | základní |  | 0 | 0 | 0 | 0 | 0 | 4 | K | 2 |  |  |  | ROZPOCET | [5 empty] | 0 | 0 | 0 | 0 | 0 | 1 | 0 | 4 | -802975977
| PP |  | Odstranění stromů s odřezáním kmene a s odvětvením listnatých, průměru kmene přes 700 do 900 mm | [15 empty] | PP | 2
| Online PSC |  | https://podminky.urs.cz/item/CS_URS_2024_01/112101104 | [15 empty] | Online PSC | 2
| VV |  | 1 |  | 1 | [13 empty] | VV | 2 | 2 | True | 1 | ROZPOCET
6 | K | 112251101 | Odstranění pařezů průměru přes 100 do 300 mm | kus | 10 |  | 0 | CS ÚRS 2024 01 |  |  | základní |  | 0 | 0 | 0 | 0 | 0 | 4 | K | 2 |  |  |  | ROZPOCET | [5 empty] | 0 | 0 | 0 | 0 | 0 | 1 | 0 | 4 | -963793934
| PP |  | Odstranění pařezů strojně s jejich vykopáním nebo vytrháním průměru přes 100 do 300 mm | [15 empty] | PP | 2
| Online PSC |  | https://podminky.urs.cz/item/CS_URS_2024_01/112251101 | [15 empty] | Online PSC | 2
| VV |  | 10 |  | 10 | [13 empty] | VV | 2 | 2 | True | 1 | ROZPOCET
7 | K | 112251102 | Odstranění pařezů průměru přes 300 do 500 mm | kus | 9 |  | 0 | CS ÚRS 2024 01 |  |  | základní |  | 0 | 0 | 0 | 0 | 0 | 4 | K | 2 |  |  |  | ROZPOCET | [5 empty] | 0 | 0 | 0 | 0 | 0 | 1 | 0 | 4 | 599841208
| PP |  | Odstranění pařezů strojně s jejich vykopáním nebo vytrháním průměru přes 300 do 500 mm | [15 empty] | PP | 2
| Online PSC |  | https://podminky.urs.cz/item/CS_URS_2024_01/112251102 | [15 empty] | Online PSC | 2
| VV |  | 9 |  | 9 | [13 empty] | VV | 2 | 2 | True | 1 | ROZPOCET
8 | K | 112251103 | Odstranění pařezů průměru přes 500 do 700 mm | kus | 2 |  | 0 | CS ÚRS 2024 01 |  |  | základní |  | 0 | 0 | 0 | 0 | 0 | 4 | K | 2 |  |  |  | ROZPOCET | [5 empty] | 0 | 0 | 0 | 0 | 0 | 1 | 0 | 4 | -1397493573
| PP |  | Odstranění pařezů strojně s jejich vykopáním nebo vytrháním průměru přes 500 do 700 mm | [15 empty] | PP | 2
| Online PSC |  | https://podminky.urs.cz/item/CS_URS_2024_01/112251103 | [15 empty] | Online PSC | 2
| VV |  | 2 |  | 2 | [13 empty] | VV | 2 | 2 | True | 1 | ROZPOCET
9 | K | 112251104 | Odstranění pařezů průměru přes 700 do 900 mm | kus | 1 |  | 0 | CS ÚRS 2024 01 |  |  | základní |  | 0 | 0 | 0 | 0 | 0 | 4 | K | 2 |  |  |  | ROZPOCET | [5 empty] | 0 | 0 | 0 | 0 | 0 | 1 | 0 | 4 | 1179822886
| PP |  | Odstranění pařezů strojně s jejich vykopáním nebo vytrháním průměru přes 700 do 900 mm | [15 empty] | PP | 2
| Online PSC |  | https://podminky.urs.cz/item/CS_URS_2024_01/112251104 | [15 empty] | Online PSC | 2
| VV |  | 1 |  | 1 | [13 empty] | VV | 2 | 2 | True | 1 | ROZPOCET
10 | K | 113107122 | Odstranění podkladu z kameniva drceného tl přes 100 do 200 mm ručně | m2 | 358 |  | 0 | CS ÚRS 2024 01 |  |  | základní |  | 0 | 0 | 0 | 0.29 | 103.82 | 4 | K | 2 |  |  |  | ROZPOCET | [5 empty] | 0 | 0 | 0 | 0 | 0 | 1 | 0 | 4 | 1969285696
| PP |  | Odstranění podkladů nebo krytů ručně s přemístěním hmot na skládku na vzdálenost do 3 m nebo s naložením na dopravní prostředek z kameniva hrubého drceného, o tl. vrstvy přes 100 do 200 mm | [15 empty] | PP | 2
| Online PSC |  | https://podminky.urs.cz/item/CS_URS_2024_01/113107122 | [15 empty] | Online PSC | 2
| VV |  | 358 |  | 358 | [13 empty] | VV | 2 | 2 | True | 1 | ROZPOCET
11 | K | 113202111 | Vytrhání obrub krajníků obrubníků stojatých | m | 52 |  | 0 | CS ÚRS 2024 01 |  |  | základní |  | 0 | 0 | 0 | 0.205 | 10.66 | 4 | K | 2 |  |  |  | ROZPOCET | [5 empty] | 0 | 0 | 0 | 0 | 0 | 1 | 0 | 4 | 1115023507
| PP |  | Vytrhání obrub s vybouráním lože, s přemístěním hmot na skládku na vzdálenost do 3 m nebo s naložením na dopravní prostředek z krajníků nebo obrubníků stojatých | [15 empty] | PP | 2
| Online PSC |  | https://podminky.urs.cz/item/CS_URS_2024_01/113202111 | [15 empty] | Online PSC | 2
| VV |  | 52 |  | 52 | [13 empty] | VV | 2 | 2 | True | 1 | ROZPOCET
12 | K | 122251105 | Odkopávky a prokopávky nezapažené v hornině třídy těžitelnosti I skupiny 3 objem do 1000 m3 strojně | m3 | 612.85 |  | 0 | CS ÚRS 2024 01 |  |  | základní |  | 0 | 0 | 0 | 0 | 0 | 4 | K | 2 |  |  |  | ROZPOCET | [5 empty] | 0 | 0 | 0 | 0 | 0 | 1 | 0 | 4 | -551326691
| PP |  | Odkopávky a prokopávky nezapažené strojně v hornině třídy těžitelnosti I skupiny 3 přes 500 do 1 000 m3 | [15 empty] | PP | 2
| Online PSC |  | https://podminky.urs.cz/item/CS_URS_2024_01/122251105 | [15 empty] | Online PSC | 2
| P |  | Poznámka k položce: sanace | [15 empty] | P | 2
| VV | odk_sanace | plan*0,5 |  | 612.85 | [13 empty] | VV | 2 | 2 | True | 1 | ROZPOCET
13 | K | 122252205 | Odkopávky a prokopávky nezapažené pro silnice a dálnice v hornině třídy těžitelnosti I objem do 1000 m3 strojně | m3 | 853.4 |  | 0 | CS ÚRS 2024 01 |  |  | základní |  | 0 | 0 | 0 | 0 | 0 | 4 | K | 2 |  |  |  | ROZPOCET | [5 empty] | 0 | 0 | 0 | 0 | 0 | 1 | 0 | 4 | -2051445706
| PP |  | Odkopávky a prokopávky nezapažené pro silnice a dálnice strojně v hornině třídy těžitelnosti I přes 500 do 1 000 m3 | [15 empty] | PP | 2
| Online PSC |  | https://podminky.urs.cz/item/CS_URS_2024_01/122252205 | [15 empty] | Online PSC | 2
| VV | odkopavky | 853,4 |  | 853.4 | [13 empty] | VV | 2 | 2 | True | 1 | ROZPOCET
14 | K | 132151102 | Hloubení rýh nezapažených š do 800 mm v hornině třídy těžitelnosti I skupiny 1 a 2 objem do 50 m3 strojně | m3 | 33.28 |  | 0 | CS ÚRS 2024 01 |  |  | základní |  | 0 | 0 | 0 | 0 | 0 | 4 | K | 2 |  |  |  | ROZPOCET | [5 empty] | 0 | 0 | 0 | 0 | 0 | 1 | 0 | 4 | 2131522109
| PP |  | Hloubení nezapažených rýh šířky do 800 mm strojně s urovnáním dna do předepsaného profilu a spádu v hornině třídy těžitelnosti I skupiny 1 a 2 přes 20 do 50 m3 | [15 empty] | PP | 2
| Online PSC |  | https://podminky.urs.cz/item/CS_URS_2024_01/132151102 | [15 empty] | Online PSC | 2
| VV | ryha800 | drenaz*0,16 |  | 33.28 | [13 empty] | VV | 2 | 2 | True | 1 | ROZPOCET
| VV |  | dl. * plocha v řezu | [15 empty] | VV | 2 | 1 | True | 0 | ROZPOCET
15 | K | 171151103 | Uložení sypaniny z hornin soudržných do násypů zhutněných strojně | m3 | 125 |  | 0 | CS ÚRS 2024 01 |  |  | základní |  | 0 | 0 | 0 | 0 | 0 | 4 | K | 2 |  |  |  | ROZPOCET | [5 empty] | 0 | 0 | 0 | 0 | 0 | 1 | 0 | 4 | -1241811753
| PP |  | Uložení sypanin do násypů strojně s rozprostřením sypaniny ve vrstvách a s hrubým urovnáním zhutněných z hornin soudržných jakékoliv třídy těžitelnosti | [15 empty] | PP | 2
| Online PSC |  | https://podminky.urs.cz/item/CS_URS_2024_01/171151103 | [15 empty] | Online PSC | 2
| VV | nasyp | 125 |  | 125 | [13 empty] | VV | 2 | 2 | True | 1 | ROZPOCET
16 | K | 174151101 | Zásyp jam, šachet rýh nebo kolem objektů sypaninou se zhutněním | m3 | 45 |  | 0 | CS ÚRS 2024 01 |  |  | základní |  | 0 | 0 | 0 | 0 | 0 | 4 | K | 2 |  |  |  | ROZPOCET | [5 empty] | 0 | 0 | 0 | 0 | 0 | 1 | 0 | 4 | 558700491
| PP |  | Zásyp sypaninou z jakékoliv horniny strojně s uložením výkopku ve vrstvách se zhutněním jam, šachet, rýh nebo kolem objektů v těchto vykopávkách | [15 empty] | PP | 2
| Online PSC |  | https://podminky.urs.cz/item/CS_URS_2024_01/174151101 | [15 empty] | Online PSC | 2
| P |  | Poznámka k položce: zásyp za gabiony | [15 empty] | P | 2
| VV | zasyp | 45 |  | 45 | [13 empty] | VV | 2 | 2 | True | 1 | ROZPOCET
17 | K | 181152302 | Úprava pláně pro silnice a dálnice v zářezech se zhutněním | m2 | 1225.7 |  | 0 | CS ÚRS 2024 01 |  |  | základní |  | 0 | 0 | 0 | 0 | 0 | 4 | K | 2 |  |  |  | ROZPOCET | [5 empty] | 0 | 0 | 0 | 0 | 0 | 1 | 0 | 4 | 1950026730
| PP |  | Úprava pláně na stavbách silnic a dálnic strojně v zářezech mimo skalních se zhutněním | [15 empty] | PP | 2
| Online PSC |  | https://podminky.urs.cz/item/CS_URS_2024_01/181152302 | [15 empty] | Online PSC | 2
| VV |  | plan |  | 1225.7 | [13 empty] | VV | 2 | 2 | True | 1 | ROZPOCET
| VV |  | plocha pláně = plocha ochranné vrstvy | [15 empty] | VV | 2 | 1 | True | 0 | ROZPOCET
18 | K | 181451122 | Založení lučního trávníku výsevem pl přes 1000 m2 ve svahu přes 1:5 do 1:2 | m2 | 606 |  | 0 | CS ÚRS 2024 01 |  |  | základní |  | 0 | 0 | 0 | 0 | 0 | 4 | K | 2 |  |  |  | ROZPOCET | [5 empty] | 0 | 0 | 0 | 0 | 0 | 1 | 0 | 4 | 1150358719
| PP |  | Založení trávníku na půdě předem připravené plochy přes 1000 m2 výsevem včetně utažení lučního na svahu přes 1:5 do 1:2 | [15 empty] | PP | 2
| Online PSC |  | https://podminky.urs.cz/item/CS_URS_2024_01/181451122 | [15 empty] | Online PSC | 2
| VV | trava | 606 |  | 606 | [13 empty] | VV | 2 | 2 | True | 1 | ROZPOCET
| VV |  | změřeno v elektronické verzi PD - funkce měření ploch | [15 empty] | VV | 2 | 1 | True | 0 | ROZPOCET
19 | M | 005724400 | osivo směs travní hřištní | kg | 30.3 |  | 0 | CS ÚRS 2024 01 |  |  | základní |  | 0 | 0.001 | 0.0303 | 0 | 0 | 8 | M | 2 |  |  |  | ROZPOCET | [5 empty] | 0 | 0 | 0 | 0 | 0 | 1 | 0 | 4 | 1450499985
| PP |  | osivo směs travní hřištní | [15 empty] | PP | 2
| VV |  | trava*0,05 |  | 30.3 | [13 empty] | VV | 2 | 2 | True | 1 | ROZPOCET
| VV |  | zatravňovaná plocha * spotřeba na m2 | [15 empty] | VV | 2 | 1 | True | 0 | ROZPOCET
20 | K | 182151111 | Svahování v zářezech v hornině třídy těžitelnosti I skupiny 1 až 3 strojně | m2 | 445.5 |  | 0 | CS ÚRS 2024 01 |  |  | základní |  | 0 | 0 | 0 | 0 | 0 | 4 | K | 2 |  |  |  | ROZPOCET | [5 empty] | 0 | 0 | 0 | 0 | 0 | 1 | 0 | 4 | 569827688
| PP |  | Svahování trvalých svahů do projektovaných profilů strojně s potřebným přemístěním výkopku při svahování v zářezech v hornině třídy těžitelnosti I, skupiny 1 až 3 | [15 empty] | PP | 2
| Online PSC |  | https://podminky.urs.cz/item/CS_URS_2024_01/182151111 | [15 empty] | Online PSC | 2
| VV |  | 445,5 |  | 445.5 | [13 empty] | VV | 2 | 2 | True | 1 | ROZPOCET
21 | K | AG.R-1 | Likvidace výkopku dle platné legislativy | m3 | 716.68 |  | 0 |  |  |  | základní |  | 0 | 0 | 0 | 0 | 0 | 4 | K | 2 |  |  |  | ROZPOCET | [5 empty] | 0 | 0 | 0 | 0 | 0 | 1 | 0 | 4 | -658613217
| PP |  | Vodorovné přemístění výkopku po suchu na zvolenou skládku dle možností zhotovitele bez ohledu na dopravní vzdálenost, uložení na skládku, poplatku za skládkovné - likvidace dle platné legislativy vč. všech souvisejících činností | [15 empty] | PP | 2
| P |  | Poznámka k položce: např. recyklační středisko KVD Plus s.r.o. (vzd. 16 km, Dolní Beřkovice) 1. V ceně jsou započteny i náhrady za jízdu loženého vozidla v terénu, ve výkopišti nebo na násypišti. 2. V ceně jsou započteny i náklady na vodorovné přemístění vybouraných hmot a sutí až na místo definitivního uložení na vzdálenost od těžiště nakládky do místa vykládky (řízená skládka odpadů). 3. V cenách jsou započteny i náklady a) při vodorovné dopravě po suchu na přepravu za ztížených provozních podmínek, b) na požadovaný způsob uložení vybouraných hmot a sutí na skládce. 4. V ceně je započten i poplatek za uložení vybouraných hmot a sutí na uvažované řízené skládce odpadů dle zákona 185/2001 Sb. 5. Množství jednotek vybouraných hmot a sutí se určí v m3 původní konstrukce před zahájením bouracích prací. 6. Bude-li zhotovitelem zvoleno jiné místo uložení odsouhlasené objednatelem, bude v ceně započtena dopravní vzdálenost až na místo uložení, včetně všech souvisejících činností, poplatků, projednání apod. 7. Zhotovitel předloží objednateli doklad o likvidaci výkopku (vážné lístky, popř. čestné prohlášení). 8. Položka je uvažována včetně všech dalších souvisejících činností. | [15 empty] | P | 2
| VV |  | odkopavky - nasyp + ryha800 - zasyp |  | 716.68 | [13 empty] | VV | 2 | 2 | True | 1 | ROZPOCET
22 | K | R1 | Likvidace dřevní hmoty odstraněných křovin a stromů dle platné legislativy | soubor | 1 |  | 0 |  |  |  | základní |  | 0 | 0 | 0 | 0 | 0 | 4 | K | 2 |  |  |  | ROZPOCET | [5 empty] | 0 | 0 | 0 | 0 | 0 | 1 | 0 | 4 | 1372218735
| PP |  | Likvidace dřevní hmoty odstraněných křovin a stromů dle platné legislativy včetně všech souvisejících činností | [15 empty] | PP | 2
| P |  | Poznámka k položce: 1. Likvidovány budou křoviny, větve a pařezy (kmeny stromů dopraví zhotovitel na místo určené obcí Vysoká) 2. V případě štěpkování do kalkulace zahrnout zapůjčení štěpkovače na určitou dobu, dovoz a odvoz (km) štěpkovače, samotné štěpkování a následný odvoz štěpky do kompostárny | [15 empty] | P | 2
| VV |  | 1 |  | 1 | [13 empty] | VV | 2 | 2 | True | 1 | ROZPOCET
| D | 2 | Zakládání |  |  |  | 0 | [5 empty] | 0 |  | 46.8538 |  | 0 | 1 | D | 1 |  |  |  | ROZPOCET | [11 empty] | 0
23 | K | 212751104 | Trativod z drenážních trubek flexibilních PVC-U SN 4 perforace 360° včetně lože otevřený výkop DN 100 pro meliorace | m | 208 |  | 0 | CS ÚRS 2024 01 |  |  | základní |  | 0 | 0.20449 | 42.5338 | 0 | 0 | 4 | K | 2 |  |  |  | ROZPOCET | [5 empty] | 0 | 0 | 0 | 0 | 0 | 1 | 0 | 4 | -1414414731
| PP |  | Trativody z drenážních a melioračních trubek pro meliorace, dočasné nebo odlehčovací drenáže se zřízením štěrkového lože pod trubky a s jejich obsypem v otevřeném výkopu trubka flexibilní PVC-U SN 4 celoperforovaná 360° DN 100 | [15 empty] | PP | 2
| Online PSC |  | https://podminky.urs.cz/item/CS_URS_2024_01/212751104 | [15 empty] | Online PSC | 2
| VV | drenaz | 208 |  | 208 | [13 empty] | VV | 2 | 2 | True | 1 | ROZPOCET
24 | K | 271532211 | Podsyp pod základové konstrukce se zhutněním z hrubého kameniva frakce 32 až 63 mm | m3 | 2 |  | 0 | CS ÚRS 2024 01 |  |  | základní |  | 0 | 2.16 | 4.32 | 0 | 0 | 4 | K | 2 |  |  |  | ROZPOCET | [5 empty] | 0 | 0 | 0 | 0 | 0 | 1 | 0 | 4 | -2022442204
| PP |  | Podsyp pod základové konstrukce se zhutněním a urovnáním povrchu z kameniva hrubého, frakce 32 - 63 mm | [15 empty] | PP | 2
| Online PSC |  | https://podminky.urs.cz/item/CS_URS_2024_01/271532211 | [15 empty] | Online PSC | 2
| P |  | Poznámka k položce: podsyp pod gabiony | [15 empty] | P | 2
| VV |  | 1*10*0,2 |  | 2 | [13 empty] | VV | 2 | 2 | True | 1 | ROZPOCET
| VV |  | plocha*tl | [15 empty] | VV | 2 | 1 | True | 0 | ROZPOCET
| D | 3 | Svislé a kompletní konstrukce |  |  |  | 0 | [5 empty] | 0 |  | 32.6502 |  | 0 | 1 | D | 1 |  |  |  | ROZPOCET | [11 empty] | 0
25 | K | 327215111 | Opěrná zeď z gabionů dvouzákrutová síť s povrchovou úpravou galfan vyplněná lomovým kamenem | m3 | 14.25 |  | 0 | CS ÚRS 2024 01 |  |  | základní |  | 0 | 2.2912 | 32.6502 | 0 | 0 | 4 | K | 2 |  |  |  | ROZPOCET | [5 empty] | 0 | 0 | 0 | 0 | 0 | 1 | 0 | 4 | 1241285994
| PP |  | Opěrné zdi z drátokamenných gravitačních konstrukcí (gabionů) z lomového kamene neupraveného výplňového na sucho ze splétané dvouzákrutové ocelové sítě s povrchovou úpravou galfan | [15 empty] | PP | 2
| Online PSC |  | https://podminky.urs.cz/item/CS_URS_2024_01/327215111 | [15 empty] | Online PSC | 2
| VV |  | (0,5*0,5+0,75*0,5+1*0,8)*10 |  | 14.25 | [13 empty] | VV | 2 | 2 | True | 1 | ROZPOCET
| VV |  | plocha v řezu * délka | [15 empty] | VV | 2 | 1 | True | 0 | ROZPOCET
| D | 5 | Komunikace pozemní |  |  |  | 0 | [5 empty] | 0 |  | 391.5405 |  | 0 | 1 | D | 1 |  |  |  | ROZPOCET | [11 empty] | 0
26 | K | 564851111 | Podklad ze štěrkodrtě ŠD plochy přes 100 m2 tl 150 mm | m2 | 1134.9 |  | 0 | CS ÚRS 2024 01 |  |  | základní |  | 0 | 0.345 | 391.5405 | 0 | 0 | 4 | K | 2 |  |  |  | ROZPOCET | [5 empty] | 0 | 0 | 0 | 0 | 0 | 1 | 0 | 4 | 1997105234
| PP |  | Podklad ze štěrkodrti ŠD s rozprostřením a zhutněním plochy přes 100 m2, po zhutnění tl. 150 mm | [15 empty] | PP | 2
| Online PSC |  | https://podminky.urs.cz/item/CS_URS_2024_01/564851111 | [15 empty] | Online PSC | 2
| P |  | Poznámka k položce: ŠD fr. 0-32 | [15 empty] | P | 2
| VV | podklad | acp + 227*2*0,15 |  | 1134.9 | [13 empty] | VV | 2 | 2 | True | 1 | ROZPOCET
| VV |  | plocha spodní podkladní vrstvy = plocha infiltračního postřiku + plocha krajnic + rozšíření vrstvy | [15 empty] | VV | 2 | 1 | True | 0 | ROZPOCET
27 | K | 564861111 | Podklad ze štěrkodrtě ŠD plochy přes 100 m2 tl 200 mm | m2 | 1225.7 |  | 0 | CS ÚRS 2024 01 |  |  | základní |  | 0 | 0 | 0 | 0 | 0 | 4 | K | 2 |  |  |  | ROZPOCET | [5 empty] | 0 | 0 | 0 | 0 | 0 | 1 | 0 | 4 | 1116294528
| PP |  | Podklad ze štěrkodrti ŠD s rozprostřením a zhutněním plochy přes 100 m2, po zhutnění tl. 200 mm | [15 empty] | PP | 2
| Online PSC |  | https://podminky.urs.cz/item/CS_URS_2024_01/564861111 | [15 empty] | Online PSC | 2
| P |  | Poznámka k položce: ŠD fr. 0-63 | [15 empty] | P | 2
| VV | plan | podklad + 227*2*0,2 |  | 1225.7 | [13 empty] | VV | 2 | 2 | True | 1 | ROZPOCET
| VV |  | ochranná vrstva = plocha spodní podkladní vrstvy + rozšíření vrstvy | [15 empty] | VV | 2 | 1 | True | 0 | ROZPOCET
28 | K | 564871111 | Podklad ze štěrkodrtě ŠD plochy přes 100 m2 tl 250 mm | m2 | 2451.4 |  | 0 | CS ÚRS 2024 01 |  |  | základní |  | 0 | 0 | 0 | 0 | 0 | 4 | K | 2 |  |  |  | ROZPOCET | [5 empty] | 0 | 0 | 0 | 0 | 0 | 1 | 0 | 4 | 431166883
| PP |  | Podklad ze štěrkodrti ŠD s rozprostřením a zhutněním plochy přes 100 m2, po zhutnění tl. 250 mm | [15 empty] | PP | 2
| Online PSC |  | https://podminky.urs.cz/item/CS_URS_2024_01/564871111 | [15 empty] | Online PSC | 2
| P |  | Poznámka k položce: sanace | [15 empty] | P | 2
| VV |  | plan*2 |  | 2451.4 | [13 empty] | VV | 2 | 2 | True | 1 | ROZPOCET
| VV |  | položení ve 2 vrstvách | [15 empty] | VV | 2 | 1 | True | 0 | ROZPOCET
29 | K | 565155121 | Asfaltový beton vrstva podkladní ACP 16 (obalované kamenivo OKS) tl 70 mm š přes 3 m | m2 | 1066.8 |  | 0 | CS ÚRS 2024 01 |  |  | základní |  | 0 | 0 | 0 | 0 | 0 | 4 | K | 2 |  |  |  | ROZPOCET | [5 empty] | 0 | 0 | 0 | 0 | 0 | 1 | 0 | 4 | 932390616
| PP |  | Asfaltový beton vrstva podkladní ACP 16 (obalované kamenivo střednězrnné - OKS) s rozprostřením a zhutněním v pruhu šířky přes 3 m, po zhutnění tl. 70 mm | [15 empty] | PP | 2
| Online PSC |  | https://podminky.urs.cz/item/CS_URS_2024_01/565155121 | [15 empty] | Online PSC | 2
| VV | acp | vozovka*1,05 |  | 1066.8 | [13 empty] | VV | 2 | 2 | True | 1 | ROZPOCET
| VV |  | plocha podkladní asfaltové vrstvy = plocha spojovacího postřiku + rozšíření vrstvy | [15 empty] | VV | 2 | 1 | True | 0 | ROZPOCET
30 | K | 573211108 | Postřik živičný spojovací z asfaltu v množství 0,40 kg/m2 | m2 | 1016 |  | 0 | CS ÚRS 2024 01 |  |  | základní |  | 0 | 0 | 0 | 0 | 0 | 4 | K | 2 |  |  |  | ROZPOCET | [5 empty] | 0 | 0 | 0 | 0 | 0 | 1 | 0 | 4 | -1606778820
| PP |  | Postřik spojovací PS bez posypu kamenivem z asfaltu silničního, v množství 0,40 kg/m2 | [15 empty] | PP | 2
| Online PSC |  | https://podminky.urs.cz/item/CS_URS_2024_01/573211108 | [15 empty] | Online PSC | 2
| VV |  | vozovka |  | 1016 | [13 empty] | VV | 2 | 2 | True | 1 | ROZPOCET
| VV |  | plocha spojovacího postřiku = plocha obrusné vrstvy | [15 empty] | VV | 2 | 1 | True | 0 | ROZPOCET
31 | K | 57321111R | Postřik živičný infiltrační z asfaltu v množství 0,70 kg/m2 | m2 | 1066.8 |  | 0 |  |  |  | základní |  | 0 | 0 | 0 | 0 | 0 | 4 | K | 2 |  |  |  | ROZPOCET | [5 empty] | 0 | 0 | 0 | 0 | 0 | 1 | 0 | 4 | -951293879
| PP |  | Postřik infiltrační PS bez posypu kamenivem z asfaltu silničního, v množství 0,70 kg/m2 | [15 empty] | PP | 2
| VV |  | acp |  | 1066.8 | [13 empty] | VV | 2 | 2 | True | 1 | ROZPOCET
| VV |  | plocha infiltračního postřiku = plocha podkladní asfaltové vrstvy | [15 empty] | VV | 2 | 1 | True | 0 | ROZPOCET
32 | K | 577134111 | Asfaltový beton vrstva obrusná ACO 11+ (ABS) tř. I tl 40 mm š do 3 m z nemodifikovaného asfaltu | m2 | 1016 |  | 0 | CS ÚRS 2024 01 |  |  | základní |  | 0 | 0 | 0 | 0 | 0 | 4 | K | 2 |  |  |  | ROZPOCET | [5 empty] | 0 | 0 | 0 | 0 | 0 | 1 | 0 | 4 | 1762997896
| PP |  | Asfaltový beton vrstva obrusná ACO 11 (ABS) s rozprostřením a se zhutněním z nemodifikovaného asfaltu v pruhu šířky do 3 m tř. I (ACO 11+), po zhutnění tl. 40 mm | [15 empty] | PP | 2
| Online PSC |  | https://podminky.urs.cz/item/CS_URS_2024_01/577134111 | [15 empty] | Online PSC | 2
| VV | vozovka | 227*4+108 |  | 1016 | [13 empty] | VV | 2 | 2 | True | 1 | ROZPOCET
| VV |  | plocha obrusné vrstvy = délka cesty * šířka + rozšíření na začátku cesty a konci cesty + sjezdy | [15 empty] | VV | 2 | 1 | True | 0 | ROZPOCET
| D | 9 | Ostatní konstrukce a práce, bourání |  |  |  | 0 | [5 empty] | 0 |  | 17.7189 |  | 44.034 | 1 | D | 1 |  |  |  | ROZPOCET | [11 empty] | 0
33 | K | 912211111 | Montáž směrového sloupku silničního plastového prosté uložení bez betonového základu | kus | 2 |  | 0 | CS ÚRS 2024 01 |  |  | základní |  | 0 | 0 | 0 | 0 | 0 | 4 | K | 2 |  |  |  | ROZPOCET | [5 empty] | 0 | 0 | 0 | 0 | 0 | 1 | 0 | 4 | 1237479985
| PP |  | Montáž směrového sloupku plastového s odrazkou prostým uložením bez betonového základu silničního | [15 empty] | PP | 2
| Online PSC |  | https://podminky.urs.cz/item/CS_URS_2024_01/912211111 | [15 empty] | Online PSC | 2
| VV |  | 2 |  | 2 | [13 empty] | VV | 2 | 2 | True | 1 | ROZPOCET
34 | M | 40445158 | sloupek směrový silniční plastový 1,2m | kus | 2 |  | 0 | CS ÚRS 2024 01 |  |  | základní |  | 0 | 0.0021 | 0.0042 | 0 | 0 | 8 | M | 2 |  |  |  | ROZPOCET | [5 empty] | 0 | 0 | 0 | 0 | 0 | 1 | 0 | 4 | 1345379313
| PP |  | sloupek směrový silniční plastový 1,2m | [15 empty] | PP | 2
| VV |  | 2"Z11g |  | 2 | [13 empty] | VV | 2 | 2 | True | 1 | ROZPOCET
35 | K | 914111111 | Montáž svislé dopravní značky do velikosti 1 m2 objímkami na sloupek nebo konzolu | kus | 1 |  | 0 | CS ÚRS 2024 01 |  |  | základní |  | 0 | 0.0007 | 0.0007 | 0 | 0 | 4 | K | 2 |  |  |  | ROZPOCET | [5 empty] | 0 | 0 | 0 | 0 | 0 | 1 | 0 | 4 | -541157112
| PP |  | Montáž svislé dopravní značky základní velikosti do 1 m2 objímkami na sloupky nebo konzoly | [15 empty] | PP | 2
| Online PSC |  | https://podminky.urs.cz/item/CS_URS_2024_01/914111111 | [15 empty] | Online PSC | 2
| VV |  | 1 |  | 1 | [13 empty] | VV | 2 | 2 | True | 1 | ROZPOCET
| VV |  | počet ks dle PD | [15 empty] | VV | 2 | 1 | True | 0 | ROZPOCET
36 | M | 404440000 | značky upravující přednost P1, P4 700mm | kus | 1 |  | 0 | CS ÚRS 2024 01 |  |  | základní |  | 0 | 0.004 | 0.004 | 0 | 0 | 8 | M | 2 |  |  |  | ROZPOCET | [5 empty] | 0 | 0 | 0 | 0 | 0 | 1 | 0 | 4 | -1453644674
| PP |  | značky upravující přednost P1, P4 700mm | [15 empty] | PP | 2
| P |  | Poznámka k položce: P4 | [15 empty] | P | 2
| VV |  | 1 |  | 1 | [13 empty] | VV | 2 | 2 | True | 1 | ROZPOCET
37 | K | 916131213 | Osazení silničního obrubníku betonového stojatého s boční opěrou do lože z betonu prostého | m | 73 |  | 0 | CS ÚRS 2024 01 |  |  | základní |  | 0 | 0.1554 | 11.3442 | 0 | 0 | 4 | K | 2 |  |  |  | ROZPOCET | [5 empty] | 0 | 0 | 0 | 0 | 0 | 1 | 0 | 4 | -694333365
| PP |  | Osazení silničního obrubníku betonového se zřízením lože, s vyplněním a zatřením spár cementovou maltou stojatého s boční opěrou z betonu prostého, do lože z betonu prostého | [15 empty] | PP | 2
| Online PSC |  | https://podminky.urs.cz/item/CS_URS_2024_01/916131213 | [15 empty] | Online PSC | 2
| VV | obrubník | 73 |  | 73 | [13 empty] | VV | 2 | 2 | True | 1 | ROZPOCET
38 | M | 59217031 | obrubník silniční betonový 1000x150x250mm | m | 73 |  | 0 | CS ÚRS 2024 01 |  |  | základní |  | 0 | 0.08 | 5.84 | 0 | 0 | 8 | M | 2 |  |  |  | ROZPOCET | [5 empty] | 0 | 0 | 0 | 0 | 0 | 1 | 0 | 4 | -1590299152
| PP |  | obrubník silniční betonový 1000x150x250mm | [15 empty] | PP | 2
| VV |  | obrubník |  | 73 | [13 empty] | VV | 2 | 2 | True | 1 | ROZPOCET
39 | K | 919726202 | Geotextilie pro vyztužení, separaci a filtraci tkaná z PP podélná pevnost v tahu přes 15 do 50 kN/m | m2 | 1470.84 |  | 0 | CS ÚRS 2024 01 |  |  | základní |  | 0 | 0.0003575 | 0.52583 | 0 | 0 | 4 | K | 2 |  |  |  | ROZPOCET | [5 empty] | 0 | 0 | 0 | 0 | 0 | 1 | 0 | 4 | 443542296
| PP |  | Geotextilie tkaná pro vyztužení, separaci nebo filtraci z polypropylenu, podélná pevnost v tahu přes 15 do 50 kN/m | [15 empty] | PP | 2
| Online PSC |  | https://podminky.urs.cz/item/CS_URS_2024_01/919726202 | [15 empty] | Online PSC | 2
| P |  | Poznámka k položce: sanace | [15 empty] | P | 2
| VV |  | plan*1,2 |  | 1470.84 | [13 empty] | VV | 2 | 2 | True | 1 | ROZPOCET
40 | K | 938909111 | Čištění vozovek metením strojně podkladu nebo krytu štěrkového | m2 | 1134.9 |  | 0 | CS ÚRS 2024 01 |  |  | základní |  | 0 | 0 | 0 | 0.02 | 22.698 | 4 | K | 2 |  |  |  | ROZPOCET | [5 empty] | 0 | 0 | 0 | 0 | 0 | 1 | 0 | 4 | -547616443
| PP |  | Čištění vozovek metením bláta, prachu nebo hlinitého nánosu s odklizením na hromady na vzdálenost do 20 m nebo naložením na dopravní prostředek strojně povrchu podkladu nebo krytu štěrkového | [15 empty] | PP | 2
| Online PSC |  | https://podminky.urs.cz/item/CS_URS_2024_01/938909111 | [15 empty] | Online PSC | 2
| P |  | Poznámka k položce: očištění štěrku před provedením infiltračního postřiku resp. ACP před provedením spojovacího postřiku | [15 empty] | P | 2
| VV |  | podklad |  | 1134.9 | [13 empty] | VV | 2 | 2 | True | 1 | ROZPOCET
41 | K | 938909311 | Čištění vozovek metením strojně podkladu nebo krytu betonového nebo živičného | m2 | 1066.8 |  | 0 | CS ÚRS 2024 01 |  |  | základní |  | 0 | 0 | 0 | 0.02 | 21.336 | 4 | K | 2 |  |  |  | ROZPOCET | [5 empty] | 0 | 0 | 0 | 0 | 0 | 1 | 0 | 4 | 161564671
| PP |  | Čištění vozovek metením bláta, prachu nebo hlinitého nánosu s odklizením na hromady na vzdálenost do 20 m nebo naložením na dopravní prostředek strojně povrchu podkladu nebo krytu betonového nebo živičného | [15 empty] | PP | 2
| Online PSC |  | https://podminky.urs.cz/item/CS_URS_2024_01/938909311 | [15 empty] | Online PSC | 2
| VV |  | acp |  | 1066.8 | [13 empty] | VV | 2 | 2 | True | 1 | ROZPOCET
| D | 99 | Přesun hmot a manipulace se sutí |  |  |  | 0 | [5 empty] | 0 |  | 0 |  | 0 | 1 | D | 1 |  |  |  | ROZPOCET | [11 empty] | 0
42 | K | 998225111 | Přesun hmot pro pozemní komunikace s krytem z kamene, monolitickým betonovým nebo živičným | t | 488.794 |  | 0 | CS ÚRS 2024 01 |  |  | základní |  | 0 | 0 | 0 | 0 | 0 | 4 | K | 2 |  |  |  | ROZPOCET | [5 empty] | 0 | 0 | 0 | 0 | 0 | 1 | 0 | 4 | 1874650583
| PP |  | Přesun hmot pro komunikace s krytem z kameniva, monolitickým betonovým nebo živičným dopravní vzdálenost do 200 m jakékoliv délky objektu | [15 empty] | PP | 2
| Online PSC |  | https://podminky.urs.cz/item/CS_URS_2024_01/998225111 | [15 empty] | Online PSC | 2
| D | 997 | Přesun sutě |  |  |  | 0 | [5 empty] | 0 |  | 0 |  | 0 | 1 | D | 1 |  |  |  | ROZPOCET | [11 empty] | 0
43 | K | 99722181R | Likvidace vybouraných hmot a sutí z prostého betonu dle platné legislativy, včetně předložení dokladu o likvidaci | t | 10.66 |  | 0 |  |  |  | základní |  | 0 | 0 | 0 | 0 | 0 | 4 | K | 2 |  |  |  | ROZPOCET | [5 empty] | 0 | 0 | 0 | 0 | 0 | 1 | 0 | 4 | 1808014690
| PP |  | Vodorovné přemístění vybouraných hmot a sutí z prostého betonu zatříděného do Katalogu odpadů pod kódem 17 01 01 po suchu na zvolenou skládku dle možností zhotovitele bez ohledu na dopravní vzdálenost, uložení na skládku, poplatku za skládkovné - likvidace dle platné legislativy vč. všech souvisejících činností | [15 empty] | PP | 2
| P |  | Poznámka k položce: např. recyklační středisko KVD Plus s.r.o. (vzd. 16 km, Dolní Beřkovice) 1. V ceně jsou započteny i náhrady za jízdu loženého vozidla v terénu, ve výkopišti nebo na násypišti. 2. V ceně jsou započteny i náklady na vodorovné přemístění vybouraných hmot a sutí až na místo definitivního uložení na vzdálenost od těžiště nakládky do místa vykládky (řízená skládka odpadů). 3. V cenách jsou započteny i náklady a) při vodorovné dopravě po suchu na přepravu za ztížených provozních podmínek, b) na požadovaný způsob uložení vybouraných hmot a sutí na skládce. 4. V ceně je započten i poplatek za uložení vybouraných hmot a sutí na uvažované řízené skládce odpadů dle zákona 185/2001 Sb. 5. Množství jednotek vybouraných hmot a sutí se určí v m3 původní konstrukce před zahájením bouracích prací. 6. Bude-li zhotovitelem zvoleno jiné místo uložení odsouhlasené objednatelem, bude v ceně započtena dopravní vzdálenost až na místo uložení, včetně všech souvisejících činností, poplatků, projednání apod. 7. Zhotovitel předloží objednateli doklad o likvidaci výkopku (vážné lístky, popř. čestné prohlášení). 8. Položka je uvažována včetně všech dalších souvisejících činností. | [15 empty] | P | 2
| VV |  | 10,66 |  | 10.66 | [13 empty] | VV | 2 | 2 | True | 1 | ROZPOCET
44 | K | 99722182R | Likvidace vybouraných hmot a sutí z prostého betonu dle platné legislativy, včetně předložení dokladu o likvidaci | t | 919.275 |  | 0 |  |  |  | základní |  | 0 | 0 | 0 | 0 | 0 | 4 | K | 2 |  |  |  | ROZPOCET | [5 empty] | 0 | 0 | 0 | 0 | 0 | 1 | 0 | 4 | -1939552067
| PP |  | Vodorovné přemístění vybouraných hmot a sutí z cihelzatříděného do Katalogu odpadů pod kódem 17 01 07 po suchu na zvolenou skládku dle možností zhotovitele bez ohledu na dopravní vzdálenost, uložení na skládku, poplatku za skládkovné - likvidace dle platné legislativy vč. všech souvisejících činností | [15 empty] | PP | 2
| P |  | Poznámka k položce: např. recyklační středisko KVD Plus s.r.o. (vzd. 16 km, Dolní Beřkovice) 1. V ceně jsou započteny i náhrady za jízdu loženého vozidla v terénu, ve výkopišti nebo na násypišti. 2. V ceně jsou započteny i náklady na vodorovné přemístění vybouraných hmot a sutí až na místo definitivního uložení na vzdálenost od těžiště nakládky do místa vykládky (řízená skládka odpadů). 3. V cenách jsou započteny i náklady a) při vodorovné dopravě po suchu na přepravu za ztížených provozních podmínek, b) na požadovaný způsob uložení vybouraných hmot a sutí na skládce. 4. V ceně je započten i poplatek za uložení vybouraných hmot a sutí na uvažované řízené skládce odpadů dle zákona 185/2001 Sb. 5. Množství jednotek vybouraných hmot a sutí se určí v m3 původní konstrukce před zahájením bouracích prací. 6. Bude-li zhotovitelem zvoleno jiné místo uložení odsouhlasené objednatelem, bude v ceně započtena dopravní vzdálenost až na místo uložení, včetně všech souvisejících činností, poplatků, projednání apod. 7. Zhotovitel předloží objednateli doklad o likvidaci výkopku (vážné lístky, popř. čestné prohlášení). 8. Položka je uvažována včetně všech dalších souvisejících činností. | [15 empty] | P | 2
| VV |  | odk_sanace*1,5 "objem * předp. objemová hmotnost suti |  | 919.275 | [13 empty] | VV | 2 | 2 | True | 1 | ROZPOCET
45 | K | 99722185R | Likvidace vybouraných hmot a sutí z kameniva dle platné legislativy, včetně předložení dokladu o likvidaci | t | 103.82 |  | 0 |  |  |  | základní |  | 0 | 0 | 0 | 0 | 0 | 4 | K | 2 |  |  |  | ROZPOCET | [5 empty] | 0 | 0 | 0 | 0 | 0 | 1 | 0 | 4 | 597740878
| PP |  | Vodorovné přemístění vybouraných hmot a sutí z kameniva zatříděného do Katalogu odpadů pod kódem 17 05 04 po suchu na zvolenou skládku dle možností zhotovitele bez ohledu na dopravní vzdálenost, uložení na skládku, poplatku za skládkovné - likvidace dle platné legislativy vč. všech souvisejících činností | [15 empty] | PP | 2
| P |  | Poznámka k položce: např. recyklační středisko KVD Plus s.r.o. (vzd. 16 km, Dolní Beřkovice) 1. V ceně jsou započteny i náhrady za jízdu loženého vozidla v terénu, ve výkopišti nebo na násypišti. 2. V ceně jsou započteny i náklady na vodorovné přemístění vybouraných hmot a sutí až na místo definitivního uložení na vzdálenost od těžiště nakládky do místa vykládky (řízená skládka odpadů). 3. V cenách jsou započteny i náklady a) při vodorovné dopravě po suchu na přepravu za ztížených provozních podmínek, b) na požadovaný způsob uložení vybouraných hmot a sutí na skládce. 4. V ceně je započten i poplatek za uložení vybouraných hmot a sutí na uvažované řízené skládce odpadů dle zákona 185/2001 Sb. 5. Množství jednotek vybouraných hmot a sutí se určí v m3 původní konstrukce před zahájením bouracích prací. 6. Bude-li zhotovitelem zvoleno jiné místo uložení odsouhlasené objednatelem, bude v ceně započtena dopravní vzdálenost až na místo uložení, včetně všech souvisejících činností, poplatků, projednání apod. 7. Zhotovitel předloží objednateli doklad o likvidaci výkopku (vážné lístky, popř. čestné prohlášení). 8. Položka je uvažována včetně všech dalších souvisejících činností. | [15 empty] | P | 2
| VV |  | 103,82 |  | 103.82 | [13 empty] | VV | 2 | 2 | True | 1 | ROZPOCET

## 823-21-2 - SO 800 Doprovo...
[9 empty] | >> skryté sloupce << | [9 empty] | {386fc35b-7e39-4ef3-bd7e-b44d6a05f325} | [5 empty] | kere | kus | 42 | 2
[19 empty] | 2 | [5 empty] | stromy |  | 11 | 2
| KRYCÍ LIST SOUPISU PRACÍ | [8 empty] | v --- níže se nacházejí doplnkové a pomocné údaje k sestavám --- v | [8 empty] | False | [5 empty] | voda |  | 0,152 | 2
Stavba:
Chodeč u Mělníka - polní cesty VC9A, VC9B a LBK 47
Objekt:
823/21-2 - SO 800 Doprovodná zeleň k cestě VC9A
| KSO: |  |  |  |  | CC-CZ:
| Místo: |  | Chodeč u Mělníka |  |  | Datum: | 2. 11. 2021
| Zadavatel: |  |  |  |  | IČ:
|  | SPÚ Mělník |  |  |  | DIČ:
| Uchazeč: |  |  |  |  | IČ: | Vyplň údaj
|  | Vyplň údaj |  |  |  | DIČ: | Vyplň údaj
| Projektant: |  |  |  |  | IČ:
|  | NDCon |  |  |  | DIČ:
| Zpracovatel: |  |  |  |  | IČ:
|  | NDCon |  |  |  | DIČ:
Poznámka:
| Cena bez DPH | [5 empty] | 0
|  |  | Základ daně |  |  | Sazba daně | Výše daně
| DPH | základní | 0 |  |  | 21% | 0
|  | snížená | 0 |  |  | 12% | 0
|  | zákl. přenesená | 0 |  |  | 21% | 0
|  | sníž. přenesená | 0 |  |  | 12% | 0
|  | nulová | 0 |  |  | 0% | 0
| Cena s DPH |  |  | v | CZK |  | 0
REKAPITULACE ČLENĚNÍ SOUPISU PRACÍ
Stavba:
Chodeč u Mělníka - polní cesty VC9A, VC9B a LBK 47
Objekt:
823/21-2 - SO 800 Doprovodná zeleň k cestě VC9A
Místo: |  |  | Chodeč u Mělníka |  |  | Datum: | 2. 11. 2021
Zadavatel: |  |  | SPÚ Mělník |  |  | Projektant: | NDCon
Uchazeč: |  |  | Vyplň údaj |  |  | Zpracovatel: | NDCon
Kód dílu - Popis | [6 empty] | Cena celkem [CZK]
Náklady stavby celkem | [6 empty] | 0 | [12 empty] | -1
| HSV - Práce a dodávky HSV | [5 empty] | 0
| 1 - Zemní práce | [5 empty] | 0
| 3 - Svislé a kompletní konstrukce | [5 empty] | 0
| 998 - Přesun hmot | [5 empty] | 0
SOUPIS PRACÍ
Stavba:
Chodeč u Mělníka - polní cesty VC9A, VC9B a LBK 47
Objekt:
823/21-2 - SO 800 Doprovodná zeleň k cestě VC9A
Místo: |  |  | Chodeč u Mělníka |  |  | Datum: | 2. 11. 2021
Zadavatel: |  |  | SPÚ Mělník |  |  | Projektant: | NDCon
Uchazeč: |  |  | Vyplň údaj |  |  | Zpracovatel: | NDCon
PČ | Typ | Kód | Popis | MJ | Množství | J.cena [CZK] | Cena celkem [CZK] | Cenová soustava |  |  | DPH | J. Nh [h] | Nh celkem [h] | J. hmotnost [t] | Hmotnost celkem [t] | J. suť [t] | Suť Celkem [t]
Náklady soupisu celkem | [6 empty] | 0 | [5 empty] | 0 |  | 3.0505 |  | 0 |  | D | -1 | [14 empty] | 0
| D | HSV | Práce a dodávky HSV |  |  |  | 0 | [5 empty] | 0 |  | 3.0505 |  | 0 | 1 | D | 0 |  |  |  | ROZPOCET | [10 empty] | 0
| D | 1 | Zemní práce |  |  |  | 0 | [5 empty] | 0 |  | 2.8152 |  | 0 | 1 | D | 1 |  |  |  | ROZPOCET | [10 empty] | 0
1 | K | 183101221 | Jamky pro výsadbu s výměnou 50 % půdy zeminy skupiny 1 až 4 obj přes 0,4 do 1 m3 v rovině a svahu do 1:5 | kus | 11 |  | 0 | CS ÚRS 2024 01 |  |  | základní |  | 0 | 0 | 0 | 0 | 0 | 4 | K | 2 |  |  |  | ROZPOCET |  |  |  |  | 0 | 0 | 0 | 0 | 0 | 1 | 0 | 4 | 1560761648
| PP |  | Hloubení jamek pro vysazování rostlin v zemině skupiny 1 až 4 s výměnou půdy z 50% v rovině nebo na svahu do 1:5, objemu přes 0,40 do 1,00 m3 | [15 empty] | PP | 2
| Online PSC |  | https://podminky.urs.cz/item/CS_URS_2024_01/183101221 | [15 empty] | Online PSC | 2
| VV | stromy | 4+2+1+1+3 |  | 11 | [13 empty] | VV | 2 | 2 | True | 1 | ROZPOCET
2 | M | 103211000 | zahradní substrát pro výsadbu VL | m3 | 6.6 |  | 0 | CS ÚRS 2024 01 |  |  | základní |  | 0 | 0.22 | 1.452 | 0 | 0 | 8 | M | 2 |  |  |  | ROZPOCET |  |  |  |  | 0 | 0 | 0 | 0 | 0 | 1 | 0 | 4 | 1796682174
| PP |  | zahradní substrát pro výsadbu VL | [15 empty] | PP | 2
| VV |  | stromy*0,6 |  | 6.6 | [13 empty] | VV | 2 | 2 | True | 1 | ROZPOCET
20 | K | 183105114 | Hloubení jamek bez výměny půdy zeminy skupiny 1 až 4 obj přes 0,05 do 0,125 m3 ve svahu přes 1:2 do 1:1 | kus | 42 |  | 0 | CS ÚRS 2024 01 |  |  | základní |  | 0 | 0 | 0 | 0 | 0 | 4 | K | 2 |  |  |  | ROZPOCET |  |  |  |  | 0 | 0 | 0 | 0 | 0 | 1 | 0 | 4 | -1531382798
| PP |  | Hloubení jamek pro vysazování rostlin v zemině skupiny 1 až 4 bez výměny půdy na svahu přes 1:2 do 1:1, objemu přes 0,05 do 0,125 m3 | [15 empty] | PP | 2
| Online PSC |  | https://podminky.urs.cz/item/CS_URS_2024_01/183105114 | [15 empty] | Online PSC | 2
| VV |  | kere |  | 42 | [13 empty] | VV | 2 | 2 | True | 1 | ROZPOCET
3 | K | 184102114 | Výsadba dřeviny s balem D přes 0,4 do 0,5 m do jamky se zalitím v rovině a svahu do 1:5 | kus | 11 |  | 0 | CS ÚRS 2024 01 |  |  | základní |  | 0 | 0 | 0 | 0 | 0 | 4 | K | 2 |  |  |  | ROZPOCET |  |  |  |  | 0 | 0 | 0 | 0 | 0 | 1 | 0 | 4 | 1341106134
| PP |  | Výsadba dřeviny s balem do předem vyhloubené jamky se zalitím v rovině nebo na svahu do 1:5, při průměru balu přes 400 do 500 mm | [15 empty] | PP | 2
| Online PSC |  | https://podminky.urs.cz/item/CS_URS_2024_01/184102114 | [15 empty] | Online PSC | 2
| P |  | Poznámka k položce: | [15 empty] | P | 2
| VV |  | stromy |  | 11 | [13 empty] | VV | 2 | 2 | True | 1 | ROZPOCET
4 | M | 026R1 | Dub letní /Quercus robur/ OK 8 - 10 cm, min. 180 cm, bal | kus | 5 |  | 0 |  |  |  | základní |  | 0 | 0.004 | 0.02 | 0 | 0 | 8 | M | 2 |  |  |  | ROZPOCET |  |  |  |  | 0 | 0 | 0 | 0 | 0 | 1 | 0 | 4 | 112315113
| PP |  | sazenice stromu s balem, obvod kmene 8-10 cm, výška min. 180 cm | [15 empty] | PP | 2
| VV |  | 5 |  | 5 | [13 empty] | VV | 2 | 2 | True | 1 | ROZPOCET
| VV |  | počet kusů dle PD | [15 empty] | VV | 2 | 1 | True | 0 | ROZPOCET
5 | M | 026R2 | Javor babyka /Acer platanoides/ OK 8 - 10 cm, min. 180 cm, bal | kus | 2 |  | 0 |  |  |  | základní |  | 0 | 0.004 | 0.008 | 0 | 0 | 8 | M | 2 |  |  |  | ROZPOCET |  |  |  |  | 0 | 0 | 0 | 0 | 0 | 1 | 0 | 4 | 149007881
| PP |  | sazenice stromu s balem, obvod kmene 8-10 cm, výška min. 180 cm | [15 empty] | PP | 2
| VV |  | 2 |  | 2 | [13 empty] | VV | 2 | 2 | True | 1 | ROZPOCET
| VV |  | počet kusů dle PD | [15 empty] | VV | 2 | 1 | True | 0 | ROZPOCET
7 | M | 026R4 | Javor mléč /Acer platanoides/, OK 8-10 cm, min. 180 cm, bal | kus | 1 |  | 0 |  |  |  | základní |  | 0 | 0.004 | 0.004 | 0 | 0 | 8 | M | 2 |  |  |  | ROZPOCET |  |  |  |  | 0 | 0 | 0 | 0 | 0 | 1 | 0 | 4 | 1206948120
| PP |  | sazenice stromu s balem, obvod kmene 8-10 cm, výška min. 180 cm | [15 empty] | PP | 2
| VV |  | 1 |  | 1 | [13 empty] | VV | 2 | 2 | True | 1 | ROZPOCET
| VV |  | počet kusů dle PD | [15 empty] | VV | 2 | 1 | True | 0 | ROZPOCET
8 | M | 026R5 | Lípa srdčitá /Tilia cordata/, OK 8-10 cm, min. 180 cm, bal | kus | 3 |  | 0 |  |  |  | základní |  | 0 | 0.004 | 0.012 | 0 | 0 | 8 | M | 2 |  |  |  | ROZPOCET |  |  |  |  | 0 | 0 | 0 | 0 | 0 | 1 | 0 | 4 | -379969139
| PP |  | sazenice stromu s balem, obvod kmene 8-10 cm, výška min. 180 cm | [15 empty] | PP | 2
| VV |  | 3 |  | 3 | [13 empty] | VV | 2 | 2 | True | 1 | ROZPOCET
| VV |  | počet kusů dle PD | [15 empty] | VV | 2 | 1 | True | 0 | ROZPOCET
21 | K | 184102211 | Výsadba keře bez balu v do 1 m do jamky se zalitím v rovině a svahu do 1:5 | kus | 42 |  | 0 | CS ÚRS 2024 01 |  |  | základní |  | 0 | 0 | 0 | 0 | 0 | 4 | K | 2 |  |  |  | ROZPOCET |  |  |  |  | 0 | 0 | 0 | 0 | 0 | 1 | 0 | 4 | 609080747
| PP |  | Výsadba keře bez balu do předem vyhloubené jamky se zalitím v rovině nebo na svahu do 1:5 výšky do 1 m v terénu | [15 empty] | PP | 2
| Online PSC |  | https://podminky.urs.cz/item/CS_URS_2024_01/184102211 | [15 empty] | Online PSC | 2
| VV | kere | 42 |  | 42 | [13 empty] | VV | 2 | 2 | True | 1 | ROZPOCET
24 | M | 02650R01 | Bez černý /Sambucus nigra/ | kus | 4 |  | 0 |  |  |  | základní |  | 0 | 0.009 | 0.036 | 0 | 0 | 8 | M | 2 |  |  |  | ROZPOCET |  |  |  |  | 0 | 0 | 0 | 0 | 0 | 1 | 0 | 4 | -2140418178
| PP |  | sazenice keře prostokořenná, velikost min. 40 - 60 cm, min. se 3 výhonky | [15 empty] | PP | 2
| VV |  | 4 |  | 4 | [13 empty] | VV | 2 | 2 | True | 1 | ROZPOCET
23 | M | 02650R02 | Hloh obecný /Crateagus leavigata/ | kus | 6 |  | 0 |  |  |  | základní |  | 0 | 0.009 | 0.054 | 0 | 0 | 8 | M | 2 |  |  |  | ROZPOCET |  |  |  |  | 0 | 0 | 0 | 0 | 0 | 1 | 0 | 4 | -942160447
| PP |  | sazenice keře prostokořenná, velikost min. 40 - 60 cm, min. se 3 výhonky | [15 empty] | PP | 2
| VV |  | 6 |  | 6 | [13 empty] | VV | 2 | 2 | True | 1 | ROZPOCET
26 | M | 02650R03 | Růže šípková /Rosa canina/ | kus | 2 |  | 0 |  |  |  | základní |  | 0 | 0.009 | 0.018 | 0 | 0 | 8 | M | 2 |  |  |  | ROZPOCET |  |  |  |  | 0 | 0 | 0 | 0 | 0 | 1 | 0 | 4 | -210439471
| PP |  | sazenice keře prostokořenná, velikost min. 40 - 60 cm, min. se 3 výhonky | [15 empty] | PP | 2
| VV |  | 2 |  | 2 | [13 empty] | VV | 2 | 2 | True | 1 | ROZPOCET
25 | M | 02650R04 | Ptačí zob /Ligustrum vulgare/ | kus | 9 |  | 0 |  |  |  | základní |  | 0 | 0.009 | 0.081 | 0 | 0 | 8 | M | 2 |  |  |  | ROZPOCET |  |  |  |  | 0 | 0 | 0 | 0 | 0 | 1 | 0 | 4 | -212758044
| PP |  | sazenice keře prostokořenná, velikost min. 40 - 60 cm, min. se 3 výhonky | [15 empty] | PP | 2
| VV |  | 9 |  | 9 | [13 empty] | VV | 2 | 2 | True | 1 | ROZPOCET
31 | M | 02650R05 | Svída krvavá /Cornus sanguinea/ | kus | 7 |  | 0 |  |  |  | základní |  | 0 | 0.009 | 0.063 | 0 | 0 | 8 | M | 2 |  |  |  | ROZPOCET |  |  |  |  | 0 | 0 | 0 | 0 | 0 | 1 | 0 | 4 | 1835855032
| PP |  | sazenice keře prostokořenná, velikost min. 40 - 60 cm, min. se 3 výhonky | [15 empty] | PP | 2
| VV |  | 7 |  | 7 | [13 empty] | VV | 2 | 2 | True | 1 | ROZPOCET
22 | M | 02650R06 | Líska obecná /Corylus avellana/ | kus | 5 |  | 0 |  |  |  | základní |  | 0 | 0.009 | 0.045 | 0 | 0 | 8 | M | 2 |  |  |  | ROZPOCET |  |  |  |  | 0 | 0 | 0 | 0 | 0 | 1 | 0 | 4 | 363637441
| PP |  | sazenice keře prostokořenná, velikost min. 40 - 60 cm, min. se 3 výhonky | [15 empty] | PP | 2
| VV |  | 5 |  | 5 | [13 empty] | VV | 2 | 2 | True | 1 | ROZPOCET
32 | M | 02650R07 | Trnka obecná /Prunus spinosa/ | kus | 9 |  | 0 |  |  |  | základní |  | 0 | 0.009 | 0.081 | 0 | 0 | 8 | M | 2 |  |  |  | ROZPOCET |  |  |  |  | 0 | 0 | 0 | 0 | 0 | 1 | 0 | 4 | 2014390856
| PP |  | sazenice keře prostokořenná, velikost min. 40 - 60 cm, min. se 3 výhonky | [15 empty] | PP | 2
| VV |  | 9 |  | 9 | [13 empty] | VV | 2 | 2 | True | 1 | ROZPOCET
9 | K | 184215133 | Ukotvení kmene dřevin v rovině nebo na svahu do 1:5 třemi kůly D do 0,1 m dl přes 2 do 3 m | kus | 11 |  | 0 | CS ÚRS 2024 01 |  |  | základní |  | 0 | 5.8e-05 | 0.000638 | 0 | 0 | 4 | K | 2 |  |  |  | ROZPOCET |  |  |  |  | 0 | 0 | 0 | 0 | 0 | 1 | 0 | 4 | 1925487324
| PP |  | Ukotvení dřeviny kůly v rovině nebo na svahu do 1:5 třemi kůly, délky přes 2 do 3 m | [15 empty] | PP | 2
| Online PSC |  | https://podminky.urs.cz/item/CS_URS_2024_01/184215133 | [15 empty] | Online PSC | 2
| VV |  | stromy |  | 11 | [13 empty] | VV | 2 | 2 | True | 1 | ROZPOCET
10 | M | 605912550 | kůl vyvazovací dřevěný impregnovaný D 8cm dl 2,5m | kus | 33 |  | 0 | CS ÚRS 2024 01 |  |  | základní |  | 0 | 0.0059 | 0.1947 | 0 | 0 | 8 | M | 2 |  |  |  | ROZPOCET |  |  |  |  | 0 | 0 | 0 | 0 | 0 | 1 | 0 | 4 | 1813313993
| PP |  | kůl vyvazovací dřevěný impregnovaný D 8cm dl 2,5m | [15 empty] | PP | 2
| VV |  | stromy*3 |  | 33 | [13 empty] | VV | 2 | 2 | True | 1 | ROZPOCET
11 | M | 605912550-1 | Vyvazovací příčka, půlkuláč | kus | 33 |  | 0 |  |  |  | základní |  | 0 | 0.00591 | 0.19503 | 0 | 0 | 8 | M | 2 |  |  |  | ROZPOCET |  |  |  |  | 0 | 0 | 0 | 0 | 0 | 1 | 0 | 4 | 976505860
| PP |  | Vyvazovací příčka, půlkuláč | [15 empty] | PP | 2
| VV |  | stromy*3 |  | 33 | [13 empty] | VV | 2 | 2 | True | 1 | ROZPOCET
12 | M | 605912550-2 | Vyvazovací popruh | kus | 33 |  | 0 |  |  |  | základní |  | 0 | 0.00591 | 0.19503 | 0 | 0 | 8 | M | 2 |  |  |  | ROZPOCET |  |  |  |  | 0 | 0 | 0 | 0 | 0 | 1 | 0 | 4 | 1436803833
| PP |  | Vyvazovací popruh | [15 empty] | PP | 2
| VV |  | stromy*3 |  | 33 | [13 empty] | VV | 2 | 2 | True | 1 | ROZPOCET
13 | K | 184813121 | Ochrana dřevin před okusem ručně pletivem v rovině a svahu do 1:5 | kus | 11 |  | 0 | CS ÚRS 2024 01 |  |  | základní |  | 0 | 0.0020824 | 0.022906 | 0 | 0 | 4 | K | 2 |  |  |  | ROZPOCET |  |  |  |  | 0 | 0 | 0 | 0 | 0 | 1 | 0 | 4 | 65613169
| PP |  | Ochrana dřevin před okusem zvěří ručně v rovině nebo ve svahu do 1:5, pletivem, výšky do 2 m | [15 empty] | PP | 2
| Online PSC |  | https://podminky.urs.cz/item/CS_URS_2024_01/184813121 | [15 empty] | Online PSC | 2
| VV |  | stromy |  | 11 | [13 empty] | VV | 2 | 2 | True | 1 | ROZPOCET
27 | K | 184816111 | Hnojení sazenic průmyslovými hnojivy do 0,25 kg k jedné sazenici | kus | 53 |  | 0 | CS ÚRS 2024 01 |  |  | základní |  | 0 | 0 | 0 | 0 | 0 | 4 | K | 2 |  |  |  | ROZPOCET |  |  |  |  | 0 | 0 | 0 | 0 | 0 | 1 | 0 | 4 | 393850534
| PP |  | Hnojení sazenic průmyslovými hnojivy v množství do 0,25 kg k jedné sazenici | [15 empty] | PP | 2
| Online PSC |  | https://podminky.urs.cz/item/CS_URS_2024_01/184816111 | [15 empty] | Online PSC | 2
| VV |  | stromy + kere |  | 53 | [13 empty] | VV | 2 | 2 | True | 1 | ROZPOCET
28 | M | 2519115R | mykorhizní přípravek | kg | 2.925 |  | 0 |  |  |  | základní |  | 0 | 0.001 | 0.002925 | 0 | 0 | 8 | M | 2 |  |  |  | ROZPOCET |  |  |  |  | 0 | 0 | 0 | 0 | 0 | 1 | 0 | 4 | -966663582
| PP |  | mykorhizní přípravek | [15 empty] | PP | 2
| VV |  | (stromy*75+kere*50)/1000 |  | 2.925 | [13 empty] | VV | 2 | 2 | True | 1 | ROZPOCET
| VV |  | (počet stromů * 75 g ke každé sazenici + počet keřů * 50 g ke každé sazenici)/přepočet na kg | [15 empty] | VV | 2 | 1 | True | 0 | ROZPOCET
33 | K | 18491142R | Mulčování výsadbových jamek senem nebo slámou tl. do 0,1 m v rovině a svahu do 1:5 | kus | 53 |  | 0 |  |  |  | základní |  | 0 | 0 | 0 | 0 | 0 | 4 | K | 2 |  |  |  | ROZPOCET |  |  |  |  | 0 | 0 | 0 | 0 | 0 | 1 | 0 | 4 | 412230691
| PP |  | Mulčování výsadbových jamek senem nebo slámou tl. do 0,1 m v rovině a svahu do 1:5 | [15 empty] | PP | 2
| P |  | Poznámka k položce: jako mulč se použije pokosená tráva , která se nechá na místě usušit. Pokud by počasí posekané seno znehodnotilo tj. bylo by mokré a zetlelo by, tak se jako mulč použije sláma. | [15 empty] | P | 2
| VV |  | stromy + kere |  | 53 | [13 empty] | VV | 2 | 2 | True | 1 | ROZPOCET
14 | K | 184911432 | Mulčování rostlin kůrou tl přes 0,1 do 0,15 m ve svahu přes 1:5 do 1:2 | m2 | 11 |  | 0 | CS ÚRS 2024 01 |  |  | základní |  | 0 | 0 | 0 | 0 | 0 | 4 | K | 2 |  |  |  | ROZPOCET |  |  |  |  | 0 | 0 | 0 | 0 | 0 | 1 | 0 | 4 | -1725699971
| PP |  | Mulčování vysazených rostlin mulčovací kůrou, tl. přes 100 do 150 mm na svahu přes 1:5 do 1:2 | [15 empty] | PP | 2
| Online PSC |  | https://podminky.urs.cz/item/CS_URS_2024_01/184911432 | [15 empty] | Online PSC | 2
| VV |  | stromy*1 |  | 11 | [13 empty] | VV | 2 | 2 | True | 1 | ROZPOCET
15 | M | 103911000 | kůra mulčovací VL | m3 | 1.65 |  | 0 | CS ÚRS 2024 01 |  |  | základní |  | 0 | 0.2 | 0.33 | 0 | 0 | 8 | M | 2 |  |  |  | ROZPOCET |  |  |  |  | 0 | 0 | 0 | 0 | 0 | 1 | 0 | 4 | 1192138444
| PP |  | kůra mulčovací VL | [15 empty] | PP | 2
| VV |  | stromy*0,15 |  | 1.65 | [13 empty] | VV | 2 | 2 | True | 1 | ROZPOCET
16 | K | 185804311 | Zalití rostlin vodou plocha do 20 m2 | m3 | 0.152 |  | 0 | CS ÚRS 2024 01 |  |  | základní |  | 0 | 0 | 0 | 0 | 0 | 4 | K | 2 |  |  |  | ROZPOCET |  |  |  |  | 0 | 0 | 0 | 0 | 0 | 1 | 0 | 4 | 575298941
| PP |  | Zalití rostlin vodou plochy záhonů jednotlivě do 20 m2 | [15 empty] | PP | 2
| Online PSC |  | https://podminky.urs.cz/item/CS_URS_2024_01/185804311 | [15 empty] | Online PSC | 2
| VV | voda | stromy*0,01+kere*0,001 |  | 0.152 | [13 empty] | VV | 2 | 2 | True | 1 | ROZPOCET
17 | K | 185851121 | Dovoz vody pro zálivku rostlin za vzdálenost do 1000 m | m3 | 0.152 |  | 0 | CS ÚRS 2024 01 |  |  | základní |  | 0 | 0 | 0 | 0 | 0 | 4 | K | 2 |  |  |  | ROZPOCET |  |  |  |  | 0 | 0 | 0 | 0 | 0 | 1 | 0 | 4 | -1588171478
| PP |  | Dovoz vody pro zálivku rostlin na vzdálenost do 1000 m | [15 empty] | PP | 2
| Online PSC |  | https://podminky.urs.cz/item/CS_URS_2024_01/185851121 | [15 empty] | Online PSC | 2
| VV |  | voda |  | 0.152 | [13 empty] | VV | 2 | 2 | True | 1 | ROZPOCET
18 | K | 185851129 | Příplatek k dovozu vody pro zálivku rostlin do 1000 m ZKD 1000 m | m3 | 0.304 |  | 0 | CS ÚRS 2024 01 |  |  | základní |  | 0 | 0 | 0 | 0 | 0 | 4 | K | 2 |  |  |  | ROZPOCET |  |  |  |  | 0 | 0 | 0 | 0 | 0 | 1 | 0 | 4 | 2108711608
| PP |  | Dovoz vody pro zálivku rostlin Příplatek k ceně za každých dalších i započatých 1000 m | [15 empty] | PP | 2
| Online PSC |  | https://podminky.urs.cz/item/CS_URS_2024_01/185851129 | [15 empty] | Online PSC | 2
| VV |  | voda*2 |  | 0.304 | [13 empty] | VV | 2 | 2 | True | 1 | ROZPOCET
| VV |  | příplatek k dovozu vody za další 2 km | [15 empty] | VV | 2 | 1 | True | 0 | ROZPOCET
| D | 3 | Svislé a kompletní konstrukce |  |  |  | 0 | [5 empty] | 0 |  | 0.23524 |  | 0 | 1 | D | 1 |  |  |  | ROZPOCET | [10 empty] | 0
29 | K | 348951250 | Osazení oplocení lesních kultur výšky do 1,5 m s drátěným pletivem | m | 230 |  | 0 | CS ÚRS 2024 01 |  |  | základní |  | 0 | 0.001012 | 0.23276 | 0 | 0 | 4 | K | 2 |  |  |  | ROZPOCET |  |  |  |  | 0 | 0 | 0 | 0 | 0 | 1 | 0 | 4 | 1821901777
| PP |  | Osazení oplocení lesních kultur včetně dřevěných kůlů průměru do 120 mm, v osové vzdálenosti 3 m (dodávka řeziva ve specifikaci) v oplocení výšky do 1,5 m s drátěným pletivem | [15 empty] | PP | 2
| Online PSC |  | https://podminky.urs.cz/item/CS_URS_2024_01/348951250 | [15 empty] | Online PSC | 2
| VV |  | 230 |  | 230 | [13 empty] | VV | 2 | 2 | True | 1 | ROZPOCET
30 | K | 348952261 | Osazení vrat z plotových tyček výšky do 1,5 m plochy do 2 m2 | m | 1 |  | 0 | CS ÚRS 2024 01 |  |  | základní |  | 0 | 0.0024816 | 0.0024816 | 0 | 0 | 4 | K | 2 |  |  |  | ROZPOCET |  |  |  |  | 0 | 0 | 0 | 0 | 0 | 1 | 0 | 4 | -984008040
| PP |  | Osazení oplocení lesních kultur vrata z plotových tyček výšky do 1,5 m plochy do 2 m2 | [15 empty] | PP | 2
| Online PSC |  | https://podminky.urs.cz/item/CS_URS_2024_01/348952261 | [15 empty] | Online PSC | 2
| VV |  | 1 |  | 1 | [13 empty] | VV | 2 | 2 | True | 1 | ROZPOCET
| D | 998 | Přesun hmot |  |  |  | 0 | [5 empty] | 0 |  | 0 |  | 0 | 1 | D | 1 |  |  |  | ROZPOCET | [10 empty] | 0
19 | K | 998231311 | Přesun hmot pro sadovnické a krajinářské úpravy vodorovně do 5000 m | t | 3.05 |  | 0 | CS ÚRS 2024 01 |  |  | základní |  | 0 | 0 | 0 | 0 | 0 | 4 | K | 2 |  |  |  | ROZPOCET |  |  |  |  | 0 | 0 | 0 | 0 | 0 | 1 | 0 | 4 | 376430733
| PP |  | Přesun hmot pro sadovnické a krajinářské úpravy strojně dopravní vzdálenost do 5000 m | [15 empty] | PP | 2
| Online PSC |  | https://podminky.urs.cz/item/CS_URS_2024_01/998231311 | [15 empty] | Online PSC | 2

## 823-21-3 - SO 800 Doprovo...
[9 empty] | >> skryté sloupce << | [9 empty] | {a71a6b62-54f0-47bb-8751-c52ffda32a58} | [5 empty] | stromy | 11 | 2
[19 empty] | 2 | [5 empty] | stromy25p | 3 | 2
| KRYCÍ LIST SOUPISU PRACÍ | [8 empty] | v --- níže se nacházejí doplnkové a pomocné údaje k sestavám --- v | [8 empty] | False | [5 empty] | trava | 920 | 2
[25 empty] | voda | 0,456 | 2
Stavba:
Chodeč u Mělníka - polní cesty VC9A, VC9B a LBK 47
Objekt:
823/21-3 - SO 800 Doprovodná zeleň k cestě VC9A - následná péče - 1. rok
| KSO: |  |  |  |  | CC-CZ:
| Místo: |  | Chodeč u Mělníka |  |  | Datum: | 2. 11. 2021
| Zadavatel: |  |  |  |  | IČ:
|  | SPÚ Mělník |  |  |  | DIČ:
| Uchazeč: |  |  |  |  | IČ: | Vyplň údaj
|  | Vyplň údaj |  |  |  | DIČ: | Vyplň údaj
| Projektant: |  |  |  |  | IČ:
|  | NDCon |  |  |  | DIČ:
| Zpracovatel: |  |  |  |  | IČ:
|  | NDCon |  |  |  | DIČ:
Poznámka:
| Cena bez DPH | [5 empty] | 0
|  |  | Základ daně |  |  | Sazba daně | Výše daně
| DPH | základní | 0 |  |  | 21% | 0
|  | snížená | 0 |  |  | 12% | 0
|  | zákl. přenesená | 0 |  |  | 21% | 0
|  | sníž. přenesená | 0 |  |  | 12% | 0
|  | nulová | 0 |  |  | 0% | 0
| Cena s DPH |  |  | v | CZK |  | 0
REKAPITULACE ČLENĚNÍ SOUPISU PRACÍ
Stavba:
Chodeč u Mělníka - polní cesty VC9A, VC9B a LBK 47
Objekt:
823/21-3 - SO 800 Doprovodná zeleň k cestě VC9A - následná péče - 1. rok
Místo: |  |  | Chodeč u Mělníka |  |  | Datum: | 2. 11. 2021
Zadavatel: |  |  | SPÚ Mělník |  |  | Projektant: | NDCon
Uchazeč: |  |  | Vyplň údaj |  |  | Zpracovatel: | NDCon
Kód dílu - Popis | [6 empty] | Cena celkem [CZK]
Náklady stavby celkem | [6 empty] | 0 | [12 empty] | -1
| HSV - Práce a dodávky HSV | [5 empty] | 0
| 1 - Zemní práce | [5 empty] | 0
SOUPIS PRACÍ
Stavba:
Chodeč u Mělníka - polní cesty VC9A, VC9B a LBK 47
Objekt:
823/21-3 - SO 800 Doprovodná zeleň k cestě VC9A - následná péče - 1. rok
Místo: |  |  | Chodeč u Mělníka |  |  | Datum: | 2. 11. 2021
Zadavatel: |  |  | SPÚ Mělník |  |  | Projektant: | NDCon
Uchazeč: |  |  | Vyplň údaj |  |  | Zpracovatel: | NDCon
PČ | Typ | Kód | Popis | MJ | Množství | J.cena [CZK] | Cena celkem [CZK] | Cenová soustava |  |  | DPH | J. Nh [h] | Nh celkem [h] | J. hmotnost [t] | Hmotnost celkem [t] | J. suť [t] | Suť Celkem [t]
Náklady soupisu celkem | [6 empty] | 0 | [5 empty] | 0 |  | 0.40256 |  | 0 |  | D | -1 | [13 empty] | 0
| D | HSV | Práce a dodávky HSV |  |  |  | 0 | [5 empty] | 0 |  | 0.40256 |  | 0 | 1 | D | 0 |  |  |  | ROZPOCET | [9 empty] | 0
| D | 1 | Zemní práce |  |  |  | 0 | [5 empty] | 0 |  | 0.40256 |  | 0 | 1 | D | 1 |  |  |  | ROZPOCET | [9 empty] | 0
1 | K | 111111333 | Odstranění ruderálního porostu přes 500 m2 naložení a odvoz do 20 km ve svahu přes 1:2 do 1:1 | m2 | 460 |  | 0 | CS ÚRS 2024 01 |  |  | základní |  | 0 | 0 | 0 | 0 | 0 | 4 | K | 2 |  |  |  | ROZPOCET |  |  |  | 0 | 0 | 0 | 0 | 0 | 1 | 0 | 4 | 289860872
| PP |  | Odstranění ruderálního porostu z plochy přes 500 m2 na svahu přes 1:2 do 1:1 | [15 empty] | PP | 2
| Online PSC |  | https://podminky.urs.cz/item/CS_URS_2024_01/111111333 | [15 empty] | Online PSC | 2
| VV |  | 460 |  | 460 | [13 empty] | VV | 2 | 2 | True | 1 | ROZPOCET
2 | K | 111151131 | Pokosení trávníku lučního pl do 1000 m2 s odvozem do 20 km v rovině a svahu do 1:5 | m2 | 920 |  | 0 | CS ÚRS 2024 01 |  |  | základní |  | 0 | 0 | 0 | 0 | 0 | 4 | K | 2 |  |  |  | ROZPOCET |  |  |  | 0 | 0 | 0 | 0 | 0 | 1 | 0 | 4 | 1759953378
| PP |  | Pokosení trávníku při souvislé ploše do 1000 m2 lučního v rovině nebo svahu do 1:5 | [15 empty] | PP | 2
| Online PSC |  | https://podminky.urs.cz/item/CS_URS_2024_01/111151131 | [15 empty] | Online PSC | 2
| VV | trava | 460*2 |  | 920 | [13 empty] | VV | 2 | 2 | True | 1 | ROZPOCET
| VV |  | plocha * četnost za rok | [15 empty] | VV | 2 | 1 | True | 0 | ROZPOCET
3 | K | 184215133 | Ukotvení kmene dřevin v rovině nebo na svahu do 1:5 třemi kůly D do 0,1 m dl přes 2 do 3 m | kus | 3 |  | 0 | CS ÚRS 2024 01 |  |  | základní |  | 0 | 5.8e-05 | 0.000174 | 0 | 0 | 4 | K | 2 |  |  |  | ROZPOCET |  |  |  | 0 | 0 | 0 | 0 | 0 | 1 | 0 | 4 | -306231526
| PP |  | Ukotvení dřeviny kůly v rovině nebo na svahu do 1:5 třemi kůly, délky přes 2 do 3 m | [15 empty] | PP | 2
| Online PSC |  | https://podminky.urs.cz/item/CS_URS_2024_01/184215133 | [15 empty] | Online PSC | 2
| P |  | Poznámka k položce: případná oprava poškozených kůlů | [15 empty] | P | 2
| VV | stromy | 11 |  | 11 | [13 empty] | VV | 2 | 2 | True | 0 | ROZPOCET
| VV |  | stromy*0,25 |  | 2.75 | [13 empty] | VV | 2 | 2 | True | 0 | ROZPOCET
| VV | stromy25p | 3 |  | 3 | [13 empty] | VV | 2 | 2 | True | 1 | ROZPOCET
| VV |  | předpoklad 25 % zaokrouhlený na celé kusy | [15 empty] | VV | 2 | 1 | True | 0 | ROZPOCET
4 | M | 605912550 | kůl vyvazovací dřevěný impregnovaný D 8cm dl 2,5m | kus | 9 |  | 0 | CS ÚRS 2024 01 |  |  | základní |  | 0 | 0.0059 | 0.0531 | 0 | 0 | 8 | M | 2 |  |  |  | ROZPOCET |  |  |  | 0 | 0 | 0 | 0 | 0 | 1 | 0 | 4 | -85813735
| PP |  | kůl vyvazovací dřevěný impregnovaný D 8cm dl 2,5m | [15 empty] | PP | 2
| VV |  | stromy25p*3 |  | 9 | [13 empty] | VV | 2 | 2 | True | 1 | ROZPOCET
5 | M | 605912550-1 | Vyvazovací příčka, půlkuláč | kus | 9 |  | 0 |  |  |  | základní |  | 0 | 0.00591 | 0.05319 | 0 | 0 | 8 | M | 2 |  |  |  | ROZPOCET |  |  |  | 0 | 0 | 0 | 0 | 0 | 1 | 0 | 4 | 354318399
| PP |  | Vyvazovací příčka, půlkuláč | [15 empty] | PP | 2
| VV |  | stromy25p*3 |  | 9 | [13 empty] | VV | 2 | 2 | True | 1 | ROZPOCET
6 | M | 605912550-2 | Vyvazovací popruh | kus | 9 |  | 0 |  |  |  | základní |  | 0 | 0.00591 | 0.05319 | 0 | 0 | 8 | M | 2 |  |  |  | ROZPOCET |  |  |  | 0 | 0 | 0 | 0 | 0 | 1 | 0 | 4 | -1734793625
| PP |  | Vyvazovací popruh | [15 empty] | PP | 2
| VV |  | stromy25p*3 |  | 9 | [13 empty] | VV | 2 | 2 | True | 1 | ROZPOCET
7 | K | 184806111 | Řez stromů netrnitých průklestem D koruny do 2 m | kus | 11 |  | 0 | CS ÚRS 2024 01 |  |  | základní |  | 0 | 0 | 0 | 0 | 0 | 4 | K | 2 |  |  |  | ROZPOCET |  |  |  | 0 | 0 | 0 | 0 | 0 | 1 | 0 | 4 | 521196767
| PP |  | Řez stromů, keřů nebo růží průklestem stromů netrnitých, o průměru koruny do 2 m | [15 empty] | PP | 2
| Online PSC |  | https://podminky.urs.cz/item/CS_URS_2024_01/184806111 | [15 empty] | Online PSC | 2
| VV |  | stromy |  | 11 | [13 empty] | VV | 2 | 2 | True | 1 | ROZPOCET
8 | K | 184813121 | Ochrana dřevin před okusem ručně pletivem v rovině a svahu do 1:5 | kus | 11 |  | 0 | CS ÚRS 2024 01 |  |  | základní |  | 0 | 0.0020824 | 0.022906 | 0 | 0 | 4 | K | 2 |  |  |  | ROZPOCET |  |  |  | 0 | 0 | 0 | 0 | 0 | 1 | 0 | 4 | 409403094
| PP |  | Ochrana dřevin před okusem zvěří ručně v rovině nebo ve svahu do 1:5, pletivem, výšky do 2 m | [15 empty] | PP | 2
| Online PSC |  | https://podminky.urs.cz/item/CS_URS_2024_01/184813121 | [15 empty] | Online PSC | 2
| VV |  | stromy |  | 11 | [13 empty] | VV | 2 | 2 | True | 1 | ROZPOCET
9 | K | 184813151 | Odstranění výmladků stromu mechanicky na bázi v do 2 m průměru kmene do 0,2 m | kus | 11 |  | 0 | CS ÚRS 2024 01 |  |  | základní |  | 0 | 0 | 0 | 0 | 0 | 4 | K | 2 |  |  |  | ROZPOCET |  |  |  | 0 | 0 | 0 | 0 | 0 | 1 | 0 | 4 | -546127281
| PP |  | Odstranění výmladků stromu ručně, na bázi, výšky do 2 m, průměru kmene do 0,2 m | [15 empty] | PP | 2
| Online PSC |  | https://podminky.urs.cz/item/CS_URS_2024_01/184813151 | [15 empty] | Online PSC | 2
| VV |  | stromy |  | 11 | [13 empty] | VV | 2 | 2 | True | 1 | ROZPOCET
10 | K | 184911432 | Mulčování rostlin kůrou tl přes 0,1 do 0,15 m ve svahu přes 1:5 do 1:2 | m2 | 11 |  | 0 | CS ÚRS 2024 01 |  |  | základní |  | 0 | 0 | 0 | 0 | 0 | 4 | K | 2 |  |  |  | ROZPOCET |  |  |  | 0 | 0 | 0 | 0 | 0 | 1 | 0 | 4 | 573256110
| PP |  | Mulčování vysazených rostlin mulčovací kůrou, tl. přes 100 do 150 mm na svahu přes 1:5 do 1:2 | [15 empty] | PP | 2
| Online PSC |  | https://podminky.urs.cz/item/CS_URS_2024_01/184911432 | [15 empty] | Online PSC | 2
| VV |  | stromy |  | 11 | [13 empty] | VV | 2 | 2 | True | 1 | ROZPOCET
11 | M | 103911000 | kůra mulčovací VL | m3 | 1.1 |  | 0 | CS ÚRS 2024 01 |  |  | základní |  | 0 | 0.2 | 0.22 | 0 | 0 | 8 | M | 2 |  |  |  | ROZPOCET |  |  |  | 0 | 0 | 0 | 0 | 0 | 1 | 0 | 4 | 1229131015
| PP |  | kůra mulčovací VL | [15 empty] | PP | 2
| VV |  | stromy*0,1 |  | 1.1 | [13 empty] | VV | 2 | 2 | True | 1 | ROZPOCET
12 | K | 185803106 | Shrabání pokoseného divokého porostu s odvozem do 20 km | ha | 0.092 |  | 0 | CS ÚRS 2024 01 |  |  | základní |  | 0 | 0 | 0 | 0 | 0 | 4 | K | 2 |  |  |  | ROZPOCET |  |  |  | 0 | 0 | 0 | 0 | 0 | 1 | 0 | 4 | -1447837281
| PP |  | Shrabání pokoseného porostu a organických naplavenin s odvozem do 20 km divokého porostu | [15 empty] | PP | 2
| Online PSC |  | https://podminky.urs.cz/item/CS_URS_2024_01/185803106 | [15 empty] | Online PSC | 2
| VV |  | trava/10000 |  | 0.092 | [13 empty] | VV | 2 | 2 | True | 1 | ROZPOCET
13 | K | 185804311 | Zalití rostlin vodou plocha do 20 m2 | m3 | 0.456 |  | 0 | CS ÚRS 2024 01 |  |  | základní |  | 0 | 0 | 0 | 0 | 0 | 4 | K | 2 |  |  |  | ROZPOCET |  |  |  | 0 | 0 | 0 | 0 | 0 | 1 | 0 | 4 | -1422558516
| PP |  | Zalití rostlin vodou plochy záhonů jednotlivě do 20 m2 | [15 empty] | PP | 2
| Online PSC |  | https://podminky.urs.cz/item/CS_URS_2024_01/185804311 | [15 empty] | Online PSC | 2
| VV | voda | stromy*0,01*3 + 42*0,001*3 |  | 0.456 | [13 empty] | VV | 2 | 2 | True | 1 | ROZPOCET
| VV |  | zalití 3x ročně - stromy 100 l vody, keře 10 l vody | [15 empty] | VV | 2 | 1 | True | 0 | ROZPOCET
14 | K | 185851121 | Dovoz vody pro zálivku rostlin za vzdálenost do 1000 m | m3 | 0.456 |  | 0 | CS ÚRS 2024 01 |  |  | základní |  | 0 | 0 | 0 | 0 | 0 | 4 | K | 2 |  |  |  | ROZPOCET |  |  |  | 0 | 0 | 0 | 0 | 0 | 1 | 0 | 4 | -1039923480
| PP |  | Dovoz vody pro zálivku rostlin na vzdálenost do 1000 m | [15 empty] | PP | 2
| Online PSC |  | https://podminky.urs.cz/item/CS_URS_2024_01/185851121 | [15 empty] | Online PSC | 2
| VV |  | voda |  | 0.456 | [13 empty] | VV | 2 | 2 | True | 1 | ROZPOCET
15 | K | 185851129 | Příplatek k dovozu vody pro zálivku rostlin do 1000 m ZKD 1000 m | m3 | 0.456 |  | 0 | CS ÚRS 2024 01 |  |  | základní |  | 0 | 0 | 0 | 0 | 0 | 4 | K | 2 |  |  |  | ROZPOCET |  |  |  | 0 | 0 | 0 | 0 | 0 | 1 | 0 | 4 | 2118205031
| PP |  | Dovoz vody pro zálivku rostlin Příplatek k ceně za každých dalších i započatých 1000 m | [15 empty] | PP | 2
| Online PSC |  | https://podminky.urs.cz/item/CS_URS_2024_01/185851129 | [15 empty] | Online PSC | 2
| VV |  | voda |  | 0.456 | [13 empty] | VV | 2 | 2 | True | 1 | ROZPOCET

## 823-21-4 - SO 800 Doprovo...
[9 empty] | >> skryté sloupce << | [9 empty] | {76c52535-48c2-4502-a67d-775ee1cb1cb5} | [5 empty] | stromy | 11 | 2
[19 empty] | 2 | [5 empty] | stromy25p | 3 | 2
| KRYCÍ LIST SOUPISU PRACÍ | [8 empty] | v --- níže se nacházejí doplnkové a pomocné údaje k sestavám --- v | [8 empty] | False | [5 empty] | trava | 1380 | 2
[25 empty] | voda | 0,456 | 2
Stavba:
Chodeč u Mělníka - polní cesty VC9A, VC9B a LBK 47
Objekt:
823/21-4 - SO 800 Doprovodná zeleň k cestě VC9A - následná péče - 2. rok
| KSO: |  |  |  |  | CC-CZ:
| Místo: |  | Chodeč u Mělníka |  |  | Datum: | 2. 11. 2021
| Zadavatel: |  |  |  |  | IČ:
|  | SPÚ Mělník |  |  |  | DIČ:
| Uchazeč: |  |  |  |  | IČ: | Vyplň údaj
|  | Vyplň údaj |  |  |  | DIČ: | Vyplň údaj
| Projektant: |  |  |  |  | IČ:
|  | NDCon |  |  |  | DIČ:
| Zpracovatel: |  |  |  |  | IČ:
|  | NDCon |  |  |  | DIČ:
Poznámka:
| Cena bez DPH | [5 empty] | 0
|  |  | Základ daně |  |  | Sazba daně | Výše daně
| DPH | základní | 0 |  |  | 21% | 0
|  | snížená | 0 |  |  | 12% | 0
|  | zákl. přenesená | 0 |  |  | 21% | 0
|  | sníž. přenesená | 0 |  |  | 12% | 0
|  | nulová | 0 |  |  | 0% | 0
| Cena s DPH |  |  | v | CZK |  | 0
REKAPITULACE ČLENĚNÍ SOUPISU PRACÍ
Stavba:
Chodeč u Mělníka - polní cesty VC9A, VC9B a LBK 47
Objekt:
823/21-4 - SO 800 Doprovodná zeleň k cestě VC9A - následná péče - 2. rok
Místo: |  |  | Chodeč u Mělníka |  |  | Datum: | 2. 11. 2021
Zadavatel: |  |  | SPÚ Mělník |  |  | Projektant: | NDCon
Uchazeč: |  |  | Vyplň údaj |  |  | Zpracovatel: | NDCon
Kód dílu - Popis | [6 empty] | Cena celkem [CZK]
Náklady stavby celkem | [6 empty] | 0 | [12 empty] | -1
| HSV - Práce a dodávky HSV | [5 empty] | 0
| 1 - Zemní práce | [5 empty] | 0
SOUPIS PRACÍ
Stavba:
Chodeč u Mělníka - polní cesty VC9A, VC9B a LBK 47
Objekt:
823/21-4 - SO 800 Doprovodná zeleň k cestě VC9A - následná péče - 2. rok
Místo: |  |  | Chodeč u Mělníka |  |  | Datum: | 2. 11. 2021
Zadavatel: |  |  | SPÚ Mělník |  |  | Projektant: | NDCon
Uchazeč: |  |  | Vyplň údaj |  |  | Zpracovatel: | NDCon
PČ | Typ | Kód | Popis | MJ | Množství | J.cena [CZK] | Cena celkem [CZK] | Cenová soustava |  |  | DPH | J. Nh [h] | Nh celkem [h] | J. hmotnost [t] | Hmotnost celkem [t] | J. suť [t] | Suť Celkem [t]
Náklady soupisu celkem | [6 empty] | 0 | [5 empty] | 0 |  | 0.40256 |  | 0 |  | D | -1 | [13 empty] | 0
| D | HSV | Práce a dodávky HSV |  |  |  | 0 | [5 empty] | 0 |  | 0.40256 |  | 0 | 1 | D | 0 |  |  |  | ROZPOCET | [9 empty] | 0
| D | 1 | Zemní práce |  |  |  | 0 | [5 empty] | 0 |  | 0.40256 |  | 0 | 1 | D | 1 |  |  |  | ROZPOCET | [9 empty] | 0
1 | K | 111111333 | Odstranění ruderálního porostu přes 500 m2 naložení a odvoz do 20 km ve svahu přes 1:2 do 1:1 | m2 | 920 |  | 0 | CS ÚRS 2024 01 |  |  | základní |  | 0 | 0 | 0 | 0 | 0 | 4 | K | 2 |  |  |  | ROZPOCET |  |  |  | 0 | 0 | 0 | 0 | 0 | 1 | 0 | 4 | 313985494
| PP |  | Odstranění ruderálního porostu z plochy přes 500 m2 na svahu přes 1:2 do 1:1 | [15 empty] | PP | 2
| Online PSC |  | https://podminky.urs.cz/item/CS_URS_2024_01/111111333 | [15 empty] | Online PSC | 2
| VV |  | 460*2 |  | 920 | [13 empty] | VV | 2 | 2 | True | 1 | ROZPOCET
| VV |  | plocha * četnost za rok | [15 empty] | VV | 2 | 1 | True | 0 | ROZPOCET
2 | K | 111151131 | Pokosení trávníku lučního pl do 1000 m2 s odvozem do 20 km v rovině a svahu do 1:5 | m2 | 1380 |  | 0 | CS ÚRS 2024 01 |  |  | základní |  | 0 | 0 | 0 | 0 | 0 | 4 | K | 2 |  |  |  | ROZPOCET |  |  |  | 0 | 0 | 0 | 0 | 0 | 1 | 0 | 4 | -638031814
| PP |  | Pokosení trávníku při souvislé ploše do 1000 m2 lučního v rovině nebo svahu do 1:5 | [15 empty] | PP | 2
| Online PSC |  | https://podminky.urs.cz/item/CS_URS_2024_01/111151131 | [15 empty] | Online PSC | 2
| VV | trava | 460*3 |  | 1380 | [13 empty] | VV | 2 | 2 | True | 1 | ROZPOCET
| VV |  | plocha * četnost za rok | [15 empty] | VV | 2 | 1 | True | 0 | ROZPOCET
3 | K | 184215133 | Ukotvení kmene dřevin v rovině nebo na svahu do 1:5 třemi kůly D do 0,1 m dl přes 2 do 3 m | kus | 3 |  | 0 | CS ÚRS 2024 01 |  |  | základní |  | 0 | 5.8e-05 | 0.000174 | 0 | 0 | 4 | K | 2 |  |  |  | ROZPOCET |  |  |  | 0 | 0 | 0 | 0 | 0 | 1 | 0 | 4 | 758163734
| PP |  | Ukotvení dřeviny kůly v rovině nebo na svahu do 1:5 třemi kůly, délky přes 2 do 3 m | [15 empty] | PP | 2
| Online PSC |  | https://podminky.urs.cz/item/CS_URS_2024_01/184215133 | [15 empty] | Online PSC | 2
| P |  | Poznámka k položce: případná oprava poškozených kůlů | [15 empty] | P | 2
| VV | stromy | 11 |  | 11 | [13 empty] | VV | 2 | 2 | True | 0 | ROZPOCET
| VV |  | stromy*0,25 |  | 2.75 | [13 empty] | VV | 2 | 2 | True | 0 | ROZPOCET
| VV | stromy25p | 3 |  | 3 | [13 empty] | VV | 2 | 2 | True | 1 | ROZPOCET
| VV |  | předpoklad 25 % zaokrouhlený na celé kusy | [15 empty] | VV | 2 | 1 | True | 0 | ROZPOCET
4 | M | 605912550 | kůl vyvazovací dřevěný impregnovaný D 8cm dl 2,5m | kus | 9 |  | 0 | CS ÚRS 2024 01 |  |  | základní |  | 0 | 0.0059 | 0.0531 | 0 | 0 | 8 | M | 2 |  |  |  | ROZPOCET |  |  |  | 0 | 0 | 0 | 0 | 0 | 1 | 0 | 4 | -1977068306
| PP |  | kůl vyvazovací dřevěný impregnovaný D 8cm dl 2,5m | [15 empty] | PP | 2
| VV |  | stromy25p*3 |  | 9 | [13 empty] | VV | 2 | 2 | True | 1 | ROZPOCET
5 | M | 605912550-1 | Vyvazovací příčka, půlkuláč | kus | 9 |  | 0 |  |  |  | základní |  | 0 | 0.00591 | 0.05319 | 0 | 0 | 8 | M | 2 |  |  |  | ROZPOCET |  |  |  | 0 | 0 | 0 | 0 | 0 | 1 | 0 | 4 | -960715001
| PP |  | Vyvazovací příčka, půlkuláč | [15 empty] | PP | 2
| VV |  | stromy25p*3 |  | 9 | [13 empty] | VV | 2 | 2 | True | 1 | ROZPOCET
6 | M | 605912550-2 | Vyvazovací popruh | kus | 9 |  | 0 |  |  |  | základní |  | 0 | 0.00591 | 0.05319 | 0 | 0 | 8 | M | 2 |  |  |  | ROZPOCET |  |  |  | 0 | 0 | 0 | 0 | 0 | 1 | 0 | 4 | 968172090
| PP |  | Vyvazovací popruh | [15 empty] | PP | 2
| VV |  | stromy25p*3 |  | 9 | [13 empty] | VV | 2 | 2 | True | 1 | ROZPOCET
7 | K | 184806111 | Řez stromů netrnitých průklestem D koruny do 2 m | kus | 11 |  | 0 | CS ÚRS 2024 01 |  |  | základní |  | 0 | 0 | 0 | 0 | 0 | 4 | K | 2 |  |  |  | ROZPOCET |  |  |  | 0 | 0 | 0 | 0 | 0 | 1 | 0 | 4 | 1432565446
| PP |  | Řez stromů, keřů nebo růží průklestem stromů netrnitých, o průměru koruny do 2 m | [15 empty] | PP | 2
| Online PSC |  | https://podminky.urs.cz/item/CS_URS_2024_01/184806111 | [15 empty] | Online PSC | 2
| VV |  | stromy |  | 11 | [13 empty] | VV | 2 | 2 | True | 1 | ROZPOCET
8 | K | 184813121 | Ochrana dřevin před okusem ručně pletivem v rovině a svahu do 1:5 | kus | 11 |  | 0 | CS ÚRS 2024 01 |  |  | základní |  | 0 | 0.0020824 | 0.022906 | 0 | 0 | 4 | K | 2 |  |  |  | ROZPOCET |  |  |  | 0 | 0 | 0 | 0 | 0 | 1 | 0 | 4 | 44461305
| PP |  | Ochrana dřevin před okusem zvěří ručně v rovině nebo ve svahu do 1:5, pletivem, výšky do 2 m | [15 empty] | PP | 2
| Online PSC |  | https://podminky.urs.cz/item/CS_URS_2024_01/184813121 | [15 empty] | Online PSC | 2
| VV |  | stromy |  | 11 | [13 empty] | VV | 2 | 2 | True | 1 | ROZPOCET
9 | K | 184813151 | Odstranění výmladků stromu mechanicky na bázi v do 2 m průměru kmene do 0,2 m | kus | 11 |  | 0 | CS ÚRS 2024 01 |  |  | základní |  | 0 | 0 | 0 | 0 | 0 | 4 | K | 2 |  |  |  | ROZPOCET |  |  |  | 0 | 0 | 0 | 0 | 0 | 1 | 0 | 4 | -108232075
| PP |  | Odstranění výmladků stromu ručně, na bázi, výšky do 2 m, průměru kmene do 0,2 m | [15 empty] | PP | 2
| Online PSC |  | https://podminky.urs.cz/item/CS_URS_2024_01/184813151 | [15 empty] | Online PSC | 2
| VV |  | stromy |  | 11 | [13 empty] | VV | 2 | 2 | True | 1 | ROZPOCET
10 | K | 184911432 | Mulčování rostlin kůrou tl přes 0,1 do 0,15 m ve svahu přes 1:5 do 1:2 | m2 | 11 |  | 0 | CS ÚRS 2024 01 |  |  | základní |  | 0 | 0 | 0 | 0 | 0 | 4 | K | 2 |  |  |  | ROZPOCET |  |  |  | 0 | 0 | 0 | 0 | 0 | 1 | 0 | 4 | -1873200180
| PP |  | Mulčování vysazených rostlin mulčovací kůrou, tl. přes 100 do 150 mm na svahu přes 1:5 do 1:2 | [15 empty] | PP | 2
| Online PSC |  | https://podminky.urs.cz/item/CS_URS_2024_01/184911432 | [15 empty] | Online PSC | 2
| VV |  | stromy |  | 11 | [13 empty] | VV | 2 | 2 | True | 1 | ROZPOCET
11 | M | 103911000 | kůra mulčovací VL | m3 | 1.1 |  | 0 | CS ÚRS 2024 01 |  |  | základní |  | 0 | 0.2 | 0.22 | 0 | 0 | 8 | M | 2 |  |  |  | ROZPOCET |  |  |  | 0 | 0 | 0 | 0 | 0 | 1 | 0 | 4 | -1058009163
| PP |  | kůra mulčovací VL | [15 empty] | PP | 2
| VV |  | stromy*0,1 |  | 1.1 | [13 empty] | VV | 2 | 2 | True | 1 | ROZPOCET
12 | K | 185803106 | Shrabání pokoseného divokého porostu s odvozem do 20 km | ha | 0.138 |  | 0 | CS ÚRS 2024 01 |  |  | základní |  | 0 | 0 | 0 | 0 | 0 | 4 | K | 2 |  |  |  | ROZPOCET |  |  |  | 0 | 0 | 0 | 0 | 0 | 1 | 0 | 4 | 1319842018
| PP |  | Shrabání pokoseného porostu a organických naplavenin s odvozem do 20 km divokého porostu | [15 empty] | PP | 2
| Online PSC |  | https://podminky.urs.cz/item/CS_URS_2024_01/185803106 | [15 empty] | Online PSC | 2
| VV |  | trava/10000 |  | 0.138 | [13 empty] | VV | 2 | 2 | True | 1 | ROZPOCET
13 | K | 185804311 | Zalití rostlin vodou plocha do 20 m2 | m3 | 0.456 |  | 0 | CS ÚRS 2024 01 |  |  | základní |  | 0 | 0 | 0 | 0 | 0 | 4 | K | 2 |  |  |  | ROZPOCET |  |  |  | 0 | 0 | 0 | 0 | 0 | 1 | 0 | 4 | 746963959
| PP |  | Zalití rostlin vodou plochy záhonů jednotlivě do 20 m2 | [15 empty] | PP | 2
| Online PSC |  | https://podminky.urs.cz/item/CS_URS_2024_01/185804311 | [15 empty] | Online PSC | 2
| VV | voda | stromy*0,01*3 + 42*0,001*3 |  | 0.456 | [13 empty] | VV | 2 | 2 | True | 1 | ROZPOCET
| VV |  | zalití 3x ročně - stromy 100 l vody, keře 10 l vody | [15 empty] | VV | 2 | 1 | True | 0 | ROZPOCET
14 | K | 185851121 | Dovoz vody pro zálivku rostlin za vzdálenost do 1000 m | m3 | 0.456 |  | 0 | CS ÚRS 2024 01 |  |  | základní |  | 0 | 0 | 0 | 0 | 0 | 4 | K | 2 |  |  |  | ROZPOCET |  |  |  | 0 | 0 | 0 | 0 | 0 | 1 | 0 | 4 | -1956943995
| PP |  | Dovoz vody pro zálivku rostlin na vzdálenost do 1000 m | [15 empty] | PP | 2
| Online PSC |  | https://podminky.urs.cz/item/CS_URS_2024_01/185851121 | [15 empty] | Online PSC | 2
| VV |  | voda |  | 0.456 | [13 empty] | VV | 2 | 2 | True | 1 | ROZPOCET
15 | K | 185851129 | Příplatek k dovozu vody pro zálivku rostlin do 1000 m ZKD 1000 m | m3 | 0.456 |  | 0 | CS ÚRS 2024 01 |  |  | základní |  | 0 | 0 | 0 | 0 | 0 | 4 | K | 2 |  |  |  | ROZPOCET |  |  |  | 0 | 0 | 0 | 0 | 0 | 1 | 0 | 4 | 981706759
| PP |  | Dovoz vody pro zálivku rostlin Příplatek k ceně za každých dalších i započatých 1000 m | [15 empty] | PP | 2
| Online PSC |  | https://podminky.urs.cz/item/CS_URS_2024_01/185851129 | [15 empty] | Online PSC | 2
| VV |  | voda |  | 0.456 | [13 empty] | VV | 2 | 2 | True | 1 | ROZPOCET

## 823-21-5 - SO 800 Doprovo...
[9 empty] | >> skryté sloupce << | [9 empty] | {83dd6a5d-4160-4309-971f-b91b631f19fb} | [5 empty] | stromy | 11 | 2
[19 empty] | 2 | [5 empty] | stromy25p | 3 | 2
| KRYCÍ LIST SOUPISU PRACÍ | [8 empty] | v --- níže se nacházejí doplnkové a pomocné údaje k sestavám --- v | [8 empty] | False | [5 empty] | trava | 1380 | 2
[25 empty] | voda | 0,456 | 2
Stavba:
Chodeč u Mělníka - polní cesty VC9A, VC9B a LBK 47
Objekt:
823/21-5 - SO 800 Doprovodná zeleň k cestě VC9A - následná péče - 3. rok
| KSO: |  |  |  |  | CC-CZ:
| Místo: |  | Chodeč u Mělníka |  |  | Datum: | 2. 11. 2021
| Zadavatel: |  |  |  |  | IČ:
|  | SPÚ Mělník |  |  |  | DIČ:
| Uchazeč: |  |  |  |  | IČ: | Vyplň údaj
|  | Vyplň údaj |  |  |  | DIČ: | Vyplň údaj
| Projektant: |  |  |  |  | IČ:
|  | NDCon |  |  |  | DIČ:
| Zpracovatel: |  |  |  |  | IČ:
|  | NDCon |  |  |  | DIČ:
Poznámka:
| Cena bez DPH | [5 empty] | 0
|  |  | Základ daně |  |  | Sazba daně | Výše daně
| DPH | základní | 0 |  |  | 21% | 0
|  | snížená | 0 |  |  | 12% | 0
|  | zákl. přenesená | 0 |  |  | 21% | 0
|  | sníž. přenesená | 0 |  |  | 12% | 0
|  | nulová | 0 |  |  | 0% | 0
| Cena s DPH |  |  | v | CZK |  | 0
REKAPITULACE ČLENĚNÍ SOUPISU PRACÍ
Stavba:
Chodeč u Mělníka - polní cesty VC9A, VC9B a LBK 47
Objekt:
823/21-5 - SO 800 Doprovodná zeleň k cestě VC9A - následná péče - 3. rok
Místo: |  |  | Chodeč u Mělníka |  |  | Datum: | 2. 11. 2021
Zadavatel: |  |  | SPÚ Mělník |  |  | Projektant: | NDCon
Uchazeč: |  |  | Vyplň údaj |  |  | Zpracovatel: | NDCon
Kód dílu - Popis | [6 empty] | Cena celkem [CZK]
Náklady stavby celkem | [6 empty] | 0 | [12 empty] | -1
| HSV - Práce a dodávky HSV | [5 empty] | 0
| 1 - Zemní práce | [5 empty] | 0
SOUPIS PRACÍ
Stavba:
Chodeč u Mělníka - polní cesty VC9A, VC9B a LBK 47
Objekt:
823/21-5 - SO 800 Doprovodná zeleň k cestě VC9A - následná péče - 3. rok
Místo: |  |  | Chodeč u Mělníka |  |  | Datum: | 2. 11. 2021
Zadavatel: |  |  | SPÚ Mělník |  |  | Projektant: | NDCon
Uchazeč: |  |  | Vyplň údaj |  |  | Zpracovatel: | NDCon
PČ | Typ | Kód | Popis | MJ | Množství | J.cena [CZK] | Cena celkem [CZK] | Cenová soustava |  |  | DPH | J. Nh [h] | Nh celkem [h] | J. hmotnost [t] | Hmotnost celkem [t] | J. suť [t] | Suť Celkem [t]
Náklady soupisu celkem | [6 empty] | 0 | [5 empty] | 0 |  | 0.40256 |  | 0 |  | D | -1 | [13 empty] | 0
| D | HSV | Práce a dodávky HSV |  |  |  | 0 | [5 empty] | 0 |  | 0.40256 |  | 0 | 1 | D | 0 |  |  |  | ROZPOCET | [9 empty] | 0
| D | 1 | Zemní práce |  |  |  | 0 | [5 empty] | 0 |  | 0.40256 |  | 0 | 1 | D | 1 |  |  |  | ROZPOCET | [9 empty] | 0
1 | K | 111111333 | Odstranění ruderálního porostu přes 500 m2 naložení a odvoz do 20 km ve svahu přes 1:2 do 1:1 | m2 | 920 |  | 0 | CS ÚRS 2024 01 |  |  | základní |  | 0 | 0 | 0 | 0 | 0 | 4 | K | 2 |  |  |  | ROZPOCET |  |  |  | 0 | 0 | 0 | 0 | 0 | 1 | 0 | 4 | -657882387
| PP |  | Odstranění ruderálního porostu z plochy přes 500 m2 na svahu přes 1:2 do 1:1 | [15 empty] | PP | 2
| Online PSC |  | https://podminky.urs.cz/item/CS_URS_2024_01/111111333 | [15 empty] | Online PSC | 2
| VV |  | 460*2 |  | 920 | [13 empty] | VV | 2 | 2 | True | 1 | ROZPOCET
| VV |  | plocha * četnost za rok | [15 empty] | VV | 2 | 1 | True | 0 | ROZPOCET
2 | K | 111151131 | Pokosení trávníku lučního pl do 1000 m2 s odvozem do 20 km v rovině a svahu do 1:5 | m2 | 1380 |  | 0 | CS ÚRS 2024 01 |  |  | základní |  | 0 | 0 | 0 | 0 | 0 | 4 | K | 2 |  |  |  | ROZPOCET |  |  |  | 0 | 0 | 0 | 0 | 0 | 1 | 0 | 4 | 777400191
| PP |  | Pokosení trávníku při souvislé ploše do 1000 m2 lučního v rovině nebo svahu do 1:5 | [15 empty] | PP | 2
| Online PSC |  | https://podminky.urs.cz/item/CS_URS_2024_01/111151131 | [15 empty] | Online PSC | 2
| VV | trava | 460*3 |  | 1380 | [13 empty] | VV | 2 | 2 | True | 1 | ROZPOCET
| VV |  | plocha * četnost za rok | [15 empty] | VV | 2 | 1 | True | 0 | ROZPOCET
3 | K | 184215133 | Ukotvení kmene dřevin v rovině nebo na svahu do 1:5 třemi kůly D do 0,1 m dl přes 2 do 3 m | kus | 3 |  | 0 | CS ÚRS 2024 01 |  |  | základní |  | 0 | 5.8e-05 | 0.000174 | 0 | 0 | 4 | K | 2 |  |  |  | ROZPOCET |  |  |  | 0 | 0 | 0 | 0 | 0 | 1 | 0 | 4 | -1957772589
| PP |  | Ukotvení dřeviny kůly v rovině nebo na svahu do 1:5 třemi kůly, délky přes 2 do 3 m | [15 empty] | PP | 2
| Online PSC |  | https://podminky.urs.cz/item/CS_URS_2024_01/184215133 | [15 empty] | Online PSC | 2
| P |  | Poznámka k položce: případná oprava poškozených kůlů | [15 empty] | P | 2
| VV | stromy | 11 |  | 11 | [13 empty] | VV | 2 | 2 | True | 0 | ROZPOCET
| VV |  | stromy*0,25 |  | 2.75 | [13 empty] | VV | 2 | 2 | True | 0 | ROZPOCET
| VV | stromy25p | 3 |  | 3 | [13 empty] | VV | 2 | 2 | True | 1 | ROZPOCET
| VV |  | předpoklad 25 % zaokrouhlený na celé kusy | [15 empty] | VV | 2 | 1 | True | 0 | ROZPOCET
4 | M | 605912550 | kůl vyvazovací dřevěný impregnovaný D 8cm dl 2,5m | kus | 9 |  | 0 | CS ÚRS 2024 01 |  |  | základní |  | 0 | 0.0059 | 0.0531 | 0 | 0 | 8 | M | 2 |  |  |  | ROZPOCET |  |  |  | 0 | 0 | 0 | 0 | 0 | 1 | 0 | 4 | -467351400
| PP |  | kůl vyvazovací dřevěný impregnovaný D 8cm dl 2,5m | [15 empty] | PP | 2
| VV |  | stromy25p*3 |  | 9 | [13 empty] | VV | 2 | 2 | True | 1 | ROZPOCET
5 | M | 605912550-1 | Vyvazovací příčka, půlkuláč | kus | 9 |  | 0 |  |  |  | základní |  | 0 | 0.00591 | 0.05319 | 0 | 0 | 8 | M | 2 |  |  |  | ROZPOCET |  |  |  | 0 | 0 | 0 | 0 | 0 | 1 | 0 | 4 | -1836728915
| PP |  | Vyvazovací příčka, půlkuláč | [15 empty] | PP | 2
| VV |  | stromy25p*3 |  | 9 | [13 empty] | VV | 2 | 2 | True | 1 | ROZPOCET
6 | M | 605912550-2 | Vyvazovací popruh | kus | 9 |  | 0 |  |  |  | základní |  | 0 | 0.00591 | 0.05319 | 0 | 0 | 8 | M | 2 |  |  |  | ROZPOCET |  |  |  | 0 | 0 | 0 | 0 | 0 | 1 | 0 | 4 | -535145784
| PP |  | Vyvazovací popruh | [15 empty] | PP | 2
| VV |  | stromy25p*3 |  | 9 | [13 empty] | VV | 2 | 2 | True | 1 | ROZPOCET
7 | K | 184806111 | Řez stromů netrnitých průklestem D koruny do 2 m | kus | 11 |  | 0 | CS ÚRS 2024 01 |  |  | základní |  | 0 | 0 | 0 | 0 | 0 | 4 | K | 2 |  |  |  | ROZPOCET |  |  |  | 0 | 0 | 0 | 0 | 0 | 1 | 0 | 4 | 1938450382
| PP |  | Řez stromů, keřů nebo růží průklestem stromů netrnitých, o průměru koruny do 2 m | [15 empty] | PP | 2
| Online PSC |  | https://podminky.urs.cz/item/CS_URS_2024_01/184806111 | [15 empty] | Online PSC | 2
| VV |  | stromy |  | 11 | [13 empty] | VV | 2 | 2 | True | 1 | ROZPOCET
8 | K | 184813121 | Ochrana dřevin před okusem ručně pletivem v rovině a svahu do 1:5 | kus | 11 |  | 0 | CS ÚRS 2024 01 |  |  | základní |  | 0 | 0.0020824 | 0.022906 | 0 | 0 | 4 | K | 2 |  |  |  | ROZPOCET |  |  |  | 0 | 0 | 0 | 0 | 0 | 1 | 0 | 4 | -523147564
| PP |  | Ochrana dřevin před okusem zvěří ručně v rovině nebo ve svahu do 1:5, pletivem, výšky do 2 m | [15 empty] | PP | 2
| Online PSC |  | https://podminky.urs.cz/item/CS_URS_2024_01/184813121 | [15 empty] | Online PSC | 2
| VV |  | stromy |  | 11 | [13 empty] | VV | 2 | 2 | True | 1 | ROZPOCET
9 | K | 184813151 | Odstranění výmladků stromu mechanicky na bázi v do 2 m průměru kmene do 0,2 m | kus | 11 |  | 0 | CS ÚRS 2024 01 |  |  | základní |  | 0 | 0 | 0 | 0 | 0 | 4 | K | 2 |  |  |  | ROZPOCET |  |  |  | 0 | 0 | 0 | 0 | 0 | 1 | 0 | 4 | 1935093326
| PP |  | Odstranění výmladků stromu ručně, na bázi, výšky do 2 m, průměru kmene do 0,2 m | [15 empty] | PP | 2
| Online PSC |  | https://podminky.urs.cz/item/CS_URS_2024_01/184813151 | [15 empty] | Online PSC | 2
| VV |  | stromy |  | 11 | [13 empty] | VV | 2 | 2 | True | 1 | ROZPOCET
10 | K | 184911432 | Mulčování rostlin kůrou tl přes 0,1 do 0,15 m ve svahu přes 1:5 do 1:2 | m2 | 11 |  | 0 | CS ÚRS 2024 01 |  |  | základní |  | 0 | 0 | 0 | 0 | 0 | 4 | K | 2 |  |  |  | ROZPOCET |  |  |  | 0 | 0 | 0 | 0 | 0 | 1 | 0 | 4 | -840431617
| PP |  | Mulčování vysazených rostlin mulčovací kůrou, tl. přes 100 do 150 mm na svahu přes 1:5 do 1:2 | [15 empty] | PP | 2
| Online PSC |  | https://podminky.urs.cz/item/CS_URS_2024_01/184911432 | [15 empty] | Online PSC | 2
| VV |  | stromy |  | 11 | [13 empty] | VV | 2 | 2 | True | 1 | ROZPOCET
11 | M | 103911000 | kůra mulčovací VL | m3 | 1.1 |  | 0 | CS ÚRS 2024 01 |  |  | základní |  | 0 | 0.2 | 0.22 | 0 | 0 | 8 | M | 2 |  |  |  | ROZPOCET |  |  |  | 0 | 0 | 0 | 0 | 0 | 1 | 0 | 4 | -447223626
| PP |  | kůra mulčovací VL | [15 empty] | PP | 2
| VV |  | stromy*0,1 |  | 1.1 | [13 empty] | VV | 2 | 2 | True | 1 | ROZPOCET
12 | K | 185803106 | Shrabání pokoseného divokého porostu s odvozem do 20 km | ha | 0.138 |  | 0 | CS ÚRS 2024 01 |  |  | základní |  | 0 | 0 | 0 | 0 | 0 | 4 | K | 2 |  |  |  | ROZPOCET |  |  |  | 0 | 0 | 0 | 0 | 0 | 1 | 0 | 4 | 1657152242
| PP |  | Shrabání pokoseného porostu a organických naplavenin s odvozem do 20 km divokého porostu | [15 empty] | PP | 2
| Online PSC |  | https://podminky.urs.cz/item/CS_URS_2024_01/185803106 | [15 empty] | Online PSC | 2
| VV |  | trava/10000 |  | 0.138 | [13 empty] | VV | 2 | 2 | True | 1 | ROZPOCET
13 | K | 185804311 | Zalití rostlin vodou plocha do 20 m2 | m3 | 0.456 |  | 0 | CS ÚRS 2024 01 |  |  | základní |  | 0 | 0 | 0 | 0 | 0 | 4 | K | 2 |  |  |  | ROZPOCET |  |  |  | 0 | 0 | 0 | 0 | 0 | 1 | 0 | 4 | 1622528576
| PP |  | Zalití rostlin vodou plochy záhonů jednotlivě do 20 m2 | [15 empty] | PP | 2
| Online PSC |  | https://podminky.urs.cz/item/CS_URS_2024_01/185804311 | [15 empty] | Online PSC | 2
| VV | voda | stromy*0,01*3 + 42*0,001*3 |  | 0.456 | [13 empty] | VV | 2 | 2 | True | 1 | ROZPOCET
| VV |  | zalití 3x ročně - stromy 100 l vody, keře 10 l vody | [15 empty] | VV | 2 | 1 | True | 0 | ROZPOCET
14 | K | 185851121 | Dovoz vody pro zálivku rostlin za vzdálenost do 1000 m | m3 | 0.456 |  | 0 | CS ÚRS 2024 01 |  |  | základní |  | 0 | 0 | 0 | 0 | 0 | 4 | K | 2 |  |  |  | ROZPOCET |  |  |  | 0 | 0 | 0 | 0 | 0 | 1 | 0 | 4 | 340192
| PP |  | Dovoz vody pro zálivku rostlin na vzdálenost do 1000 m | [15 empty] | PP | 2
| Online PSC |  | https://podminky.urs.cz/item/CS_URS_2024_01/185851121 | [15 empty] | Online PSC | 2
| VV |  | voda |  | 0.456 | [13 empty] | VV | 2 | 2 | True | 1 | ROZPOCET
15 | K | 185851129 | Příplatek k dovozu vody pro zálivku rostlin do 1000 m ZKD 1000 m | m3 | 0.456 |  | 0 | CS ÚRS 2024 01 |  |  | základní |  | 0 | 0 | 0 | 0 | 0 | 4 | K | 2 |  |  |  | ROZPOCET |  |  |  | 0 | 0 | 0 | 0 | 0 | 1 | 0 | 4 | 1343685547
| PP |  | Dovoz vody pro zálivku rostlin Příplatek k ceně za každých dalších i započatých 1000 m | [15 empty] | PP | 2
| Online PSC |  | https://podminky.urs.cz/item/CS_URS_2024_01/185851129 | [15 empty] | Online PSC | 2
| VV |  | voda |  | 0.456 | [13 empty] | VV | 2 | 2 | True | 1 | ROZPOCET

## 823-21-6 - SO 102 Polní c...
[9 empty] | >> skryté sloupce << | [9 empty] | {fb86c586-db96-4b20-b5d1-dbd7a8a471e8} | [5 empty] | acp |  |  | 580,65 | 2
[19 empty] | 2 | [5 empty] | asf_zalivka | asfaltová zálivka | m | 17,75 | 2
| KRYCÍ LIST SOUPISU PRACÍ | [8 empty] | v --- níže se nacházejí doplnkové a pomocné údaje k sestavám --- v | [8 empty] | False | [5 empty] | drenaz |  |  | 142,5 | 2
[25 empty] | odkopávky | objem odkopávek | m3 | 176,4 | 2
| Stavba: | [23 empty] | ornice | objem snímané ornice | m3 | 765 | 2
|  | Chodeč u Mělníka - polní cesty VC9A, VC9B a LBK 47 | [22 empty] | plan | plocha zemní pláně | m2 | 673,008 | 2
| Objekt: | [23 empty] | podklad | plocha podkladní vrstvy | m2 | 620,232 | 2
|  | 823/21-6 - SO 102 Polní cesta VC9B | [22 empty] | trava | plocha zatravnění | m2 | 140 | 2
[25 empty] | vozovka | plocha vozovky | m2 | 553 | 2
| KSO: |  |  |  |  | CC-CZ:
| Místo: |  | Chodeč u Mělníka |  |  | Datum: | 2. 11. 2021
| Zadavatel: |  |  |  |  | IČ:
|  | SPÚ Mělník |  |  |  | DIČ:
| Uchazeč: |  |  |  |  | IČ: | Vyplň údaj
|  | Vyplň údaj |  |  |  | DIČ: | Vyplň údaj
| Projektant: |  |  |  |  | IČ:
|  | NDCon |  |  |  | DIČ:
| Zpracovatel: |  |  |  |  | IČ:
|  | NDCon |  |  |  | DIČ:
Poznámka:
| Cena bez DPH | [5 empty] | 0
|  |  | Základ daně |  |  | Sazba daně | Výše daně
| DPH | základní | 0 |  |  | 21% | 0
|  | snížená | 0 |  |  | 12% | 0
|  | zákl. přenesená | 0 |  |  | 21% | 0
|  | sníž. přenesená | 0 |  |  | 12% | 0
|  | nulová | 0 |  |  | 0% | 0
| Cena s DPH |  |  | v | CZK |  | 0
REKAPITULACE ČLENĚNÍ SOUPISU PRACÍ
Stavba:
Chodeč u Mělníka - polní cesty VC9A, VC9B a LBK 47
Objekt:
823/21-6 - SO 102 Polní cesta VC9B
Místo: |  |  | Chodeč u Mělníka |  |  | Datum: | 2. 11. 2021
Zadavatel: |  |  | SPÚ Mělník |  |  | Projektant: | NDCon
Uchazeč: |  |  | Vyplň údaj |  |  | Zpracovatel: | NDCon
Kód dílu - Popis | [6 empty] | Cena celkem [CZK]
Náklady stavby celkem | [6 empty] | 0 | [12 empty] | -1
| HSV - Práce a dodávky HSV | [5 empty] | 0
| 1 - Zemní práce | [5 empty] | 0
| 2 - Zakládání | [5 empty] | 0
| 5 - Komunikace pozemní | [5 empty] | 0
| 9 - Ostatní konstrukce a práce, bourání | [5 empty] | 0
| 99 - Přesun hmot a manipulace se sutí | [5 empty] | 0
| M - Práce a dodávky M | [5 empty] | 0
| 46-M - Zemní práce při extr.mont.pracích | [5 empty] | 0
SOUPIS PRACÍ
Stavba:
Chodeč u Mělníka - polní cesty VC9A, VC9B a LBK 47
Objekt:
823/21-6 - SO 102 Polní cesta VC9B
Místo: |  |  | Chodeč u Mělníka |  |  | Datum: | 2. 11. 2021
Zadavatel: |  |  | SPÚ Mělník |  |  | Projektant: | NDCon
Uchazeč: |  |  | Vyplň údaj |  |  | Zpracovatel: | NDCon
PČ | Typ | Kód | Popis | MJ | Množství | J.cena [CZK] | Cena celkem [CZK] | Cenová soustava |  |  | DPH | J. Nh [h] | Nh celkem [h] | J. hmotnost [t] | Hmotnost celkem [t] | J. suť [t] | Suť Celkem [t]
Náklady soupisu celkem | [6 empty] | 0 | [5 empty] | 0 |  | 258.5222 |  | 24.0176 |  | D | -1 | [15 empty] | 0
| D | HSV | Práce a dodávky HSV |  |  |  | 0 | [5 empty] | 0 |  | 254.7221 |  | 24.0176 | 1 | D | 0 |  |  |  | ROZPOCET | [11 empty] | 0
| D | 1 | Zemní práce |  |  |  | 0 | [5 empty] | 0 |  | 0.007 |  | 0 | 1 | D | 1 |  |  |  | ROZPOCET | [11 empty] | 0
1 | K | 121151124 | Sejmutí ornice plochy přes 500 m2 tl vrstvy přes 200 do 250 mm strojně | m2 | 765 |  | 0 | CS ÚRS 2024 01 |  |  | základní |  | 0 | 0 | 0 | 0 | 0 | 4 | K | 2 |  |  |  | ROZPOCET | [5 empty] | 0 | 0 | 0 | 0 | 0 | 1 | 0 | 4 | -1305642064
| PP |  | Sejmutí ornice strojně při souvislé ploše přes 500 m2, tl. vrstvy přes 200 do 250 mm | [15 empty] | PP | 2
| Online PSC |  | https://podminky.urs.cz/item/CS_URS_2024_01/121151124 | [15 empty] | Online PSC | 2
| P |  | Poznámka k položce: sejmutí ornice v průměrné tl. 0,15 m | [15 empty] | P | 2
| VV | ornice | 765 |  | 765 | [13 empty] | VV | 2 | 2 | True | 1 | ROZPOCET
2 | K | 122252206 | Odkopávky a prokopávky nezapažené pro silnice a dálnice v hornině třídy těžitelnosti I objem do 5000 m3 strojně | m3 | 176.4 |  | 0 | CS ÚRS 2024 01 |  |  | základní |  | 0 | 0 | 0 | 0 | 0 | 4 | K | 2 |  |  |  | ROZPOCET | [5 empty] | 0 | 0 | 0 | 0 | 0 | 1 | 0 | 4 | -1306109426
| PP |  | Odkopávky a prokopávky nezapažené pro silnice a dálnice strojně v hornině třídy těžitelnosti I přes 1 000 do 5 000 m3 | [15 empty] | PP | 2
| Online PSC |  | https://podminky.urs.cz/item/CS_URS_2024_01/122252206 | [15 empty] | Online PSC | 2
| VV | odkopávky | 176,4 |  | 176.4 | [13 empty] | VV | 2 | 2 | True | 1 | ROZPOCET
| VV |  | změřeno v elektronické verzi PD - funkce měření objemů zemních prací | [15 empty] | VV | 2 | 1 | True | 0 | ROZPOCET
3 | K | 132151102 | Hloubení rýh nezapažených š do 800 mm v hornině třídy těžitelnosti I skupiny 1 a 2 objem do 50 m3 strojně | m3 | 25.65 |  | 0 | CS ÚRS 2024 01 |  |  | základní |  | 0 | 0 | 0 | 0 | 0 | 4 | K | 2 |  |  |  | ROZPOCET | [5 empty] | 0 | 0 | 0 | 0 | 0 | 1 | 0 | 4 | 1166684357
| PP |  | Hloubení nezapažených rýh šířky do 800 mm strojně s urovnáním dna do předepsaného profilu a spádu v hornině třídy těžitelnosti I skupiny 1 a 2 přes 20 do 50 m3 | [15 empty] | PP | 2
| Online PSC |  | https://podminky.urs.cz/item/CS_URS_2024_01/132151102 | [15 empty] | Online PSC | 2
| VV |  | drenaz * 0,18 |  | 25.65 | [13 empty] | VV | 2 | 2 | True | 1 | ROZPOCET
4 | K | 181152302 | Úprava pláně pro silnice a dálnice v zářezech se zhutněním | m2 | 673.008 |  | 0 | CS ÚRS 2024 01 |  |  | základní |  | 0 | 0 | 0 | 0 | 0 | 4 | K | 2 |  |  |  | ROZPOCET | [5 empty] | 0 | 0 | 0 | 0 | 0 | 1 | 0 | 4 | 1592499594
| PP |  | Úprava pláně na stavbách silnic a dálnic strojně v zářezech mimo skalních se zhutněním | [15 empty] | PP | 2
| Online PSC |  | https://podminky.urs.cz/item/CS_URS_2024_01/181152302 | [15 empty] | Online PSC | 2
| VV |  | plan |  | 673.008 | [13 empty] | VV | 2 | 2 | True | 1 | ROZPOCET
| VV |  | plocha pláně = plocha ochranné vrstvy | [15 empty] | VV | 2 | 1 | True | 0 | ROZPOCET
5 | K | 181451122 | Založení lučního trávníku výsevem pl přes 1000 m2 ve svahu přes 1:5 do 1:2 | m2 | 140 |  | 0 | CS ÚRS 2024 01 |  |  | základní |  | 0 | 0 | 0 | 0 | 0 | 4 | K | 2 |  |  |  | ROZPOCET | [5 empty] | 0 | 0 | 0 | 0 | 0 | 1 | 0 | 4 | -1615653289
| PP |  | Založení trávníku na půdě předem připravené plochy přes 1000 m2 výsevem včetně utažení lučního na svahu přes 1:5 do 1:2 | [15 empty] | PP | 2
| Online PSC |  | https://podminky.urs.cz/item/CS_URS_2024_01/181451122 | [15 empty] | Online PSC | 2
| VV | trava | 140 |  | 140 | [13 empty] | VV | 2 | 2 | True | 1 | ROZPOCET
| VV |  | změřeno v elektronické verzi PD - funkce měření ploch | [15 empty] | VV | 2 | 1 | True | 0 | ROZPOCET
6 | M | 005724400 | osivo směs travní hřištní | kg | 7 |  | 0 | CS ÚRS 2024 01 |  |  | základní |  | 0 | 0.001 | 0.007 | 0 | 0 | 8 | M | 2 |  |  |  | ROZPOCET | [5 empty] | 0 | 0 | 0 | 0 | 0 | 1 | 0 | 4 | 1338898589
| PP |  | osivo směs travní hřištní | [15 empty] | PP | 2
| VV |  | trava*0,05 |  | 7 | [13 empty] | VV | 2 | 2 | True | 1 | ROZPOCET
| VV |  | zatravňovaná plocha * spotřeba na m2 | [15 empty] | VV | 2 | 1 | True | 0 | ROZPOCET
7 | K | AG.R-1 | Likvidace výkopku dle platné legislativy | m3 | 176.4 |  | 0 |  |  |  | základní |  | 0 | 0 | 0 | 0 | 0 | 4 | K | 2 |  |  |  | ROZPOCET | [5 empty] | 0 | 0 | 0 | 0 | 0 | 1 | 0 | 4 | -1745924390
| PP |  | Vodorovné přemístění výkopku po suchu na zvolenou skládku dle možností zhotovitele bez ohledu na dopravní vzdálenost, uložení na skládku, poplatku za skládkovné - likvidace dle platné legislativy vč. všech souvisejících činností | [15 empty] | PP | 2
| P |  | Poznámka k položce: např. recyklační středisko KVD Plus s.r.o. (vzd. 16 km, Dolní Beřkovice) 1. V ceně jsou započteny i náhrady za jízdu loženého vozidla v terénu, ve výkopišti nebo na násypišti. 2. V ceně jsou započteny i náklady na vodorovné přemístění vybouraných hmot a sutí až na místo definitivního uložení na vzdálenost od těžiště nakládky do místa vykládky (řízená skládka odpadů). 3. V cenách jsou započteny i náklady a) při vodorovné dopravě po suchu na přepravu za ztížených provozních podmínek, b) na požadovaný způsob uložení vybouraných hmot a sutí na skládce. 4. V ceně je započten i poplatek za uložení vybouraných hmot a sutí na uvažované řízené skládce odpadů dle zákona 185/2001 Sb. 5. Množství jednotek vybouraných hmot a sutí se určí v m3 původní konstrukce před zahájením bouracích prací. 6. Bude-li zhotovitelem zvoleno jiné místo uložení odsouhlasené objednatelem, bude v ceně započtena dopravní vzdálenost až na místo uložení, včetně všech souvisejících činností, poplatků, projednání apod. 7. Zhotovitel předloží objednateli doklad o likvidaci výkopku (vážné lístky, popř. čestné prohlášení). 8. Položka je uvažována včetně všech dalších souvisejících činností. | [15 empty] | P | 2
| VV |  | odkopávky |  | 176.4 | [13 empty] | VV | 2 | 2 | True | 1 | ROZPOCET
8 | K | AG.R-2 | Likvidace ornice dle platné legislativy | m3 | 153 |  | 0 |  |  |  | základní |  | 0 | 0 | 0 | 0 | 0 | 4 | K | 2 |  |  |  | ROZPOCET | [5 empty] | 0 | 0 | 0 | 0 | 0 | 1 | 0 | 4 | 1891054385
| PP |  | Vodorovné přemístění přebytečné ornice po suchu na místo trvalého uložení určené obcí Vysoká, vč. všech souvisejících činností (naložení, odvoz do 3 km, urovnání na místě trvalého uložení atd.) | [15 empty] | PP | 2
| VV |  | ornice*0,2 |  | 153 | [13 empty] | VV | 2 | 2 | True | 1 | ROZPOCET
| D | 2 | Zakládání |  |  |  | 0 | [5 empty] | 0 |  | 29.1398 |  | 0 | 1 | D | 1 |  |  |  | ROZPOCET | [11 empty] | 0
9 | K | 212751104 | Trativod z drenážních trubek flexibilních PVC-U SN 4 perforace 360° včetně lože otevřený výkop DN 100 pro meliorace | m | 142.5 |  | 0 | CS ÚRS 2024 01 |  |  | základní |  | 0 | 0.20449 | 29.1398 | 0 | 0 | 4 | K | 2 |  |  |  | ROZPOCET | [5 empty] | 0 | 0 | 0 | 0 | 0 | 1 | 0 | 4 | 1718419997
| PP |  | Trativody z drenážních a melioračních trubek pro meliorace, dočasné nebo odlehčovací drenáže se zřízením štěrkového lože pod trubky a s jejich obsypem v otevřeném výkopu trubka flexibilní PVC-U SN 4 celoperforovaná 360° DN 100 | [15 empty] | PP | 2
| Online PSC |  | https://podminky.urs.cz/item/CS_URS_2024_01/212751104 | [15 empty] | Online PSC | 2
| VV | drenaz | 142,5 |  | 142.5 | [13 empty] | VV | 2 | 2 | True | 1 | ROZPOCET
| D | 5 | Komunikace pozemní |  |  |  | 0 | [5 empty] | 0 |  | 225.569 |  | 0 | 1 | D | 1 |  |  |  | ROZPOCET | [11 empty] | 0
10 | K | 561081111 | Zřízení podkladu ze zeminy upravené vápnem, cementem, směsnými pojivy tl přes 450 do 500 mm pl do 1000 m2 | m2 | 673.008 |  | 0 | CS ÚRS 2024 01 |  |  | základní |  | 0 | 0 | 0 | 0 | 0 | 4 | K | 2 |  |  |  | ROZPOCET | [5 empty] | 0 | 0 | 0 | 0 | 0 | 1 | 0 | 4 | 413070555
| PP |  | Zřízení podkladu ze zeminy upravené hydraulickými pojivy vápnem, cementem nebo směsnými pojivy (materiál ve specifikaci) s rozprostřením, promísením, vlhčením, zhutněním a ošetřením vodou plochy do 1 000 m2, tloušťka po zhutnění přes 450 do 500 mm | [15 empty] | PP | 2
| Online PSC |  | https://podminky.urs.cz/item/CS_URS_2024_01/561081111 | [15 empty] | Online PSC | 2
| VV |  | plan |  | 673.008 | [13 empty] | VV | 2 | 2 | True | 1 | ROZPOCET
11 | M | 58591002 | pojivo hydraulické pro stabilizaci zeminy 50% vápna | t | 11.589 |  | 0 | CS ÚRS 2024 01 |  |  | základní |  | 0 | 1 | 11.589 | 0 | 0 | 8 | M | 2 |  |  |  | ROZPOCET | [5 empty] | 0 | 0 | 0 | 0 | 0 | 1 | 0 | 4 | -242815813
| PP |  | pojivo hydraulické pro stabilizaci zeminy 50% vápna | [15 empty] | PP | 2
| VV |  | (((0,5*1*1722)/100)*2)*plan/1000 |  | 11.589 | [13 empty] | VV | 2 | 2 | True | 1 | ROZPOCET
| VV |  | výpočet dávkování dle TP 94, příloha 5 | [15 empty] | VV | 2 | 1 | True | 0 | ROZPOCET
12 | K | 564851111 | Podklad ze štěrkodrtě ŠD plochy přes 100 m2 tl 150 mm | m2 | 620.232 |  | 0 | CS ÚRS 2024 01 |  |  | základní |  | 0 | 0.345 | 213.98 | 0 | 0 | 4 | K | 2 |  |  |  | ROZPOCET | [5 empty] | 0 | 0 | 0 | 0 | 0 | 1 | 0 | 4 | 433225780
| PP |  | Podklad ze štěrkodrti ŠD s rozprostřením a zhutněním plochy přes 100 m2, po zhutnění tl. 150 mm | [15 empty] | PP | 2
| Online PSC |  | https://podminky.urs.cz/item/CS_URS_2024_01/564851111 | [15 empty] | Online PSC | 2
| P |  | Poznámka k položce: ŠD fr. 0-32 | [15 empty] | P | 2
| VV | podklad | acp + 131,94*2*0,15 |  | 620.232 | [13 empty] | VV | 2 | 2 | True | 1 | ROZPOCET
| VV |  | plocha spodní podkladní vrstvy = plocha infiltračního postřiku + plocha krajnic + rozšíření vrstvy | [15 empty] | VV | 2 | 1 | True | 0 | ROZPOCET
13 | K | 564861111 | Podklad ze štěrkodrtě ŠD plochy přes 100 m2 tl 200 mm | m2 | 673.008 |  | 0 | CS ÚRS 2024 01 |  |  | základní |  | 0 | 0 | 0 | 0 | 0 | 4 | K | 2 |  |  |  | ROZPOCET | [5 empty] | 0 | 0 | 0 | 0 | 0 | 1 | 0 | 4 | 2132144457
| PP |  | Podklad ze štěrkodrti ŠD s rozprostřením a zhutněním plochy přes 100 m2, po zhutnění tl. 200 mm | [15 empty] | PP | 2
| Online PSC |  | https://podminky.urs.cz/item/CS_URS_2024_01/564861111 | [15 empty] | Online PSC | 2
| P |  | Poznámka k položce: ŠD fr. 0-63 | [15 empty] | P | 2
| VV | plan | podklad + 131,94*2*0,2 |  | 673.008 | [13 empty] | VV | 2 | 2 | True | 1 | ROZPOCET
| VV |  | ochranná vrstva = plocha spodní podkladní vrstvy + rozšíření vrstvy | [15 empty] | VV | 2 | 1 | True | 0 | ROZPOCET
14 | K | 565155121 | Asfaltový beton vrstva podkladní ACP 16 (obalované kamenivo OKS) tl 70 mm š přes 3 m | m2 | 580.65 |  | 0 | CS ÚRS 2024 01 |  |  | základní |  | 0 | 0 | 0 | 0 | 0 | 4 | K | 2 |  |  |  | ROZPOCET | [5 empty] | 0 | 0 | 0 | 0 | 0 | 1 | 0 | 4 | 1509988666
| PP |  | Asfaltový beton vrstva podkladní ACP 16 (obalované kamenivo střednězrnné - OKS) s rozprostřením a zhutněním v pruhu šířky přes 3 m, po zhutnění tl. 70 mm | [15 empty] | PP | 2
| Online PSC |  | https://podminky.urs.cz/item/CS_URS_2024_01/565155121 | [15 empty] | Online PSC | 2
| VV | acp | vozovka*1,05 |  | 580.65 | [13 empty] | VV | 2 | 2 | True | 1 | ROZPOCET
| VV |  | plocha podkladní asfaltové vrstvy = plocha spojovacího postřiku + rozšíření vrstvy | [15 empty] | VV | 2 | 1 | True | 0 | ROZPOCET
15 | K | 573211108 | Postřik živičný spojovací z asfaltu v množství 0,40 kg/m2 | m2 | 553 |  | 0 | CS ÚRS 2024 01 |  |  | základní |  | 0 | 0 | 0 | 0 | 0 | 4 | K | 2 |  |  |  | ROZPOCET | [5 empty] | 0 | 0 | 0 | 0 | 0 | 1 | 0 | 4 | 374371048
| PP |  | Postřik spojovací PS bez posypu kamenivem z asfaltu silničního, v množství 0,40 kg/m2 | [15 empty] | PP | 2
| Online PSC |  | https://podminky.urs.cz/item/CS_URS_2024_01/573211108 | [15 empty] | Online PSC | 2
| VV |  | vozovka |  | 553 | [13 empty] | VV | 2 | 2 | True | 1 | ROZPOCET
| VV |  | plocha spojovacího postřiku = plocha obrusné vrstvy | [15 empty] | VV | 2 | 1 | True | 0 | ROZPOCET
16 | K | 57321111R | Postřik živičný infiltrační z asfaltu v množství 0,70 kg/m2 | m2 | 580.65 |  | 0 |  |  |  | základní |  | 0 | 0 | 0 | 0 | 0 | 4 | K | 2 |  |  |  | ROZPOCET | [5 empty] | 0 | 0 | 0 | 0 | 0 | 1 | 0 | 4 | 1062249150
| PP |  | Postřik infiltrační PS bez posypu kamenivem z asfaltu silničního, v množství 0,70 kg/m2 | [15 empty] | PP | 2
| VV |  | acp |  | 580.65 | [13 empty] | VV | 2 | 2 | True | 1 | ROZPOCET
| VV |  | plocha infiltračního postřiku = plocha podkladní asfaltové vrstvy | [15 empty] | VV | 2 | 1 | True | 0 | ROZPOCET
17 | K | 577134111 | Asfaltový beton vrstva obrusná ACO 11+ (ABS) tř. I tl 40 mm š do 3 m z nemodifikovaného asfaltu | m2 | 553 |  | 0 | CS ÚRS 2024 01 |  |  | základní |  | 0 | 0 | 0 | 0 | 0 | 4 | K | 2 |  |  |  | ROZPOCET | [5 empty] | 0 | 0 | 0 | 0 | 0 | 1 | 0 | 4 | -229999326
| PP |  | Asfaltový beton vrstva obrusná ACO 11 (ABS) s rozprostřením a se zhutněním z nemodifikovaného asfaltu v pruhu šířky do 3 m tř. I (ACO 11+), po zhutnění tl. 40 mm | [15 empty] | PP | 2
| Online PSC |  | https://podminky.urs.cz/item/CS_URS_2024_01/577134111 | [15 empty] | Online PSC | 2
| VV | vozovka | 131,94*4+25,24 |  | 553 | [13 empty] | VV | 2 | 2 | True | 1 | ROZPOCET
| VV |  | plocha obrusné vrstvy = délka cesty * šířka + rozšíření na začátku cesty a konci cesty | [15 empty] | VV | 2 | 1 | True | 0 | ROZPOCET
| D | 9 | Ostatní konstrukce a práce, bourání |  |  |  | 0 | [5 empty] | 0 |  | 0.0062716 |  | 24.0176 | 1 | D | 1 |  |  |  | ROZPOCET | [11 empty] | 0
18 | K | 912211111 | Montáž směrového sloupku silničního plastového prosté uložení bez betonového základu | kus | 2 |  | 0 | CS ÚRS 2024 01 |  |  | základní |  | 0 | 0 | 0 | 0 | 0 | 4 | K | 2 |  |  |  | ROZPOCET | [5 empty] | 0 | 0 | 0 | 0 | 0 | 1 | 0 | 4 | -1918381663
| PP |  | Montáž směrového sloupku plastového s odrazkou prostým uložením bez betonového základu silničního | [15 empty] | PP | 2
| Online PSC |  | https://podminky.urs.cz/item/CS_URS_2024_01/912211111 | [15 empty] | Online PSC | 2
| VV |  | 2 |  | 2 | [13 empty] | VV | 2 | 2 | True | 1 | ROZPOCET
19 | M | 40445158 | sloupek směrový silniční plastový 1,2m | kus | 2 |  | 0 | CS ÚRS 2024 01 |  |  | základní |  | 0 | 0.0021 | 0.0042 | 0 | 0 | 8 | M | 2 |  |  |  | ROZPOCET | [5 empty] | 0 | 0 | 0 | 0 | 0 | 1 | 0 | 4 | 1351090894
| PP |  | sloupek směrový silniční plastový 1,2m | [15 empty] | PP | 2
| VV |  | 2"Z11g |  | 2 | [13 empty] | VV | 2 | 2 | True | 1 | ROZPOCET
20 | K | 919112213 | Řezání spár pro vytvoření komůrky š 10 mm hl 25 mm pro těsnící zálivku v živičném krytu | m | 17.75 |  | 0 | CS ÚRS 2024 01 |  |  | základní |  | 0 | 1.863e-06 | 3.3068e-05 | 0 | 0 | 4 | K | 2 |  |  |  | ROZPOCET | [5 empty] | 0 | 0 | 0 | 0 | 0 | 1 | 0 | 4 | 2102859433
| PP |  | Řezání dilatačních spár v živičném krytu vytvoření komůrky pro těsnící zálivku šířky 10 mm, hloubky 25 mm | [15 empty] | PP | 2
| Online PSC |  | https://podminky.urs.cz/item/CS_URS_2024_01/919112213 | [15 empty] | Online PSC | 2
| P |  | Poznámka k položce: proříznutí spáry na stávající asfaltové komunikaci na začátku polní cesty | [15 empty] | P | 2
| VV |  | asf_zalivka |  | 17.75 | [13 empty] | VV | 2 | 2 | True | 1 | ROZPOCET
21 | K | 919122112 | Těsnění spár zálivkou za tepla pro komůrky š 10 mm hl 25 mm s těsnicím profilem | m | 17.75 |  | 0 | CS ÚRS 2024 01 |  |  | základní |  | 0 | 0.0001132 | 0.0020093 | 0 | 0 | 4 | K | 2 |  |  |  | ROZPOCET | [5 empty] | 0 | 0 | 0 | 0 | 0 | 1 | 0 | 4 | -1820117940
| PP |  | Utěsnění dilatačních spár zálivkou za tepla v cementobetonovém nebo živičném krytu včetně adhezního nátěru s těsnicím profilem pod zálivkou, pro komůrky šířky 10 mm, hloubky 25 mm | [15 empty] | PP | 2
| Online PSC |  | https://podminky.urs.cz/item/CS_URS_2024_01/919122112 | [15 empty] | Online PSC | 2
| P |  | Poznámka k položce: zalití spáry v místě napojení nového krytu na stávající asfaltový povrch na začátku polní cesty | [15 empty] | P | 2
| VV |  | asf_zalivka |  | 17.75 | [13 empty] | VV | 2 | 2 | True | 1 | ROZPOCET
22 | K | 919735112 | Řezání stávajícího živičného krytu hl přes 50 do 100 mm | m | 17.75 |  | 0 | CS ÚRS 2024 01 |  |  | základní |  | 0 | 1.645e-06 | 2.9199e-05 | 0 | 0 | 4 | K | 2 |  |  |  | ROZPOCET | [5 empty] | 0 | 0 | 0 | 0 | 0 | 1 | 0 | 4 | 1496898425
| PP |  | Řezání stávajícího živičného krytu nebo podkladu hloubky přes 50 do 100 mm | [15 empty] | PP | 2
| Online PSC |  | https://podminky.urs.cz/item/CS_URS_2024_01/919735112 | [15 empty] | Online PSC | 2
| P |  | Poznámka k položce: zaříznutí asfaltu na stávající komunikaci na začátku polní cesty | [15 empty] | P | 2
| VV | asf_zalivka | 17,75 |  | 17.75 | [13 empty] | VV | 2 | 2 | True | 1 | ROZPOCET
| VV |  | změřeno v digitální verzi PD - funkce měření délek | [15 empty] | VV | 2 | 1 | True | 0 | ROZPOCET
23 | K | 938909111 | Čištění vozovek metením strojně podkladu nebo krytu štěrkového | m2 | 620.232 |  | 0 | CS ÚRS 2024 01 |  |  | základní |  | 0 | 0 | 0 | 0.02 | 12.4046 | 4 | K | 2 |  |  |  | ROZPOCET | [5 empty] | 0 | 0 | 0 | 0 | 0 | 1 | 0 | 4 | 824243145
| PP |  | Čištění vozovek metením bláta, prachu nebo hlinitého nánosu s odklizením na hromady na vzdálenost do 20 m nebo naložením na dopravní prostředek strojně povrchu podkladu nebo krytu štěrkového | [15 empty] | PP | 2
| Online PSC |  | https://podminky.urs.cz/item/CS_URS_2024_01/938909111 | [15 empty] | Online PSC | 2
| P |  | Poznámka k položce: očištění štěrku před provedením infiltračního postřiku resp. ACP před provedením spojovacího postřiku | [15 empty] | P | 2
| VV |  | podklad |  | 620.232 | [13 empty] | VV | 2 | 2 | True | 1 | ROZPOCET
24 | K | 938909311 | Čištění vozovek metením strojně podkladu nebo krytu betonového nebo živičného | m2 | 580.65 |  | 0 | CS ÚRS 2024 01 |  |  | základní |  | 0 | 0 | 0 | 0.02 | 11.613 | 4 | K | 2 |  |  |  | ROZPOCET | [5 empty] | 0 | 0 | 0 | 0 | 0 | 1 | 0 | 4 | 1438996725
| PP |  | Čištění vozovek metením bláta, prachu nebo hlinitého nánosu s odklizením na hromady na vzdálenost do 20 m nebo naložením na dopravní prostředek strojně povrchu podkladu nebo krytu betonového nebo živičného | [15 empty] | PP | 2
| Online PSC |  | https://podminky.urs.cz/item/CS_URS_2024_01/938909311 | [15 empty] | Online PSC | 2
| VV |  | acp |  | 580.65 | [13 empty] | VV | 2 | 2 | True | 1 | ROZPOCET
| D | 99 | Přesun hmot a manipulace se sutí |  |  |  | 0 | [5 empty] | 0 |  | 0 |  | 0 | 1 | D | 1 |  |  |  | ROZPOCET | [11 empty] | 0
25 | K | 998225111 | Přesun hmot pro pozemní komunikace s krytem z kamene, monolitickým betonovým nebo živičným | t | 254.722 |  | 0 | CS ÚRS 2024 01 |  |  | základní |  | 0 | 0 | 0 | 0 | 0 | 4 | K | 2 |  |  |  | ROZPOCET | [5 empty] | 0 | 0 | 0 | 0 | 0 | 1 | 0 | 4 | 648634552
| PP |  | Přesun hmot pro komunikace s krytem z kameniva, monolitickým betonovým nebo živičným dopravní vzdálenost do 200 m jakékoliv délky objektu | [15 empty] | PP | 2
| Online PSC |  | https://podminky.urs.cz/item/CS_URS_2024_01/998225111 | [15 empty] | Online PSC | 2
| D | M | Práce a dodávky M |  |  |  | 0 | [5 empty] | 0 |  | 3.8001 |  | 0 | 3 | D | 0 |  |  |  | ROZPOCET | [11 empty] | 0
| D | 46-M | Zemní práce při extr.mont.pracích |  |  |  | 0 | [5 empty] | 0 |  | 3.8001 |  | 0 | 3 | D | 1 |  |  |  | ROZPOCET | [11 empty] | 0
26 | K | 460171181 | Hloubení kabelových nezapažených rýh strojně š 35 cm hl 90 cm v hornině tř I skupiny 1 a 2 | m | 21 |  | 0 | CS ÚRS 2024 01 |  |  | základní |  | 0 | 0 | 0 | 0 | 0 | 64 | K | 2 |  |  |  | ROZPOCET | [5 empty] | 0 | 0 | 0 | 0 | 0 | 1 | 0 | 64 | 1871699512
| PP |  | Hloubení nezapažených kabelových rýh strojně včetně urovnání dna s přemístěním výkopku do vzdálenosti 3 m od okraje jámy nebo s naložením na dopravní prostředek šířky 35 cm hloubky 90 cm v hornině třídy těžitelnosti I skupiny 1 a 2 | [15 empty] | PP | 2
| Online PSC |  | https://podminky.urs.cz/item/CS_URS_2024_01/460171181 | [15 empty] | Online PSC | 2
| VV | rýha_chráničky | 13,5+7,5 |  | 21 | [13 empty] | VV | 2 | 2 | True | 1 | ROZPOCET
27 | K | 460742122 | Osazení kabelových prostupů z trub plastových do rýhy s obsypem z písku průměru přes 10 do 15 cm | m | 21 |  | 0 | CS ÚRS 2024 01 |  |  | základní |  | 0 | 0.18 | 3.78 | 0 | 0 | 64 | K | 2 |  |  |  | ROZPOCET | [5 empty] | 0 | 0 | 0 | 0 | 0 | 1 | 0 | 64 | 487598835
| PP |  | Osazení kabelových prostupů včetně utěsnění a spárování z trub plastových do rýhy, bez výkopových prací s obsypem z písku, vnitřního průměru přes 10 do 15 cm | [15 empty] | PP | 2
| Online PSC |  | https://podminky.urs.cz/item/CS_URS_2024_01/460742122 | [15 empty] | Online PSC | 2
| VV |  | 13,5+7,5 |  | 21 | [13 empty] | VV | 2 | 2 | True | 1 | ROZPOCET
28 | M | 34571098 | trubka elektroinstalační dělená (chránička) D 100/110mm, HDPE | m | 13.5 |  | 0 | CS ÚRS 2024 01 |  |  | základní |  | 0 | 0.00078 | 0.01053 | 0 | 0 | 128 | M | 2 |  |  |  | ROZPOCET | [5 empty] | 0 | 0 | 0 | 0 | 0 | 1 | 0 | 128 | -1564674261
| PP |  | trubka elektroinstalační dělená (chránička) D 100/110mm, HDPE | [15 empty] | PP | 2
| VV |  | 13,5 |  | 13.5 | [13 empty] | VV | 2 | 2 | True | 1 | ROZPOCET
29 | M | 34571099 | trubka elektroinstalační dělená (chránička) D 138/160mm, HDPE | m | 7.5 |  | 0 | CS ÚRS 2024 01 |  |  | základní |  | 0 | 0.00128 | 0.0096 | 0 | 0 | 128 | M | 2 |  |  |  | ROZPOCET | [5 empty] | 0 | 0 | 0 | 0 | 0 | 1 | 0 | 128 | -1974072886
| PP |  | trubka elektroinstalační dělená (chránička) D 138/160mm, HDPE | [15 empty] | PP | 2
| VV |  | 7,5 |  | 7.5 | [13 empty] | VV | 2 | 2 | True | 1 | ROZPOCET

## 823-21-7 - SO 301 Odvodně...
[9 empty] | >> skryté sloupce << | [9 empty] | {f635ef50-f682-44ad-8aed-2456ca7542a2} | [5 empty] | obsyp | 2,104 | 2
[19 empty] | 2 | [5 empty] | potrubi | 18,65 | 2
| KRYCÍ LIST SOUPISU PRACÍ | [8 empty] | v --- níže se nacházejí doplnkové a pomocné údaje k sestavám --- v | [8 empty] | False | [5 empty] | ryha800 | 16,412 | 2
[25 empty] | vozovka | 70 | 2
Stavba:
Chodeč u Mělníka - polní cesty VC9A, VC9B a LBK 47
Objekt:
823/21-7 - SO 301 Odvodnění VC9A (část obec)
| KSO: |  |  |  |  | CC-CZ:
| Místo: |  | Chodeč u Mělníka |  |  | Datum: | 2. 11. 2021
| Zadavatel: |  |  |  |  | IČ:
|  | SPÚ Mělník |  |  |  | DIČ:
| Uchazeč: |  |  |  |  | IČ: | Vyplň údaj
|  | Vyplň údaj |  |  |  | DIČ: | Vyplň údaj
| Projektant: |  |  |  |  | IČ:
|  | NDCon |  |  |  | DIČ:
| Zpracovatel: |  |  |  |  | IČ:
|  | NDCon |  |  |  | DIČ:
Poznámka:
| Cena bez DPH | [5 empty] | 0
|  |  | Základ daně |  |  | Sazba daně | Výše daně
| DPH | základní | 0 |  |  | 21% | 0
|  | snížená | 0 |  |  | 12% | 0
|  | zákl. přenesená | 0 |  |  | 21% | 0
|  | sníž. přenesená | 0 |  |  | 12% | 0
|  | nulová | 0 |  |  | 0% | 0
| Cena s DPH |  |  | v | CZK |  | 0
REKAPITULACE ČLENĚNÍ SOUPISU PRACÍ
Stavba:
Chodeč u Mělníka - polní cesty VC9A, VC9B a LBK 47
Objekt:
823/21-7 - SO 301 Odvodnění VC9A (část obec)
Místo: |  |  | Chodeč u Mělníka |  |  | Datum: | 2. 11. 2021
Zadavatel: |  |  | SPÚ Mělník |  |  | Projektant: | NDCon
Uchazeč: |  |  | Vyplň údaj |  |  | Zpracovatel: | NDCon
Kód dílu - Popis | [6 empty] | Cena celkem [CZK]
Náklady stavby celkem | [6 empty] | 0 | [12 empty] | -1
| HSV - Práce a dodávky HSV | [5 empty] | 0
| 1 - Zemní práce | [5 empty] | 0
| 3 - Svislé a kompletní konstrukce | [5 empty] | 0
| 4 - Vodorovné konstrukce | [5 empty] | 0
| 5 - Komunikace pozemní | [5 empty] | 0
| 8 - Trubní vedení | [5 empty] | 0
| 997 - Přesun sutě | [5 empty] | 0
SOUPIS PRACÍ
Stavba:
Chodeč u Mělníka - polní cesty VC9A, VC9B a LBK 47
Objekt:
823/21-7 - SO 301 Odvodnění VC9A (část obec)
Místo: |  |  | Chodeč u Mělníka |  |  | Datum: | 2. 11. 2021
Zadavatel: |  |  | SPÚ Mělník |  |  | Projektant: | NDCon
Uchazeč: |  |  | Vyplň údaj |  |  | Zpracovatel: | NDCon
PČ | Typ | Kód | Popis | MJ | Množství | J.cena [CZK] | Cena celkem [CZK] | Cenová soustava |  |  | DPH | J. Nh [h] | Nh celkem [h] | J. hmotnost [t] | Hmotnost celkem [t] | J. suť [t] | Suť Celkem [t]
Náklady soupisu celkem | [6 empty] | 0 | [5 empty] | 0 |  | 23.1103 |  | 30.7988 |  | D | -1 | [13 empty] | 0
| D | HSV | Práce a dodávky HSV |  |  |  | 0 | [5 empty] | 0 |  | 23.1103 |  | 30.7988 | 1 | D | 0 |  |  |  | ROZPOCET | [9 empty] | 0
| D | 1 | Zemní práce |  |  |  | 0 | [5 empty] | 0 |  | 4.208 |  | 30.7736 | 1 | D | 1 |  |  |  | ROZPOCET | [9 empty] | 0
1 | K | 113107424 | Odstranění podkladu z kameniva drceného tl přes 300 do 400 mm při překopech strojně pl do 15 m2 | m2 | 14.92 |  | 0 | CS ÚRS 2024 01 |  |  | základní |  | 0 | 0 | 0 | 0.58 | 8.6536 | 4 | K | 2 |  |  |  | ROZPOCET |  |  |  | 0 | 0 | 0 | 0 | 0 | 1 | 0 | 4 | -1532483595
| PP |  | Odstranění podkladů nebo krytů při překopech inženýrských sítí s přemístěním hmot na skládku ve vzdálenosti do 3 m nebo s naložením na dopravní prostředek strojně plochy jednotlivě do 15 m2 z kameniva hrubého drceného, o tl. vrstvy přes 300 do 400 mm | [15 empty] | PP | 2
| Online PSC |  | https://podminky.urs.cz/item/CS_URS_2024_01/113107424 | [15 empty] | Online PSC | 2
| VV |  | 0,8*18,65 |  | 14.92 | [13 empty] | VV | 2 | 2 | True | 1 | ROZPOCET
2 | K | 113107443 | Odstranění podkladu živičných tl přes 100 do 150 mm při překopech strojně pl do 15 m2 | m2 | 70 |  | 0 | CS ÚRS 2024 01 |  |  | základní |  | 0 | 0 | 0 | 0.316 | 22.12 | 4 | K | 2 |  |  |  | ROZPOCET |  |  |  | 0 | 0 | 0 | 0 | 0 | 1 | 0 | 4 | 1720691096
| PP |  | Odstranění podkladů nebo krytů při překopech inženýrských sítí s přemístěním hmot na skládku ve vzdálenosti do 3 m nebo s naložením na dopravní prostředek strojně plochy jednotlivě do 15 m2 živičných, o tl. vrstvy přes 100 do 150 mm | [15 empty] | PP | 2
| Online PSC |  | https://podminky.urs.cz/item/CS_URS_2024_01/113107443 | [15 empty] | Online PSC | 2
| VV | vozovka | 70 |  | 70 | [13 empty] | VV | 2 | 2 | True | 1 | ROZPOCET
3 | K | 129001101 | Příplatek za ztížení odkopávky nebo prokopávky v blízkosti inženýrských sítí | m3 | 16.412 |  | 0 | CS ÚRS 2024 01 |  |  | základní |  | 0 | 0 | 0 | 0 | 0 | 4 | K | 2 |  |  |  | ROZPOCET |  |  |  | 0 | 0 | 0 | 0 | 0 | 1 | 0 | 4 | 354746783
| PP |  | Příplatek k cenám vykopávek za ztížení vykopávky v blízkosti podzemního vedení nebo výbušnin v horninách jakékoliv třídy | [15 empty] | PP | 2
| Online PSC |  | https://podminky.urs.cz/item/CS_URS_2024_01/129001101 | [15 empty] | Online PSC | 2
| VV |  | ryha800 |  | 16.412 | [13 empty] | VV | 2 | 2 | True | 1 | ROZPOCET
4 | K | 132251101 | Hloubení rýh nezapažených š do 800 mm v hornině třídy těžitelnosti I skupiny 3 objem do 20 m3 strojně | m3 | 16.412 |  | 0 | CS ÚRS 2024 01 |  |  | základní |  | 0 | 0 | 0 | 0 | 0 | 4 | K | 2 |  |  |  | ROZPOCET |  |  |  | 0 | 0 | 0 | 0 | 0 | 1 | 0 | 4 | 9586371
| PP |  | Hloubení nezapažených rýh šířky do 800 mm strojně s urovnáním dna do předepsaného profilu a spádu v hornině třídy těžitelnosti I skupiny 3 do 20 m3 | [15 empty] | PP | 2
| Online PSC |  | https://podminky.urs.cz/item/CS_URS_2024_01/132251101 | [15 empty] | Online PSC | 2
| VV | ryha800 | potrubi*0,8*1,1 |  | 16.412 | [13 empty] | VV | 2 | 2 | True | 1 | ROZPOCET
5 | K | 174151101 | Zásyp jam, šachet rýh nebo kolem objektů sypaninou se zhutněním | m3 | 16.412 |  | 0 | CS ÚRS 2024 01 |  |  | základní |  | 0 | 0 | 0 | 0 | 0 | 4 | K | 2 |  |  |  | ROZPOCET |  |  |  | 0 | 0 | 0 | 0 | 0 | 1 | 0 | 4 | -285247652
| PP |  | Zásyp sypaninou z jakékoliv horniny strojně s uložením výkopku ve vrstvách se zhutněním jam, šachet, rýh nebo kolem objektů v těchto vykopávkách | [15 empty] | PP | 2
| Online PSC |  | https://podminky.urs.cz/item/CS_URS_2024_01/174151101 | [15 empty] | Online PSC | 2
| VV |  | ryha800 |  | 16.412 | [13 empty] | VV | 2 | 2 | True | 1 | ROZPOCET
6 | K | 175111101 | Obsypání potrubí ručně sypaninou bez prohození, uloženou do 3 m | m3 | 2.104 |  | 0 | CS ÚRS 2024 01 |  |  | základní |  | 0 | 0 | 0 | 0 | 0 | 4 | K | 2 |  |  |  | ROZPOCET |  |  |  | 0 | 0 | 0 | 0 | 0 | 1 | 0 | 4 | 1111661895
| PP |  | Obsypání potrubí ručně sypaninou z vhodných hornin třídy těžitelnosti I a II, skupiny 1 až 4 nebo materiálem připraveným podél výkopu ve vzdálenosti do 3 m od jeho kraje pro jakoukoliv hloubku výkopu a míru zhutnění bez prohození sypaniny | [15 empty] | PP | 2
| Online PSC |  | https://podminky.urs.cz/item/CS_URS_2024_01/175111101 | [15 empty] | Online PSC | 2
| VV | obsyp | 4,95*0,425 |  | 2.104 | [13 empty] | VV | 2 | 2 | True | 1 | ROZPOCET
| VV |  | délka * plocha v řezu | [15 empty] | VV | 2 | 1 | True | 0 | ROZPOCET
7 | M | 58337331 | štěrkopísek frakce 0/22 | t | 4.208 |  | 0 | CS ÚRS 2024 01 |  |  | základní |  | 0 | 1 | 4.208 | 0 | 0 | 8 | M | 2 |  |  |  | ROZPOCET |  |  |  | 0 | 0 | 0 | 0 | 0 | 1 | 0 | 4 | 286496226
| PP |  | štěrkopísek frakce 0/22 | [15 empty] | PP | 2
| VV |  | obsyp |  | 2.104 | [13 empty] | VV | 2 | 2 | True | 1 | ROZPOCET
| VV |  | 2,104*2 'Přepočtené koeficientem množství |  | 4.208 | [13 empty] | VV | 2 | 2 | False | 1 | ROZPOCET
8 | K | AG.R-1 | Likvidace výkopku dle platné legislativy | m3 | 16.412 |  | 0 |  |  |  | základní |  | 0 | 0 | 0 | 0 | 0 | 4 | K | 2 |  |  |  | ROZPOCET |  |  |  | 0 | 0 | 0 | 0 | 0 | 1 | 0 | 4 | -841693068
| PP |  | Vodorovné přemístění výkopku po suchu na zvolenou skládku dle možností zhotovitele bez ohledu na dopravní vzdálenost, uložení na skládku, poplatku za skládkovné - likvidace dle platné legislativy vč. všech souvisejících činností | [15 empty] | PP | 2
| P |  | Poznámka k položce: např. řízená skládka AZS 98 Tachov (vzd. 6 km) 1. V ceně jsou započteny i náhrady za jízdu loženého vozidla v terénu, ve výkopišti nebo na násypišti. 2. V ceně jsou započteny i náklady na vodorovné přemístění vybouraných hmot a sutí až na místo definitivního uložení na vzdálenost od těžiště nakládky do místa vykládky (řízená skládka odpadů). 3. V cenách jsou započteny i náklady a) při vodorovné dopravě po suchu na přepravu za ztížených provozních podmínek, b) na požadovaný způsob uložení vybouraných hmot a sutí na skládce. 4. V ceně je započten i poplatek za uložení vybouraných hmot a sutí na uvažované řízené skládce odpadů dle zákona 185/2001 Sb. 5. Množství jednotek vybouraných hmot a sutí se určí v m3 původní konstrukce před zahájením bouracích prací. 6. Bude-li zhotovitelem zvoleno jiné místo uložení odsouhlasené objednatelem, bude v ceně započtena dopravní vzdálenost až na místo uložení, včetně všech souvisejících činností, poplatků, projednání apod. 7. Zhotovitel předloží objednateli doklad o likvidaci výkopku (vážné lístky, popř. čestné prohlášení). 8. Položka je uvažována včetně všech dalších souvisejících činností. | [15 empty] | P | 2
| VV |  | ryha800 |  | 16.412 | [13 empty] | VV | 2 | 2 | True | 1 | ROZPOCET
| D | 3 | Svislé a kompletní konstrukce |  |  |  | 0 | [5 empty] | 0 |  | 0 |  | 0 | 1 | D | 1 |  |  |  | ROZPOCET | [9 empty] | 0
9 | K | 359901211 | Monitoring stoky jakékoli výšky na nové kanalizaci | m | 18.65 |  | 0 | CS ÚRS 2024 01 |  |  | základní |  | 0 | 0 | 0 | 0 | 0 | 4 | K | 2 |  |  |  | ROZPOCET |  |  |  | 0 | 0 | 0 | 0 | 0 | 1 | 0 | 4 | -1255274591
| PP |  | Monitoring stok (kamerový systém) jakékoli výšky nová kanalizace | [15 empty] | PP | 2
| Online PSC |  | https://podminky.urs.cz/item/CS_URS_2024_01/359901211 | [15 empty] | Online PSC | 2
| VV |  | potrubi |  | 18.65 | [13 empty] | VV | 2 | 2 | True | 1 | ROZPOCET
| D | 4 | Vodorovné konstrukce |  |  |  | 0 | [5 empty] | 0 |  | 0.035072 |  | 0 | 1 | D | 1 |  |  |  | ROZPOCET | [9 empty] | 0
10 | K | 451573111 | Lože pod potrubí otevřený výkop ze štěrkopísku | m3 | 0.396 |  | 0 | CS ÚRS 2024 01 |  |  | základní |  | 0 | 0 | 0 | 0 | 0 | 4 | K | 2 |  |  |  | ROZPOCET |  |  |  | 0 | 0 | 0 | 0 | 0 | 1 | 0 | 4 | 951867141
| PP |  | Lože pod potrubí, stoky a drobné objekty v otevřeném výkopu z písku a štěrkopísku do 63 mm | [15 empty] | PP | 2
| Online PSC |  | https://podminky.urs.cz/item/CS_URS_2024_01/451573111 | [15 empty] | Online PSC | 2
| VV |  | 0,8*4,95*0,1 |  | 0.396 | [13 empty] | VV | 2 | 2 | True | 1 | ROZPOCET
11 | K | 452368211 | Výztuž podkladních desek nebo bloků nebo pražců otevřený výkop ze svařovaných sítí Kari | t | 0.033 |  | 0 | CS ÚRS 2024 01 |  |  | základní |  | 0 | 1.0628 | 0.035072 | 0 | 0 | 4 | K | 2 |  |  |  | ROZPOCET |  |  |  | 0 | 0 | 0 | 0 | 0 | 1 | 0 | 4 | -470360290
| PP |  | Výztuž podkladních desek, bloků nebo pražců v otevřeném výkopu ze svařovaných sítí typu Kari | [15 empty] | PP | 2
| Online PSC |  | https://podminky.urs.cz/item/CS_URS_2024_01/452368211 | [15 empty] | Online PSC | 2
| VV |  | 0,8*13,7*3,03/1000 |  | 0.033 | [13 empty] | VV | 2 | 2 | True | 1 | ROZPOCET
| D | 5 | Komunikace pozemní |  |  |  | 0 | [5 empty] | 0 |  | 10.4532 |  | 0 | 1 | D | 1 |  |  |  | ROZPOCET | [9 empty] | 0
12 | K | 566901132 | Vyspravení podkladu po překopech inženýrských sítí plochy do 15 m2 štěrkodrtí tl. 150 mm | m2 | 21.92 |  | 0 | CS ÚRS 2024 01 |  |  | základní |  | 0 | 0.345 | 7.5624 | 0 | 0 | 4 | K | 2 |  |  |  | ROZPOCET |  |  |  | 0 | 0 | 0 | 0 | 0 | 1 | 0 | 4 | 313489465
| PP |  | Vyspravení podkladu po překopech inženýrských sítí plochy do 15 m2 s rozprostřením a zhutněním štěrkodrtí tl. 150 mm | [15 empty] | PP | 2
| Online PSC |  | https://podminky.urs.cz/item/CS_URS_2024_01/566901132 | [15 empty] | Online PSC | 2
| VV |  | 0,8*13,7*2 |  | 21.92 | [13 empty] | VV | 2 | 2 | True | 1 | ROZPOCET
| VV |  | ve 2 vrstvách | [15 empty] | VV | 2 | 1 | True | 0 | ROZPOCET
13 | K | 566901161 | Vyspravení podkladu po překopech inženýrských sítí plochy do 15 m2 obalovaným kamenivem ACP (OK) tl. 100 mm | m2 | 10.96 |  | 0 | CS ÚRS 2024 01 |  |  | základní |  | 0 | 0.26376 | 2.8908 | 0 | 0 | 4 | K | 2 |  |  |  | ROZPOCET |  |  |  | 0 | 0 | 0 | 0 | 0 | 1 | 0 | 4 | 1084840048
| PP |  | Vyspravení podkladu po překopech inženýrských sítí plochy do 15 m2 s rozprostřením a zhutněním obalovaným kamenivem ACP (OK) tl. 100 mm | [15 empty] | PP | 2
| Online PSC |  | https://podminky.urs.cz/item/CS_URS_2024_01/566901161 | [15 empty] | Online PSC | 2
| VV |  | 0,8*13,7 |  | 10.96 | [13 empty] | VV | 2 | 2 | True | 1 | ROZPOCET
14 | K | 577134111 | Asfaltový beton vrstva obrusná ACO 11+ (ABS) tř. I tl 40 mm š do 3 m z nemodifikovaného asfaltu | m2 | 70 |  | 0 | CS ÚRS 2024 01 |  |  | základní |  | 0 | 0 | 0 | 0 | 0 | 4 | K | 2 |  |  |  | ROZPOCET |  |  |  | 0 | 0 | 0 | 0 | 0 | 1 | 0 | 4 | 2073668339
| PP |  | Asfaltový beton vrstva obrusná ACO 11 (ABS) s rozprostřením a se zhutněním z nemodifikovaného asfaltu v pruhu šířky do 3 m tř. I (ACO 11+), po zhutnění tl. 40 mm | [15 empty] | PP | 2
| Online PSC |  | https://podminky.urs.cz/item/CS_URS_2024_01/577134111 | [15 empty] | Online PSC | 2
| VV |  | vozovka |  | 70 | [13 empty] | VV | 2 | 2 | True | 1 | ROZPOCET
| D | 8 | Trubní vedení |  |  |  | 0 | [5 empty] | 0 |  | 8.414 |  | 0.0252 | 1 | D | 1 |  |  |  | ROZPOCET | [9 empty] | 0
15 | K | 871370430 | Montáž kanalizačního potrubí korugovaného SN 16 z polypropylenu DN 300 | m | 18.65 |  | 0 | CS ÚRS 2024 01 |  |  | základní |  | 0 | 1.8e-05 | 0.0003357 | 0 | 0 | 4 | K | 2 |  |  |  | ROZPOCET |  |  |  | 0 | 0 | 0 | 0 | 0 | 1 | 0 | 4 | 1510029104
| PP |  | Montáž kanalizačního potrubí z polypropylenu PP korugovaného nebo žebrovaného SN 16 DN 300 | [15 empty] | PP | 2
| Online PSC |  | https://podminky.urs.cz/item/CS_URS_2024_01/871370430 | [15 empty] | Online PSC | 2
| VV | potrubi | 18,65 |  | 18.65 | [13 empty] | VV | 2 | 2 | True | 1 | ROZPOCET
16 | M | 28617278 | trubka kanalizační PP korugovaná DN 300x6000mm SN16 | m | 18.65 |  | 0 | CS ÚRS 2024 01 |  |  | základní |  | 0 | 0.0059 | 0.11003 | 0 | 0 | 8 | M | 2 |  |  |  | ROZPOCET |  |  |  | 0 | 0 | 0 | 0 | 0 | 1 | 0 | 4 | -57109717
| PP |  | trubka kanalizační PP korugovaná DN 300x6000mm SN16 | [15 empty] | PP | 2
| VV |  | potrubi |  | 18.65 | [13 empty] | VV | 2 | 2 | True | 1 | ROZPOCET
17 | K | 894411121 | Zřízení šachet kanalizačních z betonových dílců na potrubí DN přes 200 do 300 dno beton tř. C 25/30 | kus | 2 |  | 0 | CS ÚRS 2024 01 |  |  | základní |  | 0 | 2.1159 | 4.2317 | 0 | 0 | 4 | K | 2 |  |  |  | ROZPOCET |  |  |  | 0 | 0 | 0 | 0 | 0 | 1 | 0 | 4 | 1574103943
| PP |  | Zřízení šachet kanalizačních z betonových dílců výšky vstupu do 1,50 m s obložením dna betonem tř. C 25/30, na potrubí DN přes 200 do 300 | [15 empty] | PP | 2
| Online PSC |  | https://podminky.urs.cz/item/CS_URS_2024_01/894411121 | [15 empty] | Online PSC | 2
| VV |  | 2 |  | 2 | [13 empty] | VV | 2 | 2 | True | 1 | ROZPOCET
18 | M | 59224064 | dno betonové šachtové DN 1000 100x50x15cm výtok 25cm | kus | 2 |  | 0 | CS ÚRS 2024 01 |  |  | základní |  | 0 | 1.29 | 2.58 | 0 | 0 | 8 | M | 2 |  |  |  | ROZPOCET |  |  |  | 0 | 0 | 0 | 0 | 0 | 1 | 0 | 4 | 1971209903
| PP |  | dno betonové šachtové DN 1000 100x50x15cm výtok 25cm | [15 empty] | PP | 2
| VV |  | 2 |  | 2 | [13 empty] | VV | 2 | 2 | True | 1 | ROZPOCET
19 | M | 59224185 | prstenec šachtový vyrovnávací betonový 625x120x60mm | kus | 1 |  | 0 | CS ÚRS 2024 01 |  |  | základní |  | 0 | 0.04 | 0.04 | 0 | 0 | 8 | M | 2 |  |  |  | ROZPOCET |  |  |  | 0 | 0 | 0 | 0 | 0 | 1 | 0 | 4 | -2117965510
| PP |  | prstenec šachtový vyrovnávací betonový 625x120x60mm | [15 empty] | PP | 2
| VV |  | 1 |  | 1 | [13 empty] | VV | 2 | 2 | True | 1 | ROZPOCET
20 | M | 59224176 | prstenec šachtový vyrovnávací betonový 625x120x80mm | kus | 1 |  | 0 | CS ÚRS 2024 01 |  |  | základní |  | 0 | 0.051 | 0.051 | 0 | 0 | 8 | M | 2 |  |  |  | ROZPOCET |  |  |  | 0 | 0 | 0 | 0 | 0 | 1 | 0 | 4 | 775819769
| PP |  | prstenec šachtový vyrovnávací betonový 625x120x80mm | [15 empty] | PP | 2
| VV |  | 1 |  | 1 | [13 empty] | VV | 2 | 2 | True | 1 | ROZPOCET
21 | M | 59224187 | prstenec šachtový vyrovnávací betonový 625x120x100mm | kus | 1 |  | 0 | CS ÚRS 2024 01 |  |  | základní |  | 0 | 0.068 | 0.068 | 0 | 0 | 8 | M | 2 |  |  |  | ROZPOCET |  |  |  | 0 | 0 | 0 | 0 | 0 | 1 | 0 | 4 | -771505566
| PP |  | prstenec šachtový vyrovnávací betonový 625x120x100mm | [15 empty] | PP | 2
| VV |  | 1 |  | 1 | [13 empty] | VV | 2 | 2 | True | 1 | ROZPOCET
22 | M | 59224315 | deska betonová zákrytová pro kruhové šachty 100/62,5x16,5cm | kus | 2 |  | 0 | CS ÚRS 2024 01 |  |  | základní |  | 0 | 0.449 | 0.898 | 0 | 0 | 8 | M | 2 |  |  |  | ROZPOCET |  |  |  | 0 | 0 | 0 | 0 | 0 | 1 | 0 | 4 | 366624834
| PP |  | deska betonová zákrytová pro kruhové šachty 100/62,5x16,5cm | [15 empty] | PP | 2
| VV |  | 2 |  | 2 | [13 empty] | VV | 2 | 2 | True | 1 | ROZPOCET
23 | K | 899104112 | Osazení poklopů litinových, ocelových nebo železobetonových včetně rámů pro třídu zatížení D400, E600 | kus | 2 |  | 0 | CS ÚRS 2024 01 |  |  | základní |  | 0 | 0.09 | 0.18 | 0 | 0 | 4 | K | 2 |  |  |  | ROZPOCET |  |  |  | 0 | 0 | 0 | 0 | 0 | 1 | 0 | 4 | -790661495
| PP |  | Osazení poklopů litinových, ocelových nebo železobetonových včetně rámů pro třídu zatížení D400, E600 | [15 empty] | PP | 2
| Online PSC |  | https://podminky.urs.cz/item/CS_URS_2024_01/899104112 | [15 empty] | Online PSC | 2
| VV |  | 2 |  | 2 | [13 empty] | VV | 2 | 2 | True | 1 | ROZPOCET
24 | M | 63126039 | poklop šachtový s BEGU rámem a zámky kruhový, DN 600 D400 | kus | 2 |  | 0 | CS ÚRS 2024 01 |  |  | základní |  | 0 | 0.12 | 0.24 | 0 | 0 | 8 | M | 2 |  |  |  | ROZPOCET |  |  |  | 0 | 0 | 0 | 0 | 0 | 1 | 0 | 4 | 333188085
| PP |  | poklop šachtový s BEGU rámem a zámky kruhový, DN 600 D400 | [15 empty] | PP | 2
| VV |  | 2 |  | 2 | [13 empty] | VV | 2 | 2 | True | 1 | ROZPOCET
25 | K | 899623141 | Obetonování potrubí nebo zdiva stok betonem prostým tř. C 12/15 v otevřeném výkopu | m3 | 3.836 |  | 0 | CS ÚRS 2024 01 |  |  | základní |  | 0 | 0 | 0 | 0 | 0 | 4 | K | 2 |  |  |  | ROZPOCET |  |  |  | 0 | 0 | 0 | 0 | 0 | 1 | 0 | 4 | -2138507770
| PP |  | Obetonování potrubí nebo zdiva stok betonem prostým v otevřeném výkopu, betonem tř. C 12/15 | [15 empty] | PP | 2
| Online PSC |  | https://podminky.urs.cz/item/CS_URS_2024_01/899623141 | [15 empty] | Online PSC | 2
| VV |  | 13,7*0,28 |  | 3.836 | [13 empty] | VV | 2 | 2 | True | 1 | ROZPOCET
| VV |  | délka * plocha v řezu | [15 empty] | VV | 2 | 1 | True | 0 | ROZPOCET
26 | K | 899722113 | Krytí potrubí z plastů výstražnou fólií z PVC přes 25 do 34cm | m | 18.65 |  | 0 | CS ÚRS 2024 01 |  |  | základní |  | 0 | 9.45e-05 | 0.0017624 | 0 | 0 | 4 | K | 2 |  |  |  | ROZPOCET |  |  |  | 0 | 0 | 0 | 0 | 0 | 1 | 0 | 4 | 992623132
| PP |  | Krytí potrubí z plastů výstražnou fólií z PVC šířky přes 25 do 34 cm | [15 empty] | PP | 2
| Online PSC |  | https://podminky.urs.cz/item/CS_URS_2024_01/899722113 | [15 empty] | Online PSC | 2
| VV |  | potrubi |  | 18.65 | [13 empty] | VV | 2 | 2 | True | 1 | ROZPOCET
27 | K | 8R | Napojení potrubí na stávající vpust | kpl | 1 |  | 0 |  |  |  | základní |  | 0 | 0.0131 | 0.0131 | 0.0252 | 0.0252 | 4 | K | 2 |  |  |  | ROZPOCET |  |  |  | 0 | 0 | 0 | 0 | 0 | 1 | 0 | 4 | 1737233411
| PP |  | Napojení potrubí na stávající vpust. Obsahuje rozebrání stěny stávající cihelné šachty a její opětovné vyzdění s použitím spec. malty (např. ergelit). V případě jádrového vrtání obsahuje navrtání stěny vpusti, napojení potrubí, utěsnění bobtnavým páskem a zálivkovou maltou (např. ergelit). Obsahuje veškeré práce a materiál. | [15 empty] | PP | 2
| D | 997 | Přesun sutě |  |  |  | 0 | [5 empty] | 0 |  | 0 |  | 0 | 1 | D | 1 |  |  |  | ROZPOCET | [9 empty] | 0
29 | K | 99722184R | Likvidace vybouraných hmot a sutí z asfaltového betonu dle platné legislativy, včetně předložení dokladu o likvidaci | t | 22.12 |  | 0 |  |  |  | základní |  | 0 | 0 | 0 | 0 | 0 | 4 | K | 2 |  |  |  | ROZPOCET |  |  |  | 0 | 0 | 0 | 0 | 0 | 1 | 0 | 4 | -1092816800
| PP |  | Vodorovné přemístění vybouraných hmot a sutí z asfaltového betonu zatříděného do Katalogu odpadů pod kódem 17 03 02 po suchu na zvolenou skládku dle možností zhotovitele bez ohledu na dopravní vzdálenost, uložení na skládku, poplatku za skládkovné - likvidace dle platné legislativy vč. všech souvisejících činností | [15 empty] | PP | 2
| P |  | Poznámka k položce: např. recyklační středisko KVD Plus s.r.o. (vzd. 16 km, Dolní Beřkovice) 1. V ceně jsou započteny i náhrady za jízdu loženého vozidla v terénu, ve výkopišti nebo na násypišti. 2. V ceně jsou započteny i náklady na vodorovné přemístění vybouraných hmot a sutí až na místo definitivního uložení na vzdálenost od těžiště nakládky do místa vykládky (řízená skládka odpadů). 3. V cenách jsou započteny i náklady a) při vodorovné dopravě po suchu na přepravu za ztížených provozních podmínek, b) na požadovaný způsob uložení vybouraných hmot a sutí na skládce. 4. V ceně je započten i poplatek za uložení vybouraných hmot a sutí na uvažované řízené skládce odpadů dle zákona 185/2001 Sb. 5. Množství jednotek vybouraných hmot a sutí se určí v m3 původní konstrukce před zahájením bouracích prací. 6. Bude-li zhotovitelem zvoleno jiné místo uložení odsouhlasené objednatelem, bude v ceně započtena dopravní vzdálenost až na místo uložení, včetně všech souvisejících činností, poplatků, projednání apod. 7. Zhotovitel předloží objednateli doklad o likvidaci výkopku (vážné lístky, popř. čestné prohlášení). 8. Položka je uvažována včetně všech dalších souvisejících činností. | [15 empty] | P | 2
| VV |  | 22,12 |  | 22.12 | [13 empty] | VV | 2 | 2 | True | 1 | ROZPOCET
28 | K | 99722185R | Likvidace vybouraných hmot a sutí z kameniva dle platné legislativy, včetně předložení dokladu o likvidaci | t | 8.654 |  | 0 |  |  |  | základní |  | 0 | 0 | 0 | 0 | 0 | 4 | K | 2 |  |  |  | ROZPOCET |  |  |  | 0 | 0 | 0 | 0 | 0 | 1 | 0 | 4 | -699510882
| PP |  | Vodorovné přemístění vybouraných hmot a sutí z kameniva zatříděného do Katalogu odpadů pod kódem 17 05 04 po suchu na zvolenou skládku dle možností zhotovitele bez ohledu na dopravní vzdálenost, uložení na skládku, poplatku za skládkovné - likvidace dle platné legislativy vč. všech souvisejících činností | [15 empty] | PP | 2
| P |  | Poznámka k položce: např. recyklační středisko KVD Plus s.r.o. (vzd. 16 km, Dolní Beřkovice) 1. V ceně jsou započteny i náhrady za jízdu loženého vozidla v terénu, ve výkopišti nebo na násypišti. 2. V ceně jsou započteny i náklady na vodorovné přemístění vybouraných hmot a sutí až na místo definitivního uložení na vzdálenost od těžiště nakládky do místa vykládky (řízená skládka odpadů). 3. V cenách jsou započteny i náklady a) při vodorovné dopravě po suchu na přepravu za ztížených provozních podmínek, b) na požadovaný způsob uložení vybouraných hmot a sutí na skládce. 4. V ceně je započten i poplatek za uložení vybouraných hmot a sutí na uvažované řízené skládce odpadů dle zákona 185/2001 Sb. 5. Množství jednotek vybouraných hmot a sutí se určí v m3 původní konstrukce před zahájením bouracích prací. 6. Bude-li zhotovitelem zvoleno jiné místo uložení odsouhlasené objednatelem, bude v ceně započtena dopravní vzdálenost až na místo uložení, včetně všech souvisejících činností, poplatků, projednání apod. 7. Zhotovitel předloží objednateli doklad o likvidaci výkopku (vážné lístky, popř. čestné prohlášení). 8. Položka je uvažována včetně všech dalších souvisejících činností. | [15 empty] | P | 2
| VV |  | 8,654 |  | 8.654 | [13 empty] | VV | 2 | 2 | True | 1 | ROZPOCET

## 823-21-8 - SO 302 Odvodně...
[9 empty] | >> skryté sloupce << | [9 empty] | {0f1a8494-74b5-468b-9897-68fd29f09b74} | [5 empty] | geotextilie | 477 | 2
[19 empty] | 2 | [5 empty] | loze | 2,68 | 2
| KRYCÍ LIST SOUPISU PRACÍ | [8 empty] | v --- níže se nacházejí doplnkové a pomocné údaje k sestavám --- v | [8 empty] | False | [5 empty] | obsyp | 14,238 | 2
[25 empty] | potrubi | 33,5 | 2
| Stavba: | [23 empty] | ryha800 | 92,52 | 2
|  | Chodeč u Mělníka - polní cesty VC9A, VC9B a LBK 47 | [22 empty] | vsak | 65,72 | 2
| Objekt: | [23 empty] | zasyp | 9,882 | 2
|  | 823/21-8 - SO 302 Odvodnění VC9A (část SPÚ) | [22 empty] | žlaby | 10,5 | 2
| KSO: |  |  |  |  | CC-CZ:
| Místo: |  | Chodeč u Mělníka |  |  | Datum: | 2. 11. 2021
| Zadavatel: |  |  |  |  | IČ:
|  | SPÚ Mělník |  |  |  | DIČ:
| Uchazeč: |  |  |  |  | IČ: | Vyplň údaj
|  | Vyplň údaj |  |  |  | DIČ: | Vyplň údaj
| Projektant: |  |  |  |  | IČ:
|  | NDCon |  |  |  | DIČ:
| Zpracovatel: |  |  |  |  | IČ:
|  | NDCon |  |  |  | DIČ:
Poznámka:
| Cena bez DPH | [5 empty] | 0
|  |  | Základ daně |  |  | Sazba daně | Výše daně
| DPH | základní | 0 |  |  | 21% | 0
|  | snížená | 0 |  |  | 12% | 0
|  | zákl. přenesená | 0 |  |  | 21% | 0
|  | sníž. přenesená | 0 |  |  | 12% | 0
|  | nulová | 0 |  |  | 0% | 0
| Cena s DPH |  |  | v | CZK |  | 0
REKAPITULACE ČLENĚNÍ SOUPISU PRACÍ
Stavba:
Chodeč u Mělníka - polní cesty VC9A, VC9B a LBK 47
Objekt:
823/21-8 - SO 302 Odvodnění VC9A (část SPÚ)
Místo: |  |  | Chodeč u Mělníka |  |  | Datum: | 2. 11. 2021
Zadavatel: |  |  | SPÚ Mělník |  |  | Projektant: | NDCon
Uchazeč: |  |  | Vyplň údaj |  |  | Zpracovatel: | NDCon
Kód dílu - Popis | [6 empty] | Cena celkem [CZK]
Náklady stavby celkem | [6 empty] | 0 | [12 empty] | -1
| HSV - Práce a dodávky HSV | [5 empty] | 0
| 1 - Zemní práce | [5 empty] | 0
| 2 - Zakládání | [5 empty] | 0
| 3 - Svislé a kompletní konstrukce | [5 empty] | 0
| 4 - Vodorovné konstrukce | [5 empty] | 0
| 8 - Trubní vedení | [5 empty] | 0
| 9 - Ostatní konstrukce a práce, bourání | [5 empty] | 0
SOUPIS PRACÍ
Stavba:
Chodeč u Mělníka - polní cesty VC9A, VC9B a LBK 47
Objekt:
823/21-8 - SO 302 Odvodnění VC9A (část SPÚ)
Místo: |  |  | Chodeč u Mělníka |  |  | Datum: | 2. 11. 2021
Zadavatel: |  |  | SPÚ Mělník |  |  | Projektant: | NDCon
Uchazeč: |  |  | Vyplň údaj |  |  | Zpracovatel: | NDCon
PČ | Typ | Kód | Popis | MJ | Množství | J.cena [CZK] | Cena celkem [CZK] | Cenová soustava |  |  | DPH | J. Nh [h] | Nh celkem [h] | J. hmotnost [t] | Hmotnost celkem [t] | J. suť [t] | Suť Celkem [t]
Náklady soupisu celkem | [6 empty] | 0 | [5 empty] | 0 |  | 33.2075 |  | 0 |  | D | -1 | [13 empty] | 0
| D | HSV | Práce a dodávky HSV |  |  |  | 0 | [5 empty] | 0 |  | 33.2075 |  | 0 | 1 | D | 0 |  |  |  | ROZPOCET | [9 empty] | 0
| D | 1 | Zemní práce |  |  |  | 0 | [5 empty] | 0 |  | 28.476 |  | 0 | 1 | D | 1 |  |  |  | ROZPOCET | [9 empty] | 0
1 | K | 132251103 | Hloubení rýh nezapažených š do 800 mm v hornině třídy těžitelnosti I skupiny 3 objem do 100 m3 strojně | m3 | 92.52 |  | 0 | CS ÚRS 2024 01 |  |  | základní |  | 0 | 0 | 0 | 0 | 0 | 4 | K | 2 |  |  |  | ROZPOCET |  |  |  | 0 | 0 | 0 | 0 | 0 | 1 | 0 | 4 | 1121099956
| PP |  | Hloubení nezapažených rýh šířky do 800 mm strojně s urovnáním dna do předepsaného profilu a spádu v hornině třídy těžitelnosti I skupiny 3 přes 50 do 100 m3 | [15 empty] | PP | 2
| Online PSC |  | https://podminky.urs.cz/item/CS_URS_2024_01/132251103 | [15 empty] | Online PSC | 2
| VV | vsak | 106*0,62 |  | 65.72 | [13 empty] | VV | 2 | 2 | True | 0 | ROZPOCET
| VV |  | vsakovací rýha = délka * plocha v řezu | [15 empty] | VV | 2 | 1 | True | 0 | ROZPOCET
| VV |  | potrubi*0,8*1 |  | 26.8 | [13 empty] | VV | 2 | 2 | True | 0 | ROZPOCET
| VV | ryha800 | Součet |  | 92.52 | [13 empty] | VV | 2 | 4 | True | 1 | ROZPOCET
2 | K | 174151101 | Zásyp jam, šachet rýh nebo kolem objektů sypaninou se zhutněním | m3 | 9.882 |  | 0 | CS ÚRS 2024 01 |  |  | základní |  | 0 | 0 | 0 | 0 | 0 | 4 | K | 2 |  |  |  | ROZPOCET |  |  |  | 0 | 0 | 0 | 0 | 0 | 1 | 0 | 4 | 636910168
| PP |  | Zásyp sypaninou z jakékoliv horniny strojně s uložením výkopku ve vrstvách se zhutněním jam, šachet, rýh nebo kolem objektů v těchto vykopávkách | [15 empty] | PP | 2
| Online PSC |  | https://podminky.urs.cz/item/CS_URS_2024_01/174151101 | [15 empty] | Online PSC | 2
| VV | zasyp | ryha800-vsak-loze-obsyp |  | 9.882 | [13 empty] | VV | 2 | 2 | True | 1 | ROZPOCET
3 | K | 175111101 | Obsypání potrubí ručně sypaninou bez prohození, uloženou do 3 m | m3 | 14.238 |  | 0 | CS ÚRS 2024 01 |  |  | základní |  | 0 | 0 | 0 | 0 | 0 | 4 | K | 2 |  |  |  | ROZPOCET |  |  |  | 0 | 0 | 0 | 0 | 0 | 1 | 0 | 4 | 1912554626
| PP |  | Obsypání potrubí ručně sypaninou z vhodných hornin třídy těžitelnosti I a II, skupiny 1 až 4 nebo materiálem připraveným podél výkopu ve vzdálenosti do 3 m od jeho kraje pro jakoukoliv hloubku výkopu a míru zhutnění bez prohození sypaniny | [15 empty] | PP | 2
| Online PSC |  | https://podminky.urs.cz/item/CS_URS_2024_01/175111101 | [15 empty] | Online PSC | 2
| VV | obsyp | potrubi*0,425 |  | 14.238 | [13 empty] | VV | 2 | 2 | True | 1 | ROZPOCET
| VV |  | délka * plocha v řezu | [15 empty] | VV | 2 | 1 | True | 0 | ROZPOCET
4 | M | 58337331 | štěrkopísek frakce 0/22 | t | 28.476 |  | 0 | CS ÚRS 2024 01 |  |  | základní |  | 0 | 1 | 28.476 | 0 | 0 | 8 | M | 2 |  |  |  | ROZPOCET |  |  |  | 0 | 0 | 0 | 0 | 0 | 1 | 0 | 4 | -637785374
| PP |  | štěrkopísek frakce 0/22 | [15 empty] | PP | 2
| VV |  | obsyp |  | 14.238 | [13 empty] | VV | 2 | 2 | True | 1 | ROZPOCET
| VV |  | 14,238*2 'Přepočtené koeficientem množství |  | 28.476 | [13 empty] | VV | 2 | 2 | False | 1 | ROZPOCET
5 | K | AG.R-1 | Likvidace výkopku dle platné legislativy | m3 | 82.638 |  | 0 |  |  |  | základní |  | 0 | 0 | 0 | 0 | 0 | 4 | K | 2 |  |  |  | ROZPOCET |  |  |  | 0 | 0 | 0 | 0 | 0 | 1 | 0 | 4 | -386309822
| PP |  | Vodorovné přemístění výkopku po suchu na zvolenou skládku dle možností zhotovitele bez ohledu na dopravní vzdálenost, uložení na skládku, poplatku za skládkovné - likvidace dle platné legislativy vč. všech souvisejících činností | [15 empty] | PP | 2
| P |  | Poznámka k položce: např. řízená skládka AZS 98 Tachov (vzd. 6 km) 1. V ceně jsou započteny i náhrady za jízdu loženého vozidla v terénu, ve výkopišti nebo na násypišti. 2. V ceně jsou započteny i náklady na vodorovné přemístění vybouraných hmot a sutí až na místo definitivního uložení na vzdálenost od těžiště nakládky do místa vykládky (řízená skládka odpadů). 3. V cenách jsou započteny i náklady a) při vodorovné dopravě po suchu na přepravu za ztížených provozních podmínek, b) na požadovaný způsob uložení vybouraných hmot a sutí na skládce. 4. V ceně je započten i poplatek za uložení vybouraných hmot a sutí na uvažované řízené skládce odpadů dle zákona 185/2001 Sb. 5. Množství jednotek vybouraných hmot a sutí se určí v m3 původní konstrukce před zahájením bouracích prací. 6. Bude-li zhotovitelem zvoleno jiné místo uložení odsouhlasené objednatelem, bude v ceně započtena dopravní vzdálenost až na místo uložení, včetně všech souvisejících činností, poplatků, projednání apod. 7. Zhotovitel předloží objednateli doklad o likvidaci výkopku (vážné lístky, popř. čestné prohlášení). 8. Položka je uvažována včetně všech dalších souvisejících činností. | [15 empty] | P | 2
| VV |  | ryha800-zasyp |  | 82.638 | [13 empty] | VV | 2 | 2 | True | 1 | ROZPOCET
| D | 2 | Zakládání |  |  |  | 0 | [5 empty] | 0 |  | 0.27031 |  | 0 | 1 | D | 1 |  |  |  | ROZPOCET | [9 empty] | 0
6 | K | 211561111 | Výplň odvodňovacích žeber nebo trativodů kamenivem hrubým drceným frakce 4 až 16 mm | m3 | 13.144 |  | 0 | CS ÚRS 2024 01 |  |  | základní |  | 0 | 0 | 0 | 0 | 0 | 4 | K | 2 |  |  |  | ROZPOCET |  |  |  | 0 | 0 | 0 | 0 | 0 | 1 | 0 | 4 | -1692780739
| PP |  | Výplň kamenivem do rýh odvodňovacích žeber nebo trativodů bez zhutnění, s úpravou povrchu výplně kamenivem hrubým drceným frakce 4 až 16 mm | [15 empty] | PP | 2
| Online PSC |  | https://podminky.urs.cz/item/CS_URS_2024_01/211561111 | [15 empty] | Online PSC | 2
| P |  | Poznámka k položce: filtrační vrstva | [15 empty] | P | 2
| VV |  | 106*0,124 |  | 13.144 | [13 empty] | VV | 2 | 2 | True | 1 | ROZPOCET
| VV |  | délka * plocha v řezu | [15 empty] | VV | 2 | 1 | True | 0 | ROZPOCET
7 | K | 211571121 | Výplň odvodňovacích žeber nebo trativodů kamenivem drobným těženým | m3 | 65.72 |  | 0 | CS ÚRS 2024 01 |  |  | základní |  | 0 | 0 | 0 | 0 | 0 | 4 | K | 2 |  |  |  | ROZPOCET |  |  |  | 0 | 0 | 0 | 0 | 0 | 1 | 0 | 4 | 86686635
| PP |  | Výplň kamenivem do rýh odvodňovacích žeber nebo trativodů bez zhutnění, s úpravou povrchu výplně kamenivem drobným těženým | [15 empty] | PP | 2
| Online PSC |  | https://podminky.urs.cz/item/CS_URS_2024_01/211571121 | [15 empty] | Online PSC | 2
| VV |  | vsak |  | 65.72 | [13 empty] | VV | 2 | 2 | True | 1 | ROZPOCET
8 | K | 211971122 | Zřízení opláštění žeber nebo trativodů geotextilií v rýze nebo zářezu přes 1:2 š přes 2,5 m | m2 | 477 |  | 0 | CS ÚRS 2024 01 |  |  | základní |  | 0 | 0.00026669 | 0.12721 | 0 | 0 | 4 | K | 2 |  |  |  | ROZPOCET |  |  |  | 0 | 0 | 0 | 0 | 0 | 1 | 0 | 4 | 1559442886
| PP |  | Zřízení opláštění výplně z geotextilie odvodňovacích žeber nebo trativodů v rýze nebo zářezu se stěnami svislými nebo šikmými o sklonu přes 1:2 při rozvinuté šířce opláštění přes 2,5 m | [15 empty] | PP | 2
| Online PSC |  | https://podminky.urs.cz/item/CS_URS_2024_01/211971122 | [15 empty] | Online PSC | 2
| VV | geotextilie | 106*4,5 |  | 477 | [13 empty] | VV | 2 | 2 | True | 1 | ROZPOCET
| VV |  | délka * délka v řezu | [15 empty] | VV | 2 | 1 | True | 0 | ROZPOCET
9 | M | 69311081 | geotextilie netkaná separační, ochranná, filtrační, drenážní PES 300g/m2 | m2 | 477 |  | 0 | CS ÚRS 2024 01 |  |  | základní |  | 0 | 0.0003 | 0.1431 | 0 | 0 | 8 | M | 2 |  |  |  | ROZPOCET |  |  |  | 0 | 0 | 0 | 0 | 0 | 1 | 0 | 4 | -1775867161
| PP |  | geotextilie netkaná separační, ochranná, filtrační, drenážní PES 300g/m2 | [15 empty] | PP | 2
| VV |  | geotextilie |  | 477 | [13 empty] | VV | 2 | 2 | True | 1 | ROZPOCET
| D | 3 | Svislé a kompletní konstrukce |  |  |  | 0 | [5 empty] | 0 |  | 0 |  | 0 | 1 | D | 1 |  |  |  | ROZPOCET | [9 empty] | 0
10 | K | 359901211 | Monitoring stoky jakékoli výšky na nové kanalizaci | m | 33.5 |  | 0 | CS ÚRS 2024 01 |  |  | základní |  | 0 | 0 | 0 | 0 | 0 | 4 | K | 2 |  |  |  | ROZPOCET |  |  |  | 0 | 0 | 0 | 0 | 0 | 1 | 0 | 4 | 1667283411
| PP |  | Monitoring stok (kamerový systém) jakékoli výšky nová kanalizace | [15 empty] | PP | 2
| Online PSC |  | https://podminky.urs.cz/item/CS_URS_2024_01/359901211 | [15 empty] | Online PSC | 2
| VV |  | potrubi |  | 33.5 | [13 empty] | VV | 2 | 2 | True | 1 | ROZPOCET
| D | 4 | Vodorovné konstrukce |  |  |  | 0 | [5 empty] | 0 |  | 0 |  | 0 | 1 | D | 1 |  |  |  | ROZPOCET | [9 empty] | 0
11 | K | 451573111 | Lože pod potrubí otevřený výkop ze štěrkopísku | m3 | 2.68 |  | 0 | CS ÚRS 2024 01 |  |  | základní |  | 0 | 0 | 0 | 0 | 0 | 4 | K | 2 |  |  |  | ROZPOCET |  |  |  | 0 | 0 | 0 | 0 | 0 | 1 | 0 | 4 | -576534693
| PP |  | Lože pod potrubí, stoky a drobné objekty v otevřeném výkopu z písku a štěrkopísku do 63 mm | [15 empty] | PP | 2
| Online PSC |  | https://podminky.urs.cz/item/CS_URS_2024_01/451573111 | [15 empty] | Online PSC | 2
| VV | loze | potrubi*0,8*0,1 |  | 2.68 | [13 empty] | VV | 2 | 2 | True | 1 | ROZPOCET
| D | 8 | Trubní vedení |  |  |  | 0 | [5 empty] | 0 |  | 1.2124 |  | 0 | 1 | D | 1 |  |  |  | ROZPOCET | [9 empty] | 0
12 | K | 87127521R | Napojení žlabu na uliční vpust | kpl | 3 |  | 0 |  |  |  | základní |  | 0 | 0.0018291 | 0.0054873 | 0 | 0 | 4 | K | 2 |  |  |  | ROZPOCET |  |  |  | 0 | 0 | 0 | 0 | 0 | 1 | 0 | 4 | -1352642684
| PP |  | Napojení žlabu na uliční vpust navrtáním vpustě, vložením trubky DN120 od zátky žlabu do vpusti s přesahem 85 mm utěsněné pomocí bobtnavého pásku s následným obetonováním. Práce včetně materiálu. | [15 empty] | PP | 2
13 | K | 871370430 | Montáž kanalizačního potrubí korugovaného SN 16 z polypropylenu DN 300 | m | 33.5 |  | 0 | CS ÚRS 2024 01 |  |  | základní |  | 0 | 1.8e-05 | 0.000603 | 0 | 0 | 4 | K | 2 |  |  |  | ROZPOCET |  |  |  | 0 | 0 | 0 | 0 | 0 | 1 | 0 | 4 | -294458864
| PP |  | Montáž kanalizačního potrubí z polypropylenu PP korugovaného nebo žebrovaného SN 16 DN 300 | [15 empty] | PP | 2
| Online PSC |  | https://podminky.urs.cz/item/CS_URS_2024_01/871370430 | [15 empty] | Online PSC | 2
| VV | potrubi | 33,5 |  | 33.5 | [13 empty] | VV | 2 | 2 | True | 1 | ROZPOCET
14 | M | 28617278 | trubka kanalizační PP korugovaná DN 300x6000mm SN16 | m | 33.5 |  | 0 | CS ÚRS 2024 01 |  |  | základní |  | 0 | 0.0059 | 0.19765 | 0 | 0 | 8 | M | 2 |  |  |  | ROZPOCET |  |  |  | 0 | 0 | 0 | 0 | 0 | 1 | 0 | 4 | 1923218163
| PP |  | trubka kanalizační PP korugovaná DN 300x6000mm SN16 | [15 empty] | PP | 2
| VV |  | potrubi |  | 33.5 | [13 empty] | VV | 2 | 2 | True | 1 | ROZPOCET
15 | K | 877310430 | Montáž spojek na kanalizačním potrubí z PP trub korugovaných DN 150 | kus | 1 |  | 0 | CS ÚRS 2024 01 |  |  | základní |  | 0 | 8.125e-05 | 8.125e-05 | 0 | 0 | 4 | K | 2 |  |  |  | ROZPOCET |  |  |  | 0 | 0 | 0 | 0 | 0 | 1 | 0 | 4 | 676458697
| PP |  | Montáž tvarovek na kanalizačním plastovém potrubí z PP nebo PVC-U korugovaného nebo žebrovaného spojek, redukcí nebo navrtávacích sedel DN 150 | [15 empty] | PP | 2
| Online PSC |  | https://podminky.urs.cz/item/CS_URS_2024_01/877310430 | [15 empty] | Online PSC | 2
| VV |  | 1 |  | 1 | [13 empty] | VV | 2 | 2 | True | 1 | ROZPOCET
16 | M | 28611934 | redukce kanalizační plastová nesouosá KG 150/100 | kus | 1 |  | 0 | CS ÚRS 2024 01 |  |  | základní |  | 0 | 0.00055 | 0.00055 | 0 | 0 | 8 | M | 2 |  |  |  | ROZPOCET |  |  |  | 0 | 0 | 0 | 0 | 0 | 1 | 0 | 4 | 517035956
| PP |  | redukce kanalizační plastová nesouosá KG 150/100 | [15 empty] | PP | 2
| VV |  | 1 |  | 1 | [13 empty] | VV | 2 | 2 | True | 1 | ROZPOCET
17 | K | 877370420 | Montáž odboček na kanalizačním potrubí z PP trub korugovaných DN 300 | kus | 1 |  | 0 | CS ÚRS 2024 01 |  |  | základní |  | 0 | 0.0001028 | 0.0001028 | 0 | 0 | 4 | K | 2 |  |  |  | ROZPOCET |  |  |  | 0 | 0 | 0 | 0 | 0 | 1 | 0 | 4 | -1321202136
| PP |  | Montáž tvarovek na kanalizačním plastovém potrubí z PP nebo PVC-U korugovaného nebo žebrovaného odboček DN 300 | [15 empty] | PP | 2
| Online PSC |  | https://podminky.urs.cz/item/CS_URS_2024_01/877370420 | [15 empty] | Online PSC | 2
| VV |  | 1 |  | 1 | [13 empty] | VV | 2 | 2 | True | 1 | ROZPOCET
18 | M | 28617362 | odbočka kanalizace PP korugované pro KG 45° DN 300/160 | kus | 1 |  | 0 | CS ÚRS 2024 01 |  |  | základní |  | 0 | 0.0068 | 0.0068 | 0 | 0 | 8 | M | 2 |  |  |  | ROZPOCET |  |  |  | 0 | 0 | 0 | 0 | 0 | 1 | 0 | 4 | -1026730470
| PP |  | odbočka kanalizace PP korugované pro KG 45° DN 300/160 | [15 empty] | PP | 2
| VV |  | 1 |  | 1 | [13 empty] | VV | 2 | 2 | True | 1 | ROZPOCET
19 | K | 894812325 | Revizní a čistící šachta z PP typ DN 600/315 šachtové dno průtočné | kus | 3 |  | 0 | CS ÚRS 2024 01 |  |  | základní |  | 0 | 0.11045 | 0.33134 | 0 | 0 | 4 | K | 2 |  |  |  | ROZPOCET |  |  |  | 0 | 0 | 0 | 0 | 0 | 1 | 0 | 4 | 2107598755
| PP |  | Revizní a čistící šachta z polypropylenu PP pro hladké trouby DN 600 šachtové dno (DN šachty / DN trubního vedení) DN 600/315 průtočné | [15 empty] | PP | 2
| Online PSC |  | https://podminky.urs.cz/item/CS_URS_2024_01/894812325 | [15 empty] | Online PSC | 2
| VV |  | 3 |  | 3 | [13 empty] | VV | 2 | 2 | True | 1 | ROZPOCET
20 | K | 894812331 | Revizní a čistící šachta z PP DN 600 šachtová roura korugovaná světlé hloubky 1000 mm | kus | 3 |  | 0 | CS ÚRS 2024 01 |  |  | základní |  | 0 | 0.01212 | 0.03636 | 0 | 0 | 4 | K | 2 |  |  |  | ROZPOCET |  |  |  | 0 | 0 | 0 | 0 | 0 | 1 | 0 | 4 | 567790259
| PP |  | Revizní a čistící šachta z polypropylenu PP pro hladké trouby DN 600 roura šachtová korugovaná, světlé hloubky 1 000 mm | [15 empty] | PP | 2
| Online PSC |  | https://podminky.urs.cz/item/CS_URS_2024_01/894812331 | [15 empty] | Online PSC | 2
| VV |  | 3 |  | 3 | [13 empty] | VV | 2 | 2 | True | 1 | ROZPOCET
21 | K | 894812377 | Revizní a čistící šachta z PP DN 600 poklop litinový pro třídu zatížení D400 s teleskopickým adaptérem | kus | 3 |  | 0 | CS ÚRS 2024 01 |  |  | základní |  | 0 | 0.21008 | 0.63024 | 0 | 0 | 4 | K | 2 |  |  |  | ROZPOCET |  |  |  | 0 | 0 | 0 | 0 | 0 | 1 | 0 | 4 | 92333031
| PP |  | Revizní a čistící šachta z polypropylenu PP pro hladké trouby DN 600 poklop (mříž) litinový pro třídu zatížení D400 s teleskopickým adaptérem | [15 empty] | PP | 2
| Online PSC |  | https://podminky.urs.cz/item/CS_URS_2024_01/894812377 | [15 empty] | Online PSC | 2
| VV |  | 3 |  | 3 | [13 empty] | VV | 2 | 2 | True | 1 | ROZPOCET
22 | K | 899722113 | Krytí potrubí z plastů výstražnou fólií z PVC přes 25 do 34cm | m | 33.5 |  | 0 | CS ÚRS 2024 01 |  |  | základní |  | 0 | 9.45e-05 | 0.0031658 | 0 | 0 | 4 | K | 2 |  |  |  | ROZPOCET |  |  |  | 0 | 0 | 0 | 0 | 0 | 1 | 0 | 4 | 808233780
| PP |  | Krytí potrubí z plastů výstražnou fólií z PVC šířky přes 25 do 34 cm | [15 empty] | PP | 2
| Online PSC |  | https://podminky.urs.cz/item/CS_URS_2024_01/899722113 | [15 empty] | Online PSC | 2
| VV |  | potrubi |  | 33.5 | [13 empty] | VV | 2 | 2 | True | 1 | ROZPOCET
| D | 9 | Ostatní konstrukce a práce, bourání |  |  |  | 0 | [5 empty] | 0 |  | 3.2488 |  | 0 | 1 | D | 1 |  |  |  | ROZPOCET | [9 empty] | 0
23 | K | 935113111 | Osazení odvodňovacího polymerbetonového žlabu s krycím roštem šířky do 200 mm | m | 10.5 |  | 0 | CS ÚRS 2024 01 |  |  | základní |  | 0 | 0.29221 | 3.0682 | 0 | 0 | 4 | K | 2 |  |  |  | ROZPOCET |  |  |  | 0 | 0 | 0 | 0 | 0 | 1 | 0 | 4 | 1406311781
| PP |  | Osazení odvodňovacího žlabu s krycím roštem polymerbetonového šířky do 200 mm | [15 empty] | PP | 2
| Online PSC |  | https://podminky.urs.cz/item/CS_URS_2024_01/935113111 | [15 empty] | Online PSC | 2
| VV | žlaby | 3*3,5 |  | 10.5 | [13 empty] | VV | 2 | 2 | True | 1 | ROZPOCET
24 | M | 5922701R | žlab odvodňovací polymerbetonový se spádem dna 0,5% 1000x130x175/180mm | m | 10.5 |  | 0 |  |  |  | základní |  | 0 | 0.0172 | 0.1806 | 0 | 0 | 8 | M | 2 |  |  |  | ROZPOCET |  |  |  | 0 | 0 | 0 | 0 | 0 | 1 | 0 | 4 | 152104801
| PP |  | žlab odvodňovací polymerbetonový šířky 200 mm s integrovanou mřížkou | [15 empty] | PP | 2
| VV |  | žlaby |  | 10.5 | [13 empty] | VV | 2 | 2 | True | 1 | ROZPOCET

## 823-21-9 - SO 303 Odvodně...
[9 empty] | >> skryté sloupce << | [9 empty] | {232c1e36-24f5-448e-bc0d-688a0219d44d} | [5 empty] | geotextilie | 28,48 | 2
[19 empty] | 2 | [5 empty] | ryhy800 | 28,8 | 2
| KRYCÍ LIST SOUPISU PRACÍ | [8 empty] | v --- níže se nacházejí doplnkové a pomocné údaje k sestavám --- v | [8 empty] | False | [5 empty] | zasyp | 15,36 | 2
Stavba:
Chodeč u Mělníka - polní cesty VC9A, VC9B a LBK 47
Objekt:
823/21-9 - SO 303 Odvodnění VC9B
| KSO: |  |  |  |  | CC-CZ:
| Místo: |  | Chodeč u Mělníka |  |  | Datum: | 2. 11. 2021
| Zadavatel: |  |  |  |  | IČ:
|  | SPÚ Mělník |  |  |  | DIČ:
| Uchazeč: |  |  |  |  | IČ: | Vyplň údaj
|  | Vyplň údaj |  |  |  | DIČ: | Vyplň údaj
| Projektant: |  |  |  |  | IČ:
|  | NDCon |  |  |  | DIČ:
| Zpracovatel: |  |  |  |  | IČ:
|  | NDCon |  |  |  | DIČ:
Poznámka:
| Cena bez DPH | [5 empty] | 0
|  |  | Základ daně |  |  | Sazba daně | Výše daně
| DPH | základní | 0 |  |  | 21% | 0
|  | snížená | 0 |  |  | 12% | 0
|  | zákl. přenesená | 0 |  |  | 21% | 0
|  | sníž. přenesená | 0 |  |  | 12% | 0
|  | nulová | 0 |  |  | 0% | 0
| Cena s DPH |  |  | v | CZK |  | 0
REKAPITULACE ČLENĚNÍ SOUPISU PRACÍ
Stavba:
Chodeč u Mělníka - polní cesty VC9A, VC9B a LBK 47
Objekt:
823/21-9 - SO 303 Odvodnění VC9B
Místo: |  |  | Chodeč u Mělníka |  |  | Datum: | 2. 11. 2021
Zadavatel: |  |  | SPÚ Mělník |  |  | Projektant: | NDCon
Uchazeč: |  |  | Vyplň údaj |  |  | Zpracovatel: | NDCon
Kód dílu - Popis | [6 empty] | Cena celkem [CZK]
Náklady stavby celkem | [6 empty] | 0 | [12 empty] | -1
| HSV - Práce a dodávky HSV | [5 empty] | 0
| 1 - Zemní práce | [5 empty] | 0
| 2 - Zakládání | [5 empty] | 0
SOUPIS PRACÍ
Stavba:
Chodeč u Mělníka - polní cesty VC9A, VC9B a LBK 47
Objekt:
823/21-9 - SO 303 Odvodnění VC9B
Místo: |  |  | Chodeč u Mělníka |  |  | Datum: | 2. 11. 2021
Zadavatel: |  |  | SPÚ Mělník |  |  | Projektant: | NDCon
Uchazeč: |  |  | Vyplň údaj |  |  | Zpracovatel: | NDCon
PČ | Typ | Kód | Popis | MJ | Množství | J.cena [CZK] | Cena celkem [CZK] | Cenová soustava |  |  | DPH | J. Nh [h] | Nh celkem [h] | J. hmotnost [t] | Hmotnost celkem [t] | J. suť [t] | Suť Celkem [t]
Náklady soupisu celkem | [6 empty] | 0 | [5 empty] | 0 |  | 0.017716 |  | 0 |  | D | -1 | [13 empty] | 0
| D | HSV | Práce a dodávky HSV |  |  |  | 0 | [5 empty] | 0 |  | 0.017716 |  | 0 | 1 | D | 0 |  |  |  | ROZPOCET | [9 empty] | 0
| D | 1 | Zemní práce |  |  |  | 0 | [5 empty] | 0 |  | 0 |  | 0 | 1 | D | 1 |  |  |  | ROZPOCET | [9 empty] | 0
1 | K | 132151102 | Hloubení rýh nezapažených š do 800 mm v hornině třídy těžitelnosti I skupiny 1 a 2 objem do 50 m3 strojně | m3 | 28.8 |  | 0 | CS ÚRS 2024 01 |  |  | základní |  | 0 | 0 | 0 | 0 | 0 | 4 | K | 2 |  |  |  | ROZPOCET |  |  |  | 0 | 0 | 0 | 0 | 0 | 1 | 0 | 4 | 1567391117
| PP |  | Hloubení nezapažených rýh šířky do 800 mm strojně s urovnáním dna do předepsaného profilu a spádu v hornině třídy těžitelnosti I skupiny 1 a 2 přes 20 do 50 m3 | [15 empty] | PP | 2
| Online PSC |  | https://podminky.urs.cz/item/CS_URS_2024_01/132151102 | [15 empty] | Online PSC | 2
| VV | ryhy800 | 8*0,8*1,5*3 |  | 28.8 | [13 empty] | VV | 2 | 2 | True | 1 | ROZPOCET
2 | K | 174151101 | Zásyp jam, šachet rýh nebo kolem objektů sypaninou se zhutněním | m3 | 15.36 |  | 0 | CS ÚRS 2024 01 |  |  | základní |  | 0 | 0 | 0 | 0 | 0 | 4 | K | 2 |  |  |  | ROZPOCET |  |  |  | 0 | 0 | 0 | 0 | 0 | 1 | 0 | 4 | -1103346130
| PP |  | Zásyp sypaninou z jakékoliv horniny strojně s uložením výkopku ve vrstvách se zhutněním jam, šachet, rýh nebo kolem objektů v těchto vykopávkách | [15 empty] | PP | 2
| Online PSC |  | https://podminky.urs.cz/item/CS_URS_2024_01/174151101 | [15 empty] | Online PSC | 2
| VV | zasyp | 0,8*0,8*8*3 |  | 15.36 | [13 empty] | VV | 2 | 2 | True | 1 | ROZPOCET
3 | K | AG.R-1 | Likvidace výkopku dle platné legislativy | m3 | 13.44 |  | 0 |  |  |  | základní |  | 0 | 0 | 0 | 0 | 0 | 4 | K | 2 |  |  |  | ROZPOCET |  |  |  | 0 | 0 | 0 | 0 | 0 | 1 | 0 | 4 | 499757553
| PP |  | Vodorovné přemístění výkopku po suchu na zvolenou skládku dle možností zhotovitele bez ohledu na dopravní vzdálenost, uložení na skládku, poplatku za skládkovné - likvidace dle platné legislativy vč. všech souvisejících činností | [15 empty] | PP | 2
| P |  | Poznámka k položce: např. recyklační středisko KVD Plus s.r.o. (vzd. 16 km, Dolní Beřkovice) 1. V ceně jsou započteny i náhrady za jízdu loženého vozidla v terénu, ve výkopišti nebo na násypišti. 2. V ceně jsou započteny i náklady na vodorovné přemístění vybouraných hmot a sutí až na místo definitivního uložení na vzdálenost od těžiště nakládky do místa vykládky (řízená skládka odpadů). 3. V cenách jsou započteny i náklady a) při vodorovné dopravě po suchu na přepravu za ztížených provozních podmínek, b) na požadovaný způsob uložení vybouraných hmot a sutí na skládce. 4. V ceně je započten i poplatek za uložení vybouraných hmot a sutí na uvažované řízené skládce odpadů dle zákona 185/2001 Sb. 5. Množství jednotek vybouraných hmot a sutí se určí v m3 původní konstrukce před zahájením bouracích prací. 6. Bude-li zhotovitelem zvoleno jiné místo uložení odsouhlasené objednatelem, bude v ceně započtena dopravní vzdálenost až na místo uložení, včetně všech souvisejících činností, poplatků, projednání apod. 7. Zhotovitel předloží objednateli doklad o likvidaci výkopku (vážné lístky, popř. čestné prohlášení). 8. Položka je uvažována včetně všech dalších souvisejících činností. | [15 empty] | P | 2
| VV |  | ryhy800-zasyp |  | 13.44 | [13 empty] | VV | 2 | 2 | True | 1 | ROZPOCET
| D | 2 | Zakládání |  |  |  | 0 | [5 empty] | 0 |  | 0.017716 |  | 0 | 1 | D | 1 |  |  |  | ROZPOCET | [9 empty] | 0
4 | K | 211571121 | Výplň odvodňovacích žeber nebo trativodů kamenivem drobným těženým | m3 | 11.52 |  | 0 | CS ÚRS 2024 01 |  |  | základní |  | 0 | 0 | 0 | 0 | 0 | 4 | K | 2 |  |  |  | ROZPOCET |  |  |  | 0 | 0 | 0 | 0 | 0 | 1 | 0 | 4 | -1204417182
| PP |  | Výplň kamenivem do rýh odvodňovacích žeber nebo trativodů bez zhutnění, s úpravou povrchu výplně kamenivem drobným těženým | [15 empty] | PP | 2
| Online PSC |  | https://podminky.urs.cz/item/CS_URS_2024_01/211571121 | [15 empty] | Online PSC | 2
| VV |  | 8*0,8*0,6*3 |  | 11.52 | [13 empty] | VV | 2 | 2 | True | 1 | ROZPOCET
5 | K | 211971122 | Zřízení opláštění žeber nebo trativodů geotextilií v rýze nebo zářezu přes 1:2 š přes 2,5 m | m2 | 28.48 |  | 0 | CS ÚRS 2024 01 |  |  | základní |  | 0 | 0.00026669 | 0.0075952 | 0 | 0 | 4 | K | 2 |  |  |  | ROZPOCET |  |  |  | 0 | 0 | 0 | 0 | 0 | 1 | 0 | 4 | 1124546134
| PP |  | Zřízení opláštění výplně z geotextilie odvodňovacích žeber nebo trativodů v rýze nebo zářezu se stěnami svislými nebo šikmými o sklonu přes 1:2 při rozvinuté šířce opláštění přes 2,5 m | [15 empty] | PP | 2
| Online PSC |  | https://podminky.urs.cz/item/CS_URS_2024_01/211971122 | [15 empty] | Online PSC | 2
| VV | geotextilie | 3,2*8+2*0,8*0,6*3 |  | 28.48 | [13 empty] | VV | 2 | 2 | True | 1 | ROZPOCET
6 | M | 69311081 | geotextilie netkaná separační, ochranná, filtrační, drenážní PES 300g/m2 | m2 | 33.735 |  | 0 | CS ÚRS 2024 01 |  |  | základní |  | 0 | 0.0003 | 0.01012 | 0 | 0 | 8 | M | 2 |  |  |  | ROZPOCET |  |  |  | 0 | 0 | 0 | 0 | 0 | 1 | 0 | 4 | -773477744
| PP |  | geotextilie netkaná separační, ochranná, filtrační, drenážní PES 300g/m2 | [15 empty] | PP | 2
| VV |  | geotextilie |  | 28.48 | [13 empty] | VV | 2 | 2 | True | 1 | ROZPOCET
| VV |  | 28,48*1,1845 'Přepočtené koeficientem množství |  | 33.735 | [13 empty] | VV | 2 | 2 | False | 1 | ROZPOCET

## 823-21-10 - SO 801 Lokáln...
[9 empty] | >> skryté sloupce << | [9 empty] | {3c54b12c-4ab8-4f2d-807e-f1f9d081e766} | [5 empty] | kere |  | kus | 382 | 2
[19 empty] | 2 | [5 empty] | stromy |  |  | 12 | 2
| KRYCÍ LIST SOUPISU PRACÍ | [8 empty] | v --- níže se nacházejí doplnkové a pomocné údaje k sestavám --- v | [8 empty] | False | [5 empty] | travnik | travnik Mašovice LBK | m2 | 1872 | 2
[25 empty] | voda |  |  | 0,502 | 2
Stavba:
Chodeč u Mělníka - polní cesty VC9A, VC9B a LBK 47
Objekt:
823/21-10 - SO 801 Lokální biokoridor LBK 47
| KSO: |  |  |  |  | CC-CZ:
| Místo: |  | Chodeč u Mělníka |  |  | Datum: | 2. 11. 2021
| Zadavatel: |  |  |  |  | IČ:
|  | SPÚ Mělník |  |  |  | DIČ:
| Uchazeč: |  |  |  |  | IČ: | Vyplň údaj
|  | Vyplň údaj |  |  |  | DIČ: | Vyplň údaj
| Projektant: |  |  |  |  | IČ:
|  | NDCon |  |  |  | DIČ:
| Zpracovatel: |  |  |  |  | IČ:
|  | NDCon |  |  |  | DIČ:
Poznámka:
| Cena bez DPH | [5 empty] | 0
|  |  | Základ daně |  |  | Sazba daně | Výše daně
| DPH | základní | 0 |  |  | 21% | 0
|  | snížená | 0 |  |  | 12% | 0
|  | zákl. přenesená | 0 |  |  | 21% | 0
|  | sníž. přenesená | 0 |  |  | 12% | 0
|  | nulová | 0 |  |  | 0% | 0
| Cena s DPH |  |  | v | CZK |  | 0
REKAPITULACE ČLENĚNÍ SOUPISU PRACÍ
Stavba:
Chodeč u Mělníka - polní cesty VC9A, VC9B a LBK 47
Objekt:
823/21-10 - SO 801 Lokální biokoridor LBK 47
Místo: |  |  | Chodeč u Mělníka |  |  | Datum: | 2. 11. 2021
Zadavatel: |  |  | SPÚ Mělník |  |  | Projektant: | NDCon
Uchazeč: |  |  | Vyplň údaj |  |  | Zpracovatel: | NDCon
Kód dílu - Popis | [6 empty] | Cena celkem [CZK]
Náklady stavby celkem | [6 empty] | 0 | [12 empty] | -1
| HSV - Práce a dodávky HSV | [5 empty] | 0
| 1 - Zemní práce | [5 empty] | 0
| 3 - Svislé a kompletní konstrukce | [5 empty] | 0
| 998 - Přesun hmot | [5 empty] | 0
SOUPIS PRACÍ
Stavba:
Chodeč u Mělníka - polní cesty VC9A, VC9B a LBK 47
Objekt:
823/21-10 - SO 801 Lokální biokoridor LBK 47
Místo: |  |  | Chodeč u Mělníka |  |  | Datum: | 2. 11. 2021
Zadavatel: |  |  | SPÚ Mělník |  |  | Projektant: | NDCon
Uchazeč: |  |  | Vyplň údaj |  |  | Zpracovatel: | NDCon
PČ | Typ | Kód | Popis | MJ | Množství | J.cena [CZK] | Cena celkem [CZK] | Cenová soustava |  |  | DPH | J. Nh [h] | Nh celkem [h] | J. hmotnost [t] | Hmotnost celkem [t] | J. suť [t] | Suť Celkem [t]
Náklady soupisu celkem | [6 empty] | 0 | [5 empty] | 0 |  | 6.4098 |  | 0 |  | D | -1 | [15 empty] | 0
| D | HSV | Práce a dodávky HSV |  |  |  | 0 | [5 empty] | 0 |  | 6.4098 |  | 0 | 1 | D | 0 |  |  |  | ROZPOCET | [11 empty] | 0
| D | 1 | Zemní práce |  |  |  | 0 | [5 empty] | 0 |  | 6.1145 |  | 0 | 1 | D | 1 |  |  |  | ROZPOCET | [11 empty] | 0
1 | K | 181451311 | Založení trávníku strojně v jedné operaci v rovině nebo na svahu do 1:5 | m2 | 1872 |  | 0 | CS ÚRS 2024 01 |  |  | základní |  | 0 | 0 | 0 | 0 | 0 | 4 | K | 2 |  |  |  | ROZPOCET | [5 empty] | 0 | 0 | 0 | 0 | 0 | 1 | 0 | 4 | 1558118449
| PP |  | Založení trávníku strojně výsevem včetně utažení na ploše v rovině nebo na svahu do 1:5 | [15 empty] | PP | 2
| Online PSC |  | https://podminky.urs.cz/item/CS_URS_2024_01/181451311 | [15 empty] | Online PSC | 2
| VV | travnik | 1872 |  | 1872 | [13 empty] | VV | 2 | 2 | True | 1 | ROZPOCET
2 | M | 00572472 | osivo směs travní krajinná-rovinná | kg | 0.936 |  | 0 | CS ÚRS 2024 01 |  |  | základní |  | 0 | 0.001 | 0.000936 | 0 | 0 | 8 | M | 2 |  |  |  | ROZPOCET | [5 empty] | 0 | 0 | 0 | 0 | 0 | 1 | 0 | 4 | 640727020
| PP |  | osivo směs travní krajinná-rovinná | [15 empty] | PP | 2
| P |  | Poznámka k položce: travní směs pro mezofytní louky, nabízející například Planta naturalis | [15 empty] | P | 2
| VV |  | travnik*0,02 |  | 37.44 | [13 empty] | VV | 2 | 2 | True | 1 | ROZPOCET
| VV |  | 37,44*0,025 'Přepočtené koeficientem množství |  | 0.936 | [13 empty] | VV | 2 | 2 | False | 1 | ROZPOCET
7 | K | 183101221 | Jamky pro výsadbu s výměnou 50 % půdy zeminy skupiny 1 až 4 obj přes 0,4 do 1 m3 v rovině a svahu do 1:5 | kus | 12 |  | 0 | CS ÚRS 2024 01 |  |  | základní |  | 0 | 0 | 0 | 0 | 0 | 4 | K | 2 |  |  |  | ROZPOCET | [5 empty] | 0 | 0 | 0 | 0 | 0 | 1 | 0 | 4 | 2117617340
| PP |  | Hloubení jamek pro vysazování rostlin v zemině skupiny 1 až 4 s výměnou půdy z 50% v rovině nebo na svahu do 1:5, objemu přes 0,40 do 1,00 m3 | [15 empty] | PP | 2
| Online PSC |  | https://podminky.urs.cz/item/CS_URS_2024_01/183101221 | [15 empty] | Online PSC | 2
| VV | stromy | 1+2+2+5+2 |  | 12 | [13 empty] | VV | 2 | 2 | True | 1 | ROZPOCET
8 | M | 103211000 | zahradní substrát pro výsadbu VL | m3 | 7.2 |  | 0 | CS ÚRS 2024 01 |  |  | základní |  | 0 | 0.22 | 1.584 | 0 | 0 | 8 | M | 2 |  |  |  | ROZPOCET | [5 empty] | 0 | 0 | 0 | 0 | 0 | 1 | 0 | 4 | 506056579
| PP |  | zahradní substrát pro výsadbu VL | [15 empty] | PP | 2
| VV |  | stromy*0,6 |  | 7.2 | [13 empty] | VV | 2 | 2 | True | 1 | ROZPOCET
9 | K | 183105114 | Hloubení jamek bez výměny půdy zeminy skupiny 1 až 4 obj přes 0,05 do 0,125 m3 ve svahu přes 1:2 do 1:1 | kus | 382 |  | 0 | CS ÚRS 2024 01 |  |  | základní |  | 0 | 0 | 0 | 0 | 0 | 4 | K | 2 |  |  |  | ROZPOCET | [5 empty] | 0 | 0 | 0 | 0 | 0 | 1 | 0 | 4 | 688681754
| PP |  | Hloubení jamek pro vysazování rostlin v zemině skupiny 1 až 4 bez výměny půdy na svahu přes 1:2 do 1:1, objemu přes 0,05 do 0,125 m3 | [15 empty] | PP | 2
| Online PSC |  | https://podminky.urs.cz/item/CS_URS_2024_01/183105114 | [15 empty] | Online PSC | 2
| VV |  | kere |  | 382 | [13 empty] | VV | 2 | 2 | True | 1 | ROZPOCET
3 | K | 183403151 | Obdělání půdy smykováním v rovině a svahu do 1:5 | m2 | 1872 |  | 0 | CS ÚRS 2024 01 |  |  | základní |  | 0 | 0 | 0 | 0 | 0 | 4 | K | 2 |  |  |  | ROZPOCET | [5 empty] | 0 | 0 | 0 | 0 | 0 | 1 | 0 | 4 | 6531771
| PP |  | Obdělání půdy smykováním v rovině nebo na svahu do 1:5 | [15 empty] | PP | 2
| Online PSC |  | https://podminky.urs.cz/item/CS_URS_2024_01/183403151 | [15 empty] | Online PSC | 2
| VV |  | travnik |  | 1872 | [13 empty] | VV | 2 | 2 | True | 1 | ROZPOCET
4 | K | 183403152 | Obdělání půdy vláčením v rovině a svahu do 1:5 | m2 | 1872 |  | 0 | CS ÚRS 2024 01 |  |  | základní |  | 0 | 0 | 0 | 0 | 0 | 4 | K | 2 |  |  |  | ROZPOCET | [5 empty] | 0 | 0 | 0 | 0 | 0 | 1 | 0 | 4 | -932136147
| PP |  | Obdělání půdy vláčením v rovině nebo na svahu do 1:5 | [15 empty] | PP | 2
| Online PSC |  | https://podminky.urs.cz/item/CS_URS_2024_01/183403152 | [15 empty] | Online PSC | 2
| VV |  | travnik |  | 1872 | [13 empty] | VV | 2 | 2 | True | 1 | ROZPOCET
5 | K | 183403161 | Obdělání půdy válením v rovině a svahu do 1:5 | m2 | 1872 |  | 0 | CS ÚRS 2024 01 |  |  | základní |  | 0 | 0 | 0 | 0 | 0 | 4 | K | 2 |  |  |  | ROZPOCET | [5 empty] | 0 | 0 | 0 | 0 | 0 | 1 | 0 | 4 | -732900532
| PP |  | Obdělání půdy válením v rovině nebo na svahu do 1:5 | [15 empty] | PP | 2
| Online PSC |  | https://podminky.urs.cz/item/CS_URS_2024_01/183403161 | [15 empty] | Online PSC | 2
| VV |  | travnik |  | 1872 | [13 empty] | VV | 2 | 2 | True | 1 | ROZPOCET
6 | K | 183551013 | Úprava půdy podmítkou ploch do 5 ha sklonu do 5° | ha | 0.187 |  | 0 | CS ÚRS 2024 01 |  |  | základní |  | 0 | 0 | 0 | 0 | 0 | 4 | K | 2 |  |  |  | ROZPOCET | [5 empty] | 0 | 0 | 0 | 0 | 0 | 1 | 0 | 4 | -799707061
| PP |  | Úprava zemědělské půdy - podmítka pluhem na ploše jednotlivě do 5 ha, o sklonu do 5° | [15 empty] | PP | 2
| Online PSC |  | https://podminky.urs.cz/item/CS_URS_2024_01/183551013 | [15 empty] | Online PSC | 2
| VV |  | travnik/10000 |  | 0.187 | [13 empty] | VV | 2 | 2 | True | 1 | ROZPOCET
10 | K | 184102114 | Výsadba dřeviny s balem D přes 0,4 do 0,5 m do jamky se zalitím v rovině a svahu do 1:5 | kus | 12 |  | 0 | CS ÚRS 2024 01 |  |  | základní |  | 0 | 0 | 0 | 0 | 0 | 4 | K | 2 |  |  |  | ROZPOCET | [5 empty] | 0 | 0 | 0 | 0 | 0 | 1 | 0 | 4 | -90020923
| PP |  | Výsadba dřeviny s balem do předem vyhloubené jamky se zalitím v rovině nebo na svahu do 1:5, při průměru balu přes 400 do 500 mm | [15 empty] | PP | 2
| Online PSC |  | https://podminky.urs.cz/item/CS_URS_2024_01/184102114 | [15 empty] | Online PSC | 2
| P |  | Poznámka k položce: | [15 empty] | P | 2
| VV |  | stromy |  | 12 | [13 empty] | VV | 2 | 2 | True | 1 | ROZPOCET
11 | M | 026R1 | Dub letní /Quercus robur/ OK 8 - 10 cm, min. 180 cm, bal | kus | 6 |  | 0 |  |  |  | základní |  | 0 | 0.004 | 0.024 | 0 | 0 | 8 | M | 2 |  |  |  | ROZPOCET | [5 empty] | 0 | 0 | 0 | 0 | 0 | 1 | 0 | 4 | -2031232880
| PP |  | sazenice stromu s balem, obvod kmene 8-10 cm, výška min. 180 cm | [15 empty] | PP | 2
| VV |  | 6 |  | 6 | [13 empty] | VV | 2 | 2 | True | 1 | ROZPOCET
| VV |  | počet kusů dle PD | [15 empty] | VV | 2 | 1 | True | 0 | ROZPOCET
12 | M | 026R2 | Javor babyka /Acer platanoides/ OK 8 - 10 cm, min. 180 cm, bal | kus | 2 |  | 0 |  |  |  | základní |  | 0 | 0.004 | 0.008 | 0 | 0 | 8 | M | 2 |  |  |  | ROZPOCET | [5 empty] | 0 | 0 | 0 | 0 | 0 | 1 | 0 | 4 | -83539190
| PP |  | sazenice stromu s balem, obvod kmene 8-10 cm, výška min. 180 cm | [15 empty] | PP | 2
| VV |  | 2 |  | 2 | [13 empty] | VV | 2 | 2 | True | 1 | ROZPOCET
| VV |  | počet kusů dle PD | [15 empty] | VV | 2 | 1 | True | 0 | ROZPOCET
13 | M | 026R3 | Jeřáb oskeruše /Sorbus domestica/, OK 8-10 cm, min. 180 cm, bal | kus | 1 |  | 0 |  |  |  | základní |  | 0 | 0.004 | 0.004 | 0 | 0 | 8 | M | 2 |  |  |  | ROZPOCET | [5 empty] | 0 | 0 | 0 | 0 | 0 | 1 | 0 | 4 | 240136143
| PP |  | sazenice stromu s balem, obvod kmene 8-10 cm, výška min. 180 cm | [15 empty] | PP | 2
| VV |  | 1 |  | 1 | [13 empty] | VV | 2 | 2 | True | 1 | ROZPOCET
| VV |  | počet kusů dle PD | [15 empty] | VV | 2 | 1 | True | 0 | ROZPOCET
14 | M | 026R4 | Třešeň /Prunus sp./, OK 8-10 cm, min. 180 cm, bal | kus | 1 |  | 0 |  |  |  | základní |  | 0 | 0.004 | 0.004 | 0 | 0 | 8 | M | 2 |  |  |  | ROZPOCET | [5 empty] | 0 | 0 | 0 | 0 | 0 | 1 | 0 | 4 | -1543168238
| PP |  | sazenice stromu s balem, obvod kmene 8-10 cm, výška min. 180 cm | [15 empty] | PP | 2
| VV |  | 1 |  | 1 | [13 empty] | VV | 2 | 2 | True | 1 | ROZPOCET
| VV |  | počet kusů dle PD | [15 empty] | VV | 2 | 1 | True | 0 | ROZPOCET
15 | M | 026R5 | Lípa srdčitá /Tilia cordata/, OK 8-10 cm, min. 180 cm, bal | kus | 2 |  | 0 |  |  |  | základní |  | 0 | 0.004 | 0.008 | 0 | 0 | 8 | M | 2 |  |  |  | ROZPOCET | [5 empty] | 0 | 0 | 0 | 0 | 0 | 1 | 0 | 4 | -365567876
| PP |  | sazenice stromu s balem, obvod kmene 8-10 cm, výška min. 180 cm | [15 empty] | PP | 2
| VV |  | 2 |  | 2 | [13 empty] | VV | 2 | 2 | True | 1 | ROZPOCET
| VV |  | počet kusů dle PD | [15 empty] | VV | 2 | 1 | True | 0 | ROZPOCET
16 | K | 184102211 | Výsadba keře bez balu v do 1 m do jamky se zalitím v rovině a svahu do 1:5 | kus | 382 |  | 0 | CS ÚRS 2024 01 |  |  | základní |  | 0 | 0 | 0 | 0 | 0 | 4 | K | 2 |  |  |  | ROZPOCET | [5 empty] | 0 | 0 | 0 | 0 | 0 | 1 | 0 | 4 | 1618082183
| PP |  | Výsadba keře bez balu do předem vyhloubené jamky se zalitím v rovině nebo na svahu do 1:5 výšky do 1 m v terénu | [15 empty] | PP | 2
| Online PSC |  | https://podminky.urs.cz/item/CS_URS_2024_01/184102211 | [15 empty] | Online PSC | 2
| VV | kere | 27+33+158+30+89+19+20+6 |  | 382 | [13 empty] | VV | 2 | 2 | True | 1 | ROZPOCET
17 | M | 02650R01 | Bez černý /Sambucus nigra/ | kus | 27 |  | 0 |  |  |  | základní |  | 0 | 0.009 | 0.243 | 0 | 0 | 8 | M | 2 |  |  |  | ROZPOCET | [5 empty] | 0 | 0 | 0 | 0 | 0 | 1 | 0 | 4 | 1369576079
| PP |  | sazenice keře prostokořenná, velikost min. 40 - 60 cm, min. se 3 výhonky | [15 empty] | PP | 2
| VV |  | 27 |  | 27 | [13 empty] | VV | 2 | 2 | True | 1 | ROZPOCET
18 | M | 02650R02 | Hloh obecný /Crateagus leavigata/ | kus | 33 |  | 0 |  |  |  | základní |  | 0 | 0.009 | 0.297 | 0 | 0 | 8 | M | 2 |  |  |  | ROZPOCET | [5 empty] | 0 | 0 | 0 | 0 | 0 | 1 | 0 | 4 | -1486990097
| PP |  | sazenice keře prostokořenná, velikost min. 40 - 60 cm, min. se 3 výhonky | [15 empty] | PP | 2
| VV |  | 33 |  | 33 | [13 empty] | VV | 2 | 2 | True | 1 | ROZPOCET
40 | M | 02650R08 | Trnka obecná /Prunus spinosa/ | kus | 158 |  | 0 |  |  |  | základní |  | 0 | 0.009 | 1.422 | 0 | 0 | 8 | M | 2 |  |  |  | ROZPOCET | [5 empty] | 0 | 0 | 0 | 0 | 0 | 1 | 0 | 4 | 290344551
| PP |  | sazenice keře prostokořenná, velikost min. 40 - 60 cm, min. se 3 výhonky | [15 empty] | PP | 2
| VV |  | 158 |  | 158 | [13 empty] | VV | 2 | 2 | True | 1 | ROZPOCET
19 | M | 02650R03 | Růže šípková /Rosa canina/ | kus | 30 |  | 0 |  |  |  | základní |  | 0 | 0.009 | 0.27 | 0 | 0 | 8 | M | 2 |  |  |  | ROZPOCET | [5 empty] | 0 | 0 | 0 | 0 | 0 | 1 | 0 | 4 | 1838332432
| PP |  | sazenice keře prostokořenná, velikost min. 40 - 60 cm, min. se 3 výhonky | [15 empty] | PP | 2
| VV |  | 30 |  | 30 | [13 empty] | VV | 2 | 2 | True | 1 | ROZPOCET
20 | M | 02650R04 | Svída krvavá /Cornus sanguinea/ | kus | 89 |  | 0 |  |  |  | základní |  | 0 | 0.009 | 0.801 | 0 | 0 | 8 | M | 2 |  |  |  | ROZPOCET | [5 empty] | 0 | 0 | 0 | 0 | 0 | 1 | 0 | 4 | 1916620879
| PP |  | sazenice keře prostokořenná, velikost min. 40 - 60 cm, min. se 3 výhonky | [15 empty] | PP | 2
| VV |  | 89 |  | 89 | [13 empty] | VV | 2 | 2 | True | 1 | ROZPOCET
21 | M | 02650R05 | Dřín obecný /Cornus mas/ | kus | 19 |  | 0 |  |  |  | základní |  | 0 | 0.009 | 0.171 | 0 | 0 | 8 | M | 2 |  |  |  | ROZPOCET | [5 empty] | 0 | 0 | 0 | 0 | 0 | 1 | 0 | 4 | -436573321
| PP |  | sazenice keře prostokořenná, velikost min. 40 - 60 cm, min. se 3 výhonky | [15 empty] | PP | 2
| VV |  | 19 |  | 19 | [13 empty] | VV | 2 | 2 | True | 1 | ROZPOCET
22 | M | 02650R06 | Líska obecná /Corylus avellana/ | kus | 20 |  | 0 |  |  |  | základní |  | 0 | 0.009 | 0.18 | 0 | 0 | 8 | M | 2 |  |  |  | ROZPOCET | [5 empty] | 0 | 0 | 0 | 0 | 0 | 1 | 0 | 4 | -211745887
| PP |  | sazenice keře prostokořenná, velikost min. 40 - 60 cm, min. se 3 výhonky | [15 empty] | PP | 2
| VV |  | 20 |  | 20 | [13 empty] | VV | 2 | 2 | True | 1 | ROZPOCET
23 | M | 02650R07 | Mišpule obecná /Mespilus germanica/ | kus | 6 |  | 0 |  |  |  | základní |  | 0 | 0.009 | 0.054 | 0 | 0 | 8 | M | 2 |  |  |  | ROZPOCET | [5 empty] | 0 | 0 | 0 | 0 | 0 | 1 | 0 | 4 | 1177154782
| PP |  | sazenice keře prostokořenná, velikost min. 40 - 60 cm, min. se 3 výhonky | [15 empty] | PP | 2
| VV |  | 6 |  | 6 | [13 empty] | VV | 2 | 2 | True | 1 | ROZPOCET
24 | K | 184215133 | Ukotvení kmene dřevin v rovině nebo na svahu do 1:5 třemi kůly D do 0,1 m dl přes 2 do 3 m | kus | 12 |  | 0 | CS ÚRS 2024 01 |  |  | základní |  | 0 | 5.8e-05 | 0.000696 | 0 | 0 | 4 | K | 2 |  |  |  | ROZPOCET | [5 empty] | 0 | 0 | 0 | 0 | 0 | 1 | 0 | 4 | 759408969
| PP |  | Ukotvení dřeviny kůly v rovině nebo na svahu do 1:5 třemi kůly, délky přes 2 do 3 m | [15 empty] | PP | 2
| Online PSC |  | https://podminky.urs.cz/item/CS_URS_2024_01/184215133 | [15 empty] | Online PSC | 2
| VV |  | stromy |  | 12 | [13 empty] | VV | 2 | 2 | True | 1 | ROZPOCET
25 | M | 605912550 | kůl vyvazovací dřevěný impregnovaný D 8cm dl 2,5m | kus | 36 |  | 0 | CS ÚRS 2024 01 |  |  | základní |  | 0 | 0.0059 | 0.2124 | 0 | 0 | 8 | M | 2 |  |  |  | ROZPOCET | [5 empty] | 0 | 0 | 0 | 0 | 0 | 1 | 0 | 4 | 1916482025
| PP |  | kůl vyvazovací dřevěný impregnovaný D 8cm dl 2,5m | [15 empty] | PP | 2
| VV |  | stromy*3 |  | 36 | [13 empty] | VV | 2 | 2 | True | 1 | ROZPOCET
26 | M | 605912550-1 | Vyvazovací příčka, půlkuláč | kus | 36 |  | 0 |  |  |  | základní |  | 0 | 0.00591 | 0.21276 | 0 | 0 | 8 | M | 2 |  |  |  | ROZPOCET | [5 empty] | 0 | 0 | 0 | 0 | 0 | 1 | 0 | 4 | -680873019
| PP |  | Vyvazovací příčka, půlkuláč | [15 empty] | PP | 2
| VV |  | stromy*3 |  | 36 | [13 empty] | VV | 2 | 2 | True | 1 | ROZPOCET
27 | M | 605912550-2 | Vyvazovací popruh | kus | 36 |  | 0 |  |  |  | základní |  | 0 | 0.00591 | 0.21276 | 0 | 0 | 8 | M | 2 |  |  |  | ROZPOCET | [5 empty] | 0 | 0 | 0 | 0 | 0 | 1 | 0 | 4 | 2028422514
| PP |  | Vyvazovací popruh | [15 empty] | PP | 2
| VV |  | stromy*3 |  | 36 | [13 empty] | VV | 2 | 2 | True | 1 | ROZPOCET
28 | K | 184813121 | Ochrana dřevin před okusem ručně pletivem v rovině a svahu do 1:5 | kus | 12 |  | 0 | CS ÚRS 2024 01 |  |  | základní |  | 0 | 0.0020824 | 0.024989 | 0 | 0 | 4 | K | 2 |  |  |  | ROZPOCET | [5 empty] | 0 | 0 | 0 | 0 | 0 | 1 | 0 | 4 | 1066756225
| PP |  | Ochrana dřevin před okusem zvěří ručně v rovině nebo ve svahu do 1:5, pletivem, výšky do 2 m | [15 empty] | PP | 2
| Online PSC |  | https://podminky.urs.cz/item/CS_URS_2024_01/184813121 | [15 empty] | Online PSC | 2
| VV |  | stromy |  | 12 | [13 empty] | VV | 2 | 2 | True | 1 | ROZPOCET
29 | K | 184816111 | Hnojení sazenic průmyslovými hnojivy do 0,25 kg k jedné sazenici | kus | 394 |  | 0 | CS ÚRS 2024 01 |  |  | základní |  | 0 | 0 | 0 | 0 | 0 | 4 | K | 2 |  |  |  | ROZPOCET | [5 empty] | 0 | 0 | 0 | 0 | 0 | 1 | 0 | 4 | -146035374
| PP |  | Hnojení sazenic průmyslovými hnojivy v množství do 0,25 kg k jedné sazenici | [15 empty] | PP | 2
| Online PSC |  | https://podminky.urs.cz/item/CS_URS_2024_01/184816111 | [15 empty] | Online PSC | 2
| VV |  | stromy + kere |  | 394 | [13 empty] | VV | 2 | 2 | True | 1 | ROZPOCET
30 | M | 2519115R | mykorhizní přípravek | kg | 20 |  | 0 |  |  |  | základní |  | 0 | 0.001 | 0.02 | 0 | 0 | 8 | M | 2 |  |  |  | ROZPOCET | [5 empty] | 0 | 0 | 0 | 0 | 0 | 1 | 0 | 4 | 607879559
| PP |  | mykorhizní přípravek | [15 empty] | PP | 2
| VV |  | (stromy*75+kere*50)/1000 |  | 20 | [13 empty] | VV | 2 | 2 | True | 1 | ROZPOCET
| VV |  | (počet stromů * 75 g ke každé sazenici + počet keřů * 50 g ke každé sazenici)/přepočet na kg | [15 empty] | VV | 2 | 1 | True | 0 | ROZPOCET
31 | K | 18491142R | Mulčování výsadbových jamek senem nebo slámou tl. do 0,1 m v rovině a svahu do 1:5 | kus | 394 |  | 0 |  |  |  | základní |  | 0 | 0 | 0 | 0 | 0 | 4 | K | 2 |  |  |  | ROZPOCET | [5 empty] | 0 | 0 | 0 | 0 | 0 | 1 | 0 | 4 | -63228058
| PP |  | Mulčování výsadbových jamek senem nebo slámou tl. do 0,1 m v rovině a svahu do 1:5 | [15 empty] | PP | 2
| P |  | Poznámka k položce: jako mulč se použije pokosená tráva , která se nechá na místě usušit. Pokud by počasí posekané seno znehodnotilo tj. bylo by mokré a zetlelo by, tak se jako mulč použije sláma. | [15 empty] | P | 2
| VV |  | stromy + kere |  | 394 | [13 empty] | VV | 2 | 2 | True | 1 | ROZPOCET
32 | K | 184911432 | Mulčování rostlin kůrou tl přes 0,1 do 0,15 m ve svahu přes 1:5 do 1:2 | m2 | 12 |  | 0 | CS ÚRS 2024 01 |  |  | základní |  | 0 | 0 | 0 | 0 | 0 | 4 | K | 2 |  |  |  | ROZPOCET | [5 empty] | 0 | 0 | 0 | 0 | 0 | 1 | 0 | 4 | 243388438
| PP |  | Mulčování vysazených rostlin mulčovací kůrou, tl. přes 100 do 150 mm na svahu přes 1:5 do 1:2 | [15 empty] | PP | 2
| Online PSC |  | https://podminky.urs.cz/item/CS_URS_2024_01/184911432 | [15 empty] | Online PSC | 2
| VV |  | stromy*1 |  | 12 | [13 empty] | VV | 2 | 2 | True | 1 | ROZPOCET
33 | M | 103911000 | kůra mulčovací VL | m3 | 1.8 |  | 0 | CS ÚRS 2024 01 |  |  | základní |  | 0 | 0.2 | 0.36 | 0 | 0 | 8 | M | 2 |  |  |  | ROZPOCET | [5 empty] | 0 | 0 | 0 | 0 | 0 | 1 | 0 | 4 | 1936691725
| PP |  | kůra mulčovací VL | [15 empty] | PP | 2
| VV |  | stromy*0,15 |  | 1.8 | [13 empty] | VV | 2 | 2 | True | 1 | ROZPOCET
34 | K | 185804311 | Zalití rostlin vodou plocha do 20 m2 | m3 | 0.502 |  | 0 | CS ÚRS 2024 01 |  |  | základní |  | 0 | 0 | 0 | 0 | 0 | 4 | K | 2 |  |  |  | ROZPOCET | [5 empty] | 0 | 0 | 0 | 0 | 0 | 1 | 0 | 4 | -1054034468
| PP |  | Zalití rostlin vodou plochy záhonů jednotlivě do 20 m2 | [15 empty] | PP | 2
| Online PSC |  | https://podminky.urs.cz/item/CS_URS_2024_01/185804311 | [15 empty] | Online PSC | 2
| VV | voda | stromy*0,01+kere*0,001 |  | 0.502 | [13 empty] | VV | 2 | 2 | True | 1 | ROZPOCET
35 | K | 185851121 | Dovoz vody pro zálivku rostlin za vzdálenost do 1000 m | m3 | 0.502 |  | 0 | CS ÚRS 2024 01 |  |  | základní |  | 0 | 0 | 0 | 0 | 0 | 4 | K | 2 |  |  |  | ROZPOCET | [5 empty] | 0 | 0 | 0 | 0 | 0 | 1 | 0 | 4 | -537351629
| PP |  | Dovoz vody pro zálivku rostlin na vzdálenost do 1000 m | [15 empty] | PP | 2
| Online PSC |  | https://podminky.urs.cz/item/CS_URS_2024_01/185851121 | [15 empty] | Online PSC | 2
| VV |  | voda |  | 0.502 | [13 empty] | VV | 2 | 2 | True | 1 | ROZPOCET
36 | K | 185851129 | Příplatek k dovozu vody pro zálivku rostlin do 1000 m ZKD 1000 m | m3 | 1.004 |  | 0 | CS ÚRS 2024 01 |  |  | základní |  | 0 | 0 | 0 | 0 | 0 | 4 | K | 2 |  |  |  | ROZPOCET | [5 empty] | 0 | 0 | 0 | 0 | 0 | 1 | 0 | 4 | 871353913
| PP |  | Dovoz vody pro zálivku rostlin Příplatek k ceně za každých dalších i započatých 1000 m | [15 empty] | PP | 2
| Online PSC |  | https://podminky.urs.cz/item/CS_URS_2024_01/185851129 | [15 empty] | Online PSC | 2
| VV |  | voda*2 |  | 1.004 | [13 empty] | VV | 2 | 2 | True | 1 | ROZPOCET
| VV |  | příplatek k dovozu vody za další 2 km | [15 empty] | VV | 2 | 1 | True | 0 | ROZPOCET
| D | 3 | Svislé a kompletní konstrukce |  |  |  | 0 | [5 empty] | 0 |  | 0.29521 |  | 0 | 1 | D | 1 |  |  |  | ROZPOCET | [11 empty] | 0
37 | K | 348951250 | Osazení oplocení lesních kultur výšky do 1,5 m s drátěným pletivem | m | 277 |  | 0 | CS ÚRS 2024 01 |  |  | základní |  | 0 | 0.001012 | 0.28032 | 0 | 0 | 4 | K | 2 |  |  |  | ROZPOCET | [5 empty] | 0 | 0 | 0 | 0 | 0 | 1 | 0 | 4 | -479278544
| PP |  | Osazení oplocení lesních kultur včetně dřevěných kůlů průměru do 120 mm, v osové vzdálenosti 3 m (dodávka řeziva ve specifikaci) v oplocení výšky do 1,5 m s drátěným pletivem | [15 empty] | PP | 2
| Online PSC |  | https://podminky.urs.cz/item/CS_URS_2024_01/348951250 | [15 empty] | Online PSC | 2
| VV |  | 277 |  | 277 | [13 empty] | VV | 2 | 2 | True | 1 | ROZPOCET
38 | K | 348952261 | Osazení vrat z plotových tyček výšky do 1,5 m plochy do 2 m2 | m | 6 |  | 0 | CS ÚRS 2024 01 |  |  | základní |  | 0 | 0.0024816 | 0.01489 | 0 | 0 | 4 | K | 2 |  |  |  | ROZPOCET | [5 empty] | 0 | 0 | 0 | 0 | 0 | 1 | 0 | 4 | -1166237730
| PP |  | Osazení oplocení lesních kultur vrata z plotových tyček výšky do 1,5 m plochy do 2 m2 | [15 empty] | PP | 2
| Online PSC |  | https://podminky.urs.cz/item/CS_URS_2024_01/348952261 | [15 empty] | Online PSC | 2
| VV |  | 6 |  | 6 | [13 empty] | VV | 2 | 2 | True | 1 | ROZPOCET
| D | 998 | Přesun hmot |  |  |  | 0 | [5 empty] | 0 |  | 0 |  | 0 | 1 | D | 1 |  |  |  | ROZPOCET | [11 empty] | 0
39 | K | 998231311 | Přesun hmot pro sadovnické a krajinářské úpravy vodorovně do 5000 m | t | 6.41 |  | 0 | CS ÚRS 2024 01 |  |  | základní |  | 0 | 0 | 0 | 0 | 0 | 4 | K | 2 |  |  |  | ROZPOCET | [5 empty] | 0 | 0 | 0 | 0 | 0 | 1 | 0 | 4 | 1597357925
| PP |  | Přesun hmot pro sadovnické a krajinářské úpravy strojně dopravní vzdálenost do 5000 m | [15 empty] | PP | 2
| Online PSC |  | https://podminky.urs.cz/item/CS_URS_2024_01/998231311 | [15 empty] | Online PSC | 2

## 823-21-11 - SO 801 Lokáln...
[9 empty] | >> skryté sloupce << | [9 empty] | {4a106e5e-a47f-4629-b7b0-514d219cf2f0} | [5 empty] | stromy | 12 | 2
[19 empty] | 2 | [5 empty] | stromy25p | 3 | 2
| KRYCÍ LIST SOUPISU PRACÍ | [8 empty] | v --- níže se nacházejí doplnkové a pomocné údaje k sestavám --- v | [8 empty] | False | [5 empty] | trava | 3744 | 2
[25 empty] | voda | 1,506 | 2
Stavba:
Chodeč u Mělníka - polní cesty VC9A, VC9B a LBK 47
Objekt:
823/21-11 - SO 801 Lokální biokoridor LBK 47 - následná péče - 1. rok
| KSO: |  |  |  |  | CC-CZ:
| Místo: |  | Chodeč u Mělníka |  |  | Datum: | 2. 11. 2021
| Zadavatel: |  |  |  |  | IČ:
|  | SPÚ Mělník |  |  |  | DIČ:
| Uchazeč: |  |  |  |  | IČ: | Vyplň údaj
|  | Vyplň údaj |  |  |  | DIČ: | Vyplň údaj
| Projektant: |  |  |  |  | IČ:
|  | NDCon |  |  |  | DIČ:
| Zpracovatel: |  |  |  |  | IČ:
|  | NDCon |  |  |  | DIČ:
Poznámka:
| Cena bez DPH | [5 empty] | 0
|  |  | Základ daně |  |  | Sazba daně | Výše daně
| DPH | základní | 0 |  |  | 21% | 0
|  | snížená | 0 |  |  | 12% | 0
|  | zákl. přenesená | 0 |  |  | 21% | 0
|  | sníž. přenesená | 0 |  |  | 12% | 0
|  | nulová | 0 |  |  | 0% | 0
| Cena s DPH |  |  | v | CZK |  | 0
REKAPITULACE ČLENĚNÍ SOUPISU PRACÍ
Stavba:
Chodeč u Mělníka - polní cesty VC9A, VC9B a LBK 47
Objekt:
823/21-11 - SO 801 Lokální biokoridor LBK 47 - následná péče - 1. rok
Místo: |  |  | Chodeč u Mělníka |  |  | Datum: | 2. 11. 2021
Zadavatel: |  |  | SPÚ Mělník |  |  | Projektant: | NDCon
Uchazeč: |  |  | Vyplň údaj |  |  | Zpracovatel: | NDCon
Kód dílu - Popis | [6 empty] | Cena celkem [CZK]
Náklady stavby celkem | [6 empty] | 0 | [12 empty] | -1
| HSV - Práce a dodávky HSV | [5 empty] | 0
| 1 - Zemní práce | [5 empty] | 0
SOUPIS PRACÍ
Stavba:
Chodeč u Mělníka - polní cesty VC9A, VC9B a LBK 47
Objekt:
823/21-11 - SO 801 Lokální biokoridor LBK 47 - následná péče - 1. rok
Místo: |  |  | Chodeč u Mělníka |  |  | Datum: | 2. 11. 2021
Zadavatel: |  |  | SPÚ Mělník |  |  | Projektant: | NDCon
Uchazeč: |  |  | Vyplň údaj |  |  | Zpracovatel: | NDCon
PČ | Typ | Kód | Popis | MJ | Množství | J.cena [CZK] | Cena celkem [CZK] | Cenová soustava |  |  | DPH | J. Nh [h] | Nh celkem [h] | J. hmotnost [t] | Hmotnost celkem [t] | J. suť [t] | Suť Celkem [t]
Náklady soupisu celkem | [6 empty] | 0 | [5 empty] | 0 |  | 0.42464 |  | 0 |  | D | -1 | [13 empty] | 0
| D | HSV | Práce a dodávky HSV |  |  |  | 0 | [5 empty] | 0 |  | 0.42464 |  | 0 | 1 | D | 0 |  |  |  | ROZPOCET | [9 empty] | 0
| D | 1 | Zemní práce |  |  |  | 0 | [5 empty] | 0 |  | 0.42464 |  | 0 | 1 | D | 1 |  |  |  | ROZPOCET | [9 empty] | 0
15 | K | 111111331 | Odstranění ruderálního porostu přes 500 m2 naložení a odvoz do 20 km v rovině nebo svahu do 1:5 | m2 | 1872 |  | 0 | CS ÚRS 2024 01 |  |  | základní |  | 0 | 0 | 0 | 0 | 0 | 4 | K | 2 |  |  |  | ROZPOCET |  |  |  | 0 | 0 | 0 | 0 | 0 | 1 | 0 | 4 | -1551340289
| PP |  | Odstranění ruderálního porostu z plochy přes 500 m2 v rovině nebo na svahu do 1:5 | [15 empty] | PP | 2
| Online PSC |  | https://podminky.urs.cz/item/CS_URS_2024_01/111111331 | [15 empty] | Online PSC | 2
| VV |  | 1872 |  | 1872 | [13 empty] | VV | 2 | 2 | True | 1 | ROZPOCET
| VV |  | plocha LBK | [15 empty] | VV | 2 | 1 | True | 0 | ROZPOCET
1 | K | 111151131 | Pokosení trávníku lučního pl do 1000 m2 s odvozem do 20 km v rovině a svahu do 1:5 | m2 | 3744 |  | 0 | CS ÚRS 2024 01 |  |  | základní |  | 0 | 0 | 0 | 0 | 0 | 4 | K | 2 |  |  |  | ROZPOCET |  |  |  | 0 | 0 | 0 | 0 | 0 | 1 | 0 | 4 | 1466068758
| PP |  | Pokosení trávníku při souvislé ploše do 1000 m2 lučního v rovině nebo svahu do 1:5 | [15 empty] | PP | 2
| Online PSC |  | https://podminky.urs.cz/item/CS_URS_2024_01/111151131 | [15 empty] | Online PSC | 2
| VV | trava | 1872*2 |  | 3744 | [13 empty] | VV | 2 | 2 | True | 1 | ROZPOCET
| VV |  | plocha LBK * četnost za rok | [15 empty] | VV | 2 | 1 | True | 0 | ROZPOCET
2 | K | 184215133 | Ukotvení kmene dřevin v rovině nebo na svahu do 1:5 třemi kůly D do 0,1 m dl přes 2 do 3 m | kus | 3 |  | 0 | CS ÚRS 2024 01 |  |  | základní |  | 0 | 5.8e-05 | 0.000174 | 0 | 0 | 4 | K | 2 |  |  |  | ROZPOCET |  |  |  | 0 | 0 | 0 | 0 | 0 | 1 | 0 | 4 | -1115678197
| PP |  | Ukotvení dřeviny kůly v rovině nebo na svahu do 1:5 třemi kůly, délky přes 2 do 3 m | [15 empty] | PP | 2
| Online PSC |  | https://podminky.urs.cz/item/CS_URS_2024_01/184215133 | [15 empty] | Online PSC | 2
| P |  | Poznámka k položce: případná oprava poškozených kůlů | [15 empty] | P | 2
| VV | stromy | 12 |  | 12 | [13 empty] | VV | 2 | 2 | True | 0 | ROZPOCET
| VV | stromy25p | stromy*0,25 |  | 3 | [13 empty] | VV | 2 | 2 | True | 1 | ROZPOCET
| VV |  | předpoklad 25 % | [15 empty] | VV | 2 | 1 | True | 0 | ROZPOCET
3 | M | 605912550 | kůl vyvazovací dřevěný impregnovaný D 8cm dl 2,5m | kus | 9 |  | 0 | CS ÚRS 2024 01 |  |  | základní |  | 0 | 0.0059 | 0.0531 | 0 | 0 | 8 | M | 2 |  |  |  | ROZPOCET |  |  |  | 0 | 0 | 0 | 0 | 0 | 1 | 0 | 4 | -1118915207
| PP |  | kůl vyvazovací dřevěný impregnovaný D 8cm dl 2,5m | [15 empty] | PP | 2
| VV |  | stromy25p*3 |  | 9 | [13 empty] | VV | 2 | 2 | True | 1 | ROZPOCET
4 | M | 605912550-1 | Vyvazovací příčka, půlkuláč | kus | 9 |  | 0 |  |  |  | základní |  | 0 | 0.00591 | 0.05319 | 0 | 0 | 8 | M | 2 |  |  |  | ROZPOCET |  |  |  | 0 | 0 | 0 | 0 | 0 | 1 | 0 | 4 | 868945245
| PP |  | Vyvazovací příčka, půlkuláč | [15 empty] | PP | 2
| VV |  | stromy25p*3 |  | 9 | [13 empty] | VV | 2 | 2 | True | 1 | ROZPOCET
5 | M | 605912550-2 | Vyvazovací popruh | kus | 9 |  | 0 |  |  |  | základní |  | 0 | 0.00591 | 0.05319 | 0 | 0 | 8 | M | 2 |  |  |  | ROZPOCET |  |  |  | 0 | 0 | 0 | 0 | 0 | 1 | 0 | 4 | 1702431588
| PP |  | Vyvazovací popruh | [15 empty] | PP | 2
| VV |  | stromy25p*3 |  | 9 | [13 empty] | VV | 2 | 2 | True | 1 | ROZPOCET
6 | K | 184806111 | Řez stromů netrnitých průklestem D koruny do 2 m | kus | 12 |  | 0 | CS ÚRS 2024 01 |  |  | základní |  | 0 | 0 | 0 | 0 | 0 | 4 | K | 2 |  |  |  | ROZPOCET |  |  |  | 0 | 0 | 0 | 0 | 0 | 1 | 0 | 4 | 992380178
| PP |  | Řez stromů, keřů nebo růží průklestem stromů netrnitých, o průměru koruny do 2 m | [15 empty] | PP | 2
| Online PSC |  | https://podminky.urs.cz/item/CS_URS_2024_01/184806111 | [15 empty] | Online PSC | 2
| VV |  | stromy |  | 12 | [13 empty] | VV | 2 | 2 | True | 1 | ROZPOCET
7 | K | 184813121 | Ochrana dřevin před okusem ručně pletivem v rovině a svahu do 1:5 | kus | 12 |  | 0 | CS ÚRS 2024 01 |  |  | základní |  | 0 | 0.0020824 | 0.024989 | 0 | 0 | 4 | K | 2 |  |  |  | ROZPOCET |  |  |  | 0 | 0 | 0 | 0 | 0 | 1 | 0 | 4 | -1312023446
| PP |  | Ochrana dřevin před okusem zvěří ručně v rovině nebo ve svahu do 1:5, pletivem, výšky do 2 m | [15 empty] | PP | 2
| Online PSC |  | https://podminky.urs.cz/item/CS_URS_2024_01/184813121 | [15 empty] | Online PSC | 2
| VV |  | stromy |  | 12 | [13 empty] | VV | 2 | 2 | True | 1 | ROZPOCET
8 | K | 184813151 | Odstranění výmladků stromu mechanicky na bázi v do 2 m průměru kmene do 0,2 m | kus | 12 |  | 0 | CS ÚRS 2024 01 |  |  | základní |  | 0 | 0 | 0 | 0 | 0 | 4 | K | 2 |  |  |  | ROZPOCET |  |  |  | 0 | 0 | 0 | 0 | 0 | 1 | 0 | 4 | 235032409
| PP |  | Odstranění výmladků stromu ručně, na bázi, výšky do 2 m, průměru kmene do 0,2 m | [15 empty] | PP | 2
| Online PSC |  | https://podminky.urs.cz/item/CS_URS_2024_01/184813151 | [15 empty] | Online PSC | 2
| VV |  | stromy |  | 12 | [13 empty] | VV | 2 | 2 | True | 1 | ROZPOCET
9 | K | 184911432 | Mulčování rostlin kůrou tl přes 0,1 do 0,15 m ve svahu přes 1:5 do 1:2 | m2 | 12 |  | 0 | CS ÚRS 2024 01 |  |  | základní |  | 0 | 0 | 0 | 0 | 0 | 4 | K | 2 |  |  |  | ROZPOCET |  |  |  | 0 | 0 | 0 | 0 | 0 | 1 | 0 | 4 | 1660246123
| PP |  | Mulčování vysazených rostlin mulčovací kůrou, tl. přes 100 do 150 mm na svahu přes 1:5 do 1:2 | [15 empty] | PP | 2
| Online PSC |  | https://podminky.urs.cz/item/CS_URS_2024_01/184911432 | [15 empty] | Online PSC | 2
| VV |  | stromy |  | 12 | [13 empty] | VV | 2 | 2 | True | 1 | ROZPOCET
10 | M | 103911000 | kůra mulčovací VL | m3 | 1.2 |  | 0 | CS ÚRS 2024 01 |  |  | základní |  | 0 | 0.2 | 0.24 | 0 | 0 | 8 | M | 2 |  |  |  | ROZPOCET |  |  |  | 0 | 0 | 0 | 0 | 0 | 1 | 0 | 4 | -1610097234
| PP |  | kůra mulčovací VL | [15 empty] | PP | 2
| VV |  | stromy*0,1 |  | 1.2 | [13 empty] | VV | 2 | 2 | True | 1 | ROZPOCET
11 | K | 185803106 | Shrabání pokoseného divokého porostu s odvozem do 20 km | ha | 0.374 |  | 0 | CS ÚRS 2024 01 |  |  | základní |  | 0 | 0 | 0 | 0 | 0 | 4 | K | 2 |  |  |  | ROZPOCET |  |  |  | 0 | 0 | 0 | 0 | 0 | 1 | 0 | 4 | 992811368
| PP |  | Shrabání pokoseného porostu a organických naplavenin s odvozem do 20 km divokého porostu | [15 empty] | PP | 2
| Online PSC |  | https://podminky.urs.cz/item/CS_URS_2024_01/185803106 | [15 empty] | Online PSC | 2
| VV |  | trava/10000 |  | 0.374 | [13 empty] | VV | 2 | 2 | True | 1 | ROZPOCET
12 | K | 185804311 | Zalití rostlin vodou plocha do 20 m2 | m3 | 1.506 |  | 0 | CS ÚRS 2024 01 |  |  | základní |  | 0 | 0 | 0 | 0 | 0 | 4 | K | 2 |  |  |  | ROZPOCET |  |  |  | 0 | 0 | 0 | 0 | 0 | 1 | 0 | 4 | -2054888046
| PP |  | Zalití rostlin vodou plochy záhonů jednotlivě do 20 m2 | [15 empty] | PP | 2
| Online PSC |  | https://podminky.urs.cz/item/CS_URS_2024_01/185804311 | [15 empty] | Online PSC | 2
| VV | voda | stromy*0,01*3 + 382*0,001*3 |  | 1.506 | [13 empty] | VV | 2 | 2 | True | 1 | ROZPOCET
| VV |  | zalití 3x ročně - stromy 100 l vody, keře 10 l vody | [15 empty] | VV | 2 | 1 | True | 0 | ROZPOCET
13 | K | 185851121 | Dovoz vody pro zálivku rostlin za vzdálenost do 1000 m | m3 | 1.506 |  | 0 | CS ÚRS 2024 01 |  |  | základní |  | 0 | 0 | 0 | 0 | 0 | 4 | K | 2 |  |  |  | ROZPOCET |  |  |  | 0 | 0 | 0 | 0 | 0 | 1 | 0 | 4 | -1500623254
| PP |  | Dovoz vody pro zálivku rostlin na vzdálenost do 1000 m | [15 empty] | PP | 2
| Online PSC |  | https://podminky.urs.cz/item/CS_URS_2024_01/185851121 | [15 empty] | Online PSC | 2
| VV |  | voda |  | 1.506 | [13 empty] | VV | 2 | 2 | True | 1 | ROZPOCET
14 | K | 185851129 | Příplatek k dovozu vody pro zálivku rostlin do 1000 m ZKD 1000 m | m3 | 1.506 |  | 0 | CS ÚRS 2024 01 |  |  | základní |  | 0 | 0 | 0 | 0 | 0 | 4 | K | 2 |  |  |  | ROZPOCET |  |  |  | 0 | 0 | 0 | 0 | 0 | 1 | 0 | 4 | -1440069187
| PP |  | Dovoz vody pro zálivku rostlin Příplatek k ceně za každých dalších i započatých 1000 m | [15 empty] | PP | 2
| Online PSC |  | https://podminky.urs.cz/item/CS_URS_2024_01/185851129 | [15 empty] | Online PSC | 2
| VV |  | voda |  | 1.506 | [13 empty] | VV | 2 | 2 | True | 1 | ROZPOCET

## 823-21-12 - SO 801 Lokáln...
[9 empty] | >> skryté sloupce << | [9 empty] | {6f09e0fb-4cd6-45ed-b6f2-9848c93458ea} | [5 empty] | stromy | 12 | 2
[19 empty] | 2 | [5 empty] | stromy25p | 3 | 2
| KRYCÍ LIST SOUPISU PRACÍ | [8 empty] | v --- níže se nacházejí doplnkové a pomocné údaje k sestavám --- v | [8 empty] | False | [5 empty] | trava | 5616 | 2
[25 empty] | voda | 1,506 | 2
Stavba:
Chodeč u Mělníka - polní cesty VC9A, VC9B a LBK 47
Objekt:
823/21-12 - SO 801 Lokální biokoridor LBK 47 - následná péče - 2. rok
| KSO: |  |  |  |  | CC-CZ:
| Místo: |  | Chodeč u Mělníka |  |  | Datum: | 2. 11. 2021
| Zadavatel: |  |  |  |  | IČ:
|  | SPÚ Mělník |  |  |  | DIČ:
| Uchazeč: |  |  |  |  | IČ: | Vyplň údaj
|  | Vyplň údaj |  |  |  | DIČ: | Vyplň údaj
| Projektant: |  |  |  |  | IČ:
|  | NDCon |  |  |  | DIČ:
| Zpracovatel: |  |  |  |  | IČ:
|  | NDCon |  |  |  | DIČ:
Poznámka:
| Cena bez DPH | [5 empty] | 0
|  |  | Základ daně |  |  | Sazba daně | Výše daně
| DPH | základní | 0 |  |  | 21% | 0
|  | snížená | 0 |  |  | 12% | 0
|  | zákl. přenesená | 0 |  |  | 21% | 0
|  | sníž. přenesená | 0 |  |  | 12% | 0
|  | nulová | 0 |  |  | 0% | 0
| Cena s DPH |  |  | v | CZK |  | 0
REKAPITULACE ČLENĚNÍ SOUPISU PRACÍ
Stavba:
Chodeč u Mělníka - polní cesty VC9A, VC9B a LBK 47
Objekt:
823/21-12 - SO 801 Lokální biokoridor LBK 47 - následná péče - 2. rok
Místo: |  |  | Chodeč u Mělníka |  |  | Datum: | 2. 11. 2021
Zadavatel: |  |  | SPÚ Mělník |  |  | Projektant: | NDCon
Uchazeč: |  |  | Vyplň údaj |  |  | Zpracovatel: | NDCon
Kód dílu - Popis | [6 empty] | Cena celkem [CZK]
Náklady stavby celkem | [6 empty] | 0 | [12 empty] | -1
| HSV - Práce a dodávky HSV | [5 empty] | 0
| 1 - Zemní práce | [5 empty] | 0
SOUPIS PRACÍ
Stavba:
Chodeč u Mělníka - polní cesty VC9A, VC9B a LBK 47
Objekt:
823/21-12 - SO 801 Lokální biokoridor LBK 47 - následná péče - 2. rok
Místo: |  |  | Chodeč u Mělníka |  |  | Datum: | 2. 11. 2021
Zadavatel: |  |  | SPÚ Mělník |  |  | Projektant: | NDCon
Uchazeč: |  |  | Vyplň údaj |  |  | Zpracovatel: | NDCon
PČ | Typ | Kód | Popis | MJ | Množství | J.cena [CZK] | Cena celkem [CZK] | Cenová soustava |  |  | DPH | J. Nh [h] | Nh celkem [h] | J. hmotnost [t] | Hmotnost celkem [t] | J. suť [t] | Suť Celkem [t]
Náklady soupisu celkem | [6 empty] | 0 | [5 empty] | 0 |  | 0.42464 |  | 0 |  | D | -1 | [13 empty] | 0
| D | HSV | Práce a dodávky HSV |  |  |  | 0 | [5 empty] | 0 |  | 0.42464 |  | 0 | 1 | D | 0 |  |  |  | ROZPOCET | [9 empty] | 0
| D | 1 | Zemní práce |  |  |  | 0 | [5 empty] | 0 |  | 0.42464 |  | 0 | 1 | D | 1 |  |  |  | ROZPOCET | [9 empty] | 0
1 | K | 111111331 | Odstranění ruderálního porostu přes 500 m2 naložení a odvoz do 20 km v rovině nebo svahu do 1:5 | m2 | 3744 |  | 0 | CS ÚRS 2024 01 |  |  | základní |  | 0 | 0 | 0 | 0 | 0 | 4 | K | 2 |  |  |  | ROZPOCET |  |  |  | 0 | 0 | 0 | 0 | 0 | 1 | 0 | 4 | 2044195481
| PP |  | Odstranění ruderálního porostu z plochy přes 500 m2 v rovině nebo na svahu do 1:5 | [15 empty] | PP | 2
| Online PSC |  | https://podminky.urs.cz/item/CS_URS_2024_01/111111331 | [15 empty] | Online PSC | 2
| VV |  | 1872*2 |  | 3744 | [13 empty] | VV | 2 | 2 | True | 1 | ROZPOCET
| VV |  | plocha LBK * četnost za rok | [15 empty] | VV | 2 | 1 | True | 0 | ROZPOCET
2 | K | 111151131 | Pokosení trávníku lučního pl do 1000 m2 s odvozem do 20 km v rovině a svahu do 1:5 | m2 | 5616 |  | 0 | CS ÚRS 2024 01 |  |  | základní |  | 0 | 0 | 0 | 0 | 0 | 4 | K | 2 |  |  |  | ROZPOCET |  |  |  | 0 | 0 | 0 | 0 | 0 | 1 | 0 | 4 | 77776993
| PP |  | Pokosení trávníku při souvislé ploše do 1000 m2 lučního v rovině nebo svahu do 1:5 | [15 empty] | PP | 2
| Online PSC |  | https://podminky.urs.cz/item/CS_URS_2024_01/111151131 | [15 empty] | Online PSC | 2
| VV | trava | 1872*3 |  | 5616 | [13 empty] | VV | 2 | 2 | True | 1 | ROZPOCET
| VV |  | plocha LBK * četnost za rok | [15 empty] | VV | 2 | 1 | True | 0 | ROZPOCET
3 | K | 184215133 | Ukotvení kmene dřevin v rovině nebo na svahu do 1:5 třemi kůly D do 0,1 m dl přes 2 do 3 m | kus | 3 |  | 0 | CS ÚRS 2024 01 |  |  | základní |  | 0 | 5.8e-05 | 0.000174 | 0 | 0 | 4 | K | 2 |  |  |  | ROZPOCET |  |  |  | 0 | 0 | 0 | 0 | 0 | 1 | 0 | 4 | -1792431798
| PP |  | Ukotvení dřeviny kůly v rovině nebo na svahu do 1:5 třemi kůly, délky přes 2 do 3 m | [15 empty] | PP | 2
| Online PSC |  | https://podminky.urs.cz/item/CS_URS_2024_01/184215133 | [15 empty] | Online PSC | 2
| P |  | Poznámka k položce: případná oprava poškozených kůlů | [15 empty] | P | 2
| VV | stromy | 12 |  | 12 | [13 empty] | VV | 2 | 2 | True | 0 | ROZPOCET
| VV | stromy25p | stromy*0,25 |  | 3 | [13 empty] | VV | 2 | 2 | True | 1 | ROZPOCET
| VV |  | předpoklad 25 % | [15 empty] | VV | 2 | 1 | True | 0 | ROZPOCET
4 | M | 605912550 | kůl vyvazovací dřevěný impregnovaný D 8cm dl 2,5m | kus | 9 |  | 0 | CS ÚRS 2024 01 |  |  | základní |  | 0 | 0.0059 | 0.0531 | 0 | 0 | 8 | M | 2 |  |  |  | ROZPOCET |  |  |  | 0 | 0 | 0 | 0 | 0 | 1 | 0 | 4 | 1151600776
| PP |  | kůl vyvazovací dřevěný impregnovaný D 8cm dl 2,5m | [15 empty] | PP | 2
| VV |  | stromy25p*3 |  | 9 | [13 empty] | VV | 2 | 2 | True | 1 | ROZPOCET
5 | M | 605912550-1 | Vyvazovací příčka, půlkuláč | kus | 9 |  | 0 |  |  |  | základní |  | 0 | 0.00591 | 0.05319 | 0 | 0 | 8 | M | 2 |  |  |  | ROZPOCET |  |  |  | 0 | 0 | 0 | 0 | 0 | 1 | 0 | 4 | -254330996
| PP |  | Vyvazovací příčka, půlkuláč | [15 empty] | PP | 2
| VV |  | stromy25p*3 |  | 9 | [13 empty] | VV | 2 | 2 | True | 1 | ROZPOCET
6 | M | 605912550-2 | Vyvazovací popruh | kus | 9 |  | 0 |  |  |  | základní |  | 0 | 0.00591 | 0.05319 | 0 | 0 | 8 | M | 2 |  |  |  | ROZPOCET |  |  |  | 0 | 0 | 0 | 0 | 0 | 1 | 0 | 4 | 1212815945
| PP |  | Vyvazovací popruh | [15 empty] | PP | 2
| VV |  | stromy25p*3 |  | 9 | [13 empty] | VV | 2 | 2 | True | 1 | ROZPOCET
7 | K | 184806111 | Řez stromů netrnitých průklestem D koruny do 2 m | kus | 12 |  | 0 | CS ÚRS 2024 01 |  |  | základní |  | 0 | 0 | 0 | 0 | 0 | 4 | K | 2 |  |  |  | ROZPOCET |  |  |  | 0 | 0 | 0 | 0 | 0 | 1 | 0 | 4 | 1234287057
| PP |  | Řez stromů, keřů nebo růží průklestem stromů netrnitých, o průměru koruny do 2 m | [15 empty] | PP | 2
| Online PSC |  | https://podminky.urs.cz/item/CS_URS_2024_01/184806111 | [15 empty] | Online PSC | 2
| VV |  | stromy |  | 12 | [13 empty] | VV | 2 | 2 | True | 1 | ROZPOCET
8 | K | 184813121 | Ochrana dřevin před okusem ručně pletivem v rovině a svahu do 1:5 | kus | 12 |  | 0 | CS ÚRS 2024 01 |  |  | základní |  | 0 | 0.0020824 | 0.024989 | 0 | 0 | 4 | K | 2 |  |  |  | ROZPOCET |  |  |  | 0 | 0 | 0 | 0 | 0 | 1 | 0 | 4 | -646719628
| PP |  | Ochrana dřevin před okusem zvěří ručně v rovině nebo ve svahu do 1:5, pletivem, výšky do 2 m | [15 empty] | PP | 2
| Online PSC |  | https://podminky.urs.cz/item/CS_URS_2024_01/184813121 | [15 empty] | Online PSC | 2
| VV |  | stromy |  | 12 | [13 empty] | VV | 2 | 2 | True | 1 | ROZPOCET
9 | K | 184813151 | Odstranění výmladků stromu mechanicky na bázi v do 2 m průměru kmene do 0,2 m | kus | 12 |  | 0 | CS ÚRS 2024 01 |  |  | základní |  | 0 | 0 | 0 | 0 | 0 | 4 | K | 2 |  |  |  | ROZPOCET |  |  |  | 0 | 0 | 0 | 0 | 0 | 1 | 0 | 4 | -747824206
| PP |  | Odstranění výmladků stromu ručně, na bázi, výšky do 2 m, průměru kmene do 0,2 m | [15 empty] | PP | 2
| Online PSC |  | https://podminky.urs.cz/item/CS_URS_2024_01/184813151 | [15 empty] | Online PSC | 2
| VV |  | stromy |  | 12 | [13 empty] | VV | 2 | 2 | True | 1 | ROZPOCET
10 | K | 184911432 | Mulčování rostlin kůrou tl přes 0,1 do 0,15 m ve svahu přes 1:5 do 1:2 | m2 | 12 |  | 0 | CS ÚRS 2024 01 |  |  | základní |  | 0 | 0 | 0 | 0 | 0 | 4 | K | 2 |  |  |  | ROZPOCET |  |  |  | 0 | 0 | 0 | 0 | 0 | 1 | 0 | 4 | -462852437
| PP |  | Mulčování vysazených rostlin mulčovací kůrou, tl. přes 100 do 150 mm na svahu přes 1:5 do 1:2 | [15 empty] | PP | 2
| Online PSC |  | https://podminky.urs.cz/item/CS_URS_2024_01/184911432 | [15 empty] | Online PSC | 2
| VV |  | stromy |  | 12 | [13 empty] | VV | 2 | 2 | True | 1 | ROZPOCET
11 | M | 103911000 | kůra mulčovací VL | m3 | 1.2 |  | 0 | CS ÚRS 2024 01 |  |  | základní |  | 0 | 0.2 | 0.24 | 0 | 0 | 8 | M | 2 |  |  |  | ROZPOCET |  |  |  | 0 | 0 | 0 | 0 | 0 | 1 | 0 | 4 | 113706019
| PP |  | kůra mulčovací VL | [15 empty] | PP | 2
| VV |  | stromy*0,1 |  | 1.2 | [13 empty] | VV | 2 | 2 | True | 1 | ROZPOCET
12 | K | 185803106 | Shrabání pokoseného divokého porostu s odvozem do 20 km | ha | 0.562 |  | 0 | CS ÚRS 2024 01 |  |  | základní |  | 0 | 0 | 0 | 0 | 0 | 4 | K | 2 |  |  |  | ROZPOCET |  |  |  | 0 | 0 | 0 | 0 | 0 | 1 | 0 | 4 | -151731308
| PP |  | Shrabání pokoseného porostu a organických naplavenin s odvozem do 20 km divokého porostu | [15 empty] | PP | 2
| Online PSC |  | https://podminky.urs.cz/item/CS_URS_2024_01/185803106 | [15 empty] | Online PSC | 2
| VV |  | trava/10000 |  | 0.562 | [13 empty] | VV | 2 | 2 | True | 1 | ROZPOCET
13 | K | 185804311 | Zalití rostlin vodou plocha do 20 m2 | m3 | 1.506 |  | 0 | CS ÚRS 2024 01 |  |  | základní |  | 0 | 0 | 0 | 0 | 0 | 4 | K | 2 |  |  |  | ROZPOCET |  |  |  | 0 | 0 | 0 | 0 | 0 | 1 | 0 | 4 | 569717029
| PP |  | Zalití rostlin vodou plochy záhonů jednotlivě do 20 m2 | [15 empty] | PP | 2
| Online PSC |  | https://podminky.urs.cz/item/CS_URS_2024_01/185804311 | [15 empty] | Online PSC | 2
| VV | voda | stromy*0,01*3 + 382*0,001*3 |  | 1.506 | [13 empty] | VV | 2 | 2 | True | 1 | ROZPOCET
| VV |  | zalití 3x ročně - stromy 100 l vody, keře 10 l vody | [15 empty] | VV | 2 | 1 | True | 0 | ROZPOCET
14 | K | 185851121 | Dovoz vody pro zálivku rostlin za vzdálenost do 1000 m | m3 | 1.506 |  | 0 | CS ÚRS 2024 01 |  |  | základní |  | 0 | 0 | 0 | 0 | 0 | 4 | K | 2 |  |  |  | ROZPOCET |  |  |  | 0 | 0 | 0 | 0 | 0 | 1 | 0 | 4 | 2108471949
| PP |  | Dovoz vody pro zálivku rostlin na vzdálenost do 1000 m | [15 empty] | PP | 2
| Online PSC |  | https://podminky.urs.cz/item/CS_URS_2024_01/185851121 | [15 empty] | Online PSC | 2
| VV |  | voda |  | 1.506 | [13 empty] | VV | 2 | 2 | True | 1 | ROZPOCET
15 | K | 185851129 | Příplatek k dovozu vody pro zálivku rostlin do 1000 m ZKD 1000 m | m3 | 1.506 |  | 0 | CS ÚRS 2024 01 |  |  | základní |  | 0 | 0 | 0 | 0 | 0 | 4 | K | 2 |  |  |  | ROZPOCET |  |  |  | 0 | 0 | 0 | 0 | 0 | 1 | 0 | 4 | -980149948
| PP |  | Dovoz vody pro zálivku rostlin Příplatek k ceně za každých dalších i započatých 1000 m | [15 empty] | PP | 2
| Online PSC |  | https://podminky.urs.cz/item/CS_URS_2024_01/185851129 | [15 empty] | Online PSC | 2
| VV |  | voda |  | 1.506 | [13 empty] | VV | 2 | 2 | True | 1 | ROZPOCET

## 823-21-13 - SO 801 Lokáln...
[9 empty] | >> skryté sloupce << | [9 empty] | {582c3d8f-0de6-422b-86a5-67839caebe47} | [5 empty] | stromy | 12 | 2
[19 empty] | 2 | [5 empty] | stromy25p | 3 | 2
| KRYCÍ LIST SOUPISU PRACÍ | [8 empty] | v --- níže se nacházejí doplnkové a pomocné údaje k sestavám --- v | [8 empty] | False | [5 empty] | trava | 5616 | 2
[25 empty] | voda | 1,506 | 2
Stavba:
Chodeč u Mělníka - polní cesty VC9A, VC9B a LBK 47
Objekt:
823/21-13 - SO 801 Lokální biokoridor LBK 47 - následná péče - 3. rok
| KSO: |  |  |  |  | CC-CZ:
| Místo: |  | Chodeč u Mělníka |  |  | Datum: | 2. 11. 2021
| Zadavatel: |  |  |  |  | IČ:
|  | SPÚ Mělník |  |  |  | DIČ:
| Uchazeč: |  |  |  |  | IČ: | Vyplň údaj
|  | Vyplň údaj |  |  |  | DIČ: | Vyplň údaj
| Projektant: |  |  |  |  | IČ:
|  | NDCon |  |  |  | DIČ:
| Zpracovatel: |  |  |  |  | IČ:
|  | NDCon |  |  |  | DIČ:
Poznámka:
| Cena bez DPH | [5 empty] | 0
|  |  | Základ daně |  |  | Sazba daně | Výše daně
| DPH | základní | 0 |  |  | 21% | 0
|  | snížená | 0 |  |  | 12% | 0
|  | zákl. přenesená | 0 |  |  | 21% | 0
|  | sníž. přenesená | 0 |  |  | 12% | 0
|  | nulová | 0 |  |  | 0% | 0
| Cena s DPH |  |  | v | CZK |  | 0
REKAPITULACE ČLENĚNÍ SOUPISU PRACÍ
Stavba:
Chodeč u Mělníka - polní cesty VC9A, VC9B a LBK 47
Objekt:
823/21-13 - SO 801 Lokální biokoridor LBK 47 - následná péče - 3. rok
Místo: |  |  | Chodeč u Mělníka |  |  | Datum: | 2. 11. 2021
Zadavatel: |  |  | SPÚ Mělník |  |  | Projektant: | NDCon
Uchazeč: |  |  | Vyplň údaj |  |  | Zpracovatel: | NDCon
Kód dílu - Popis | [6 empty] | Cena celkem [CZK]
Náklady stavby celkem | [6 empty] | 0 | [12 empty] | -1
| HSV - Práce a dodávky HSV | [5 empty] | 0
| 1 - Zemní práce | [5 empty] | 0
SOUPIS PRACÍ
Stavba:
Chodeč u Mělníka - polní cesty VC9A, VC9B a LBK 47
Objekt:
823/21-13 - SO 801 Lokální biokoridor LBK 47 - následná péče - 3. rok
Místo: |  |  | Chodeč u Mělníka |  |  | Datum: | 2. 11. 2021
Zadavatel: |  |  | SPÚ Mělník |  |  | Projektant: | NDCon
Uchazeč: |  |  | Vyplň údaj |  |  | Zpracovatel: | NDCon
PČ | Typ | Kód | Popis | MJ | Množství | J.cena [CZK] | Cena celkem [CZK] | Cenová soustava |  |  | DPH | J. Nh [h] | Nh celkem [h] | J. hmotnost [t] | Hmotnost celkem [t] | J. suť [t] | Suť Celkem [t]
Náklady soupisu celkem | [6 empty] | 0 | [5 empty] | 0 |  | 0.42464 |  | 0 |  | D | -1 | [13 empty] | 0
| D | HSV | Práce a dodávky HSV |  |  |  | 0 | [5 empty] | 0 |  | 0.42464 |  | 0 | 1 | D | 0 |  |  |  | ROZPOCET | [9 empty] | 0
| D | 1 | Zemní práce |  |  |  | 0 | [5 empty] | 0 |  | 0.42464 |  | 0 | 1 | D | 1 |  |  |  | ROZPOCET | [9 empty] | 0
1 | K | 111111331 | Odstranění ruderálního porostu přes 500 m2 naložení a odvoz do 20 km v rovině nebo svahu do 1:5 | m2 | 3744 |  | 0 | CS ÚRS 2024 01 |  |  | základní |  | 0 | 0 | 0 | 0 | 0 | 4 | K | 2 |  |  |  | ROZPOCET |  |  |  | 0 | 0 | 0 | 0 | 0 | 1 | 0 | 4 | -926208418
| PP |  | Odstranění ruderálního porostu z plochy přes 500 m2 v rovině nebo na svahu do 1:5 | [15 empty] | PP | 2
| Online PSC |  | https://podminky.urs.cz/item/CS_URS_2024_01/111111331 | [15 empty] | Online PSC | 2
| VV |  | 1872*2 |  | 3744 | [13 empty] | VV | 2 | 2 | True | 1 | ROZPOCET
| VV |  | plocha LBK * četnost za rok | [15 empty] | VV | 2 | 1 | True | 0 | ROZPOCET
2 | K | 111151131 | Pokosení trávníku lučního pl do 1000 m2 s odvozem do 20 km v rovině a svahu do 1:5 | m2 | 5616 |  | 0 | CS ÚRS 2024 01 |  |  | základní |  | 0 | 0 | 0 | 0 | 0 | 4 | K | 2 |  |  |  | ROZPOCET |  |  |  | 0 | 0 | 0 | 0 | 0 | 1 | 0 | 4 | 2082154528
| PP |  | Pokosení trávníku při souvislé ploše do 1000 m2 lučního v rovině nebo svahu do 1:5 | [15 empty] | PP | 2
| Online PSC |  | https://podminky.urs.cz/item/CS_URS_2024_01/111151131 | [15 empty] | Online PSC | 2
| VV | trava | 1872*3 |  | 5616 | [13 empty] | VV | 2 | 2 | True | 1 | ROZPOCET
| VV |  | plocha LBK * četnost za rok | [15 empty] | VV | 2 | 1 | True | 0 | ROZPOCET
3 | K | 184215133 | Ukotvení kmene dřevin v rovině nebo na svahu do 1:5 třemi kůly D do 0,1 m dl přes 2 do 3 m | kus | 3 |  | 0 | CS ÚRS 2024 01 |  |  | základní |  | 0 | 5.8e-05 | 0.000174 | 0 | 0 | 4 | K | 2 |  |  |  | ROZPOCET |  |  |  | 0 | 0 | 0 | 0 | 0 | 1 | 0 | 4 | 880154852
| PP |  | Ukotvení dřeviny kůly v rovině nebo na svahu do 1:5 třemi kůly, délky přes 2 do 3 m | [15 empty] | PP | 2
| Online PSC |  | https://podminky.urs.cz/item/CS_URS_2024_01/184215133 | [15 empty] | Online PSC | 2
| P |  | Poznámka k položce: případná oprava poškozených kůlů | [15 empty] | P | 2
| VV | stromy | 12 |  | 12 | [13 empty] | VV | 2 | 2 | True | 0 | ROZPOCET
| VV | stromy25p | stromy*0,25 |  | 3 | [13 empty] | VV | 2 | 2 | True | 1 | ROZPOCET
| VV |  | předpoklad 25 % | [15 empty] | VV | 2 | 1 | True | 0 | ROZPOCET
4 | M | 605912550 | kůl vyvazovací dřevěný impregnovaný D 8cm dl 2,5m | kus | 9 |  | 0 | CS ÚRS 2024 01 |  |  | základní |  | 0 | 0.0059 | 0.0531 | 0 | 0 | 8 | M | 2 |  |  |  | ROZPOCET |  |  |  | 0 | 0 | 0 | 0 | 0 | 1 | 0 | 4 | -716665025
| PP |  | kůl vyvazovací dřevěný impregnovaný D 8cm dl 2,5m | [15 empty] | PP | 2
| VV |  | stromy25p*3 |  | 9 | [13 empty] | VV | 2 | 2 | True | 1 | ROZPOCET
5 | M | 605912550-1 | Vyvazovací příčka, půlkuláč | kus | 9 |  | 0 |  |  |  | základní |  | 0 | 0.00591 | 0.05319 | 0 | 0 | 8 | M | 2 |  |  |  | ROZPOCET |  |  |  | 0 | 0 | 0 | 0 | 0 | 1 | 0 | 4 | 139857815
| PP |  | Vyvazovací příčka, půlkuláč | [15 empty] | PP | 2
| VV |  | stromy25p*3 |  | 9 | [13 empty] | VV | 2 | 2 | True | 1 | ROZPOCET
6 | M | 605912550-2 | Vyvazovací popruh | kus | 9 |  | 0 |  |  |  | základní |  | 0 | 0.00591 | 0.05319 | 0 | 0 | 8 | M | 2 |  |  |  | ROZPOCET |  |  |  | 0 | 0 | 0 | 0 | 0 | 1 | 0 | 4 | -802545180
| PP |  | Vyvazovací popruh | [15 empty] | PP | 2
| VV |  | stromy25p*3 |  | 9 | [13 empty] | VV | 2 | 2 | True | 1 | ROZPOCET
7 | K | 184806111 | Řez stromů netrnitých průklestem D koruny do 2 m | kus | 12 |  | 0 | CS ÚRS 2024 01 |  |  | základní |  | 0 | 0 | 0 | 0 | 0 | 4 | K | 2 |  |  |  | ROZPOCET |  |  |  | 0 | 0 | 0 | 0 | 0 | 1 | 0 | 4 | 255807530
| PP |  | Řez stromů, keřů nebo růží průklestem stromů netrnitých, o průměru koruny do 2 m | [15 empty] | PP | 2
| Online PSC |  | https://podminky.urs.cz/item/CS_URS_2024_01/184806111 | [15 empty] | Online PSC | 2
| VV |  | stromy |  | 12 | [13 empty] | VV | 2 | 2 | True | 1 | ROZPOCET
8 | K | 184813121 | Ochrana dřevin před okusem ručně pletivem v rovině a svahu do 1:5 | kus | 12 |  | 0 | CS ÚRS 2024 01 |  |  | základní |  | 0 | 0.0020824 | 0.024989 | 0 | 0 | 4 | K | 2 |  |  |  | ROZPOCET |  |  |  | 0 | 0 | 0 | 0 | 0 | 1 | 0 | 4 | 496220117
| PP |  | Ochrana dřevin před okusem zvěří ručně v rovině nebo ve svahu do 1:5, pletivem, výšky do 2 m | [15 empty] | PP | 2
| Online PSC |  | https://podminky.urs.cz/item/CS_URS_2024_01/184813121 | [15 empty] | Online PSC | 2
| VV |  | stromy |  | 12 | [13 empty] | VV | 2 | 2 | True | 1 | ROZPOCET
9 | K | 184813151 | Odstranění výmladků stromu mechanicky na bázi v do 2 m průměru kmene do 0,2 m | kus | 12 |  | 0 | CS ÚRS 2024 01 |  |  | základní |  | 0 | 0 | 0 | 0 | 0 | 4 | K | 2 |  |  |  | ROZPOCET |  |  |  | 0 | 0 | 0 | 0 | 0 | 1 | 0 | 4 | -92368248
| PP |  | Odstranění výmladků stromu ručně, na bázi, výšky do 2 m, průměru kmene do 0,2 m | [15 empty] | PP | 2
| Online PSC |  | https://podminky.urs.cz/item/CS_URS_2024_01/184813151 | [15 empty] | Online PSC | 2
| VV |  | stromy |  | 12 | [13 empty] | VV | 2 | 2 | True | 1 | ROZPOCET
10 | K | 184911432 | Mulčování rostlin kůrou tl přes 0,1 do 0,15 m ve svahu přes 1:5 do 1:2 | m2 | 12 |  | 0 | CS ÚRS 2024 01 |  |  | základní |  | 0 | 0 | 0 | 0 | 0 | 4 | K | 2 |  |  |  | ROZPOCET |  |  |  | 0 | 0 | 0 | 0 | 0 | 1 | 0 | 4 | -1302441263
| PP |  | Mulčování vysazených rostlin mulčovací kůrou, tl. přes 100 do 150 mm na svahu přes 1:5 do 1:2 | [15 empty] | PP | 2
| Online PSC |  | https://podminky.urs.cz/item/CS_URS_2024_01/184911432 | [15 empty] | Online PSC | 2
| VV |  | stromy |  | 12 | [13 empty] | VV | 2 | 2 | True | 1 | ROZPOCET
11 | M | 103911000 | kůra mulčovací VL | m3 | 1.2 |  | 0 | CS ÚRS 2024 01 |  |  | základní |  | 0 | 0.2 | 0.24 | 0 | 0 | 8 | M | 2 |  |  |  | ROZPOCET |  |  |  | 0 | 0 | 0 | 0 | 0 | 1 | 0 | 4 | -384697938
| PP |  | kůra mulčovací VL | [15 empty] | PP | 2
| VV |  | stromy*0,1 |  | 1.2 | [13 empty] | VV | 2 | 2 | True | 1 | ROZPOCET
12 | K | 185803106 | Shrabání pokoseného divokého porostu s odvozem do 20 km | ha | 0.562 |  | 0 | CS ÚRS 2024 01 |  |  | základní |  | 0 | 0 | 0 | 0 | 0 | 4 | K | 2 |  |  |  | ROZPOCET |  |  |  | 0 | 0 | 0 | 0 | 0 | 1 | 0 | 4 | -260296980
| PP |  | Shrabání pokoseného porostu a organických naplavenin s odvozem do 20 km divokého porostu | [15 empty] | PP | 2
| Online PSC |  | https://podminky.urs.cz/item/CS_URS_2024_01/185803106 | [15 empty] | Online PSC | 2
| VV |  | trava/10000 |  | 0.562 | [13 empty] | VV | 2 | 2 | True | 1 | ROZPOCET
13 | K | 185804311 | Zalití rostlin vodou plocha do 20 m2 | m3 | 1.506 |  | 0 | CS ÚRS 2024 01 |  |  | základní |  | 0 | 0 | 0 | 0 | 0 | 4 | K | 2 |  |  |  | ROZPOCET |  |  |  | 0 | 0 | 0 | 0 | 0 | 1 | 0 | 4 | -878944304
| PP |  | Zalití rostlin vodou plochy záhonů jednotlivě do 20 m2 | [15 empty] | PP | 2
| Online PSC |  | https://podminky.urs.cz/item/CS_URS_2024_01/185804311 | [15 empty] | Online PSC | 2
| VV | voda | stromy*0,01*3 + 382*0,001*3 |  | 1.506 | [13 empty] | VV | 2 | 2 | True | 1 | ROZPOCET
| VV |  | zalití 3x ročně - stromy 100 l vody, keře 10 l vody | [15 empty] | VV | 2 | 1 | True | 0 | ROZPOCET
14 | K | 185851121 | Dovoz vody pro zálivku rostlin za vzdálenost do 1000 m | m3 | 1.506 |  | 0 | CS ÚRS 2024 01 |  |  | základní |  | 0 | 0 | 0 | 0 | 0 | 4 | K | 2 |  |  |  | ROZPOCET |  |  |  | 0 | 0 | 0 | 0 | 0 | 1 | 0 | 4 | -264591885
| PP |  | Dovoz vody pro zálivku rostlin na vzdálenost do 1000 m | [15 empty] | PP | 2
| Online PSC |  | https://podminky.urs.cz/item/CS_URS_2024_01/185851121 | [15 empty] | Online PSC | 2
| VV |  | voda |  | 1.506 | [13 empty] | VV | 2 | 2 | True | 1 | ROZPOCET
15 | K | 185851129 | Příplatek k dovozu vody pro zálivku rostlin do 1000 m ZKD 1000 m | m3 | 1.506 |  | 0 | CS ÚRS 2024 01 |  |  | základní |  | 0 | 0 | 0 | 0 | 0 | 4 | K | 2 |  |  |  | ROZPOCET |  |  |  | 0 | 0 | 0 | 0 | 0 | 1 | 0 | 4 | 1453873276
| PP |  | Dovoz vody pro zálivku rostlin Příplatek k ceně za každých dalších i započatých 1000 m | [15 empty] | PP | 2
| Online PSC |  | https://podminky.urs.cz/item/CS_URS_2024_01/185851129 | [15 empty] | Online PSC | 2
| VV |  | voda |  | 1.506 | [13 empty] | VV | 2 | 2 | True | 1 | ROZPOCET

## Seznam figur
SEZNAM FIGUR
Kód: | 823/21
Stavba: | Chodeč u Mělníka - polní cesty VC9A, VC9B a LBK 47
Datum: | 2. 11. 2021
Kód | Popis | MJ | Výměra
823/21-1 | SO 101 Polní cesta VC9A
acp |  |  | 1066.8
acp | vozovka*1,05 |  | 1066.8
Použití figury:
565155121 | Asfaltový beton vrstva podkladní ACP 16 (obalované kamenivo OKS) tl 70 mm š přes 3 m | m2 | 1066.8
564851111 | Podklad ze štěrkodrtě ŠD plochy přes 100 m2 tl 150 mm | m2 | 1134.9
57321111R | Postřik živičný infiltrační z asfaltu v množství 0,70 kg/m2 | m2 | 1066.8
938909311 | Čištění vozovek metením strojně podkladu nebo krytu betonového nebo živičného | m2 | 1066.8
drenaz |  |  | 208
drenaz | 208 |  | 208
Použití figury:
212751104 | Trativod z drenážních trubek flexibilních PVC-U SN 4 perforace 360° včetně lože otevřený výkop DN 100 pro meliorace | m | 208
132151102 | Hloubení rýh nezapažených š do 800 mm v hornině třídy těžitelnosti I skupiny 1 a 2 objem do 50 m3 strojně | m3 | 33.28
nasyp |  |  | 125
nasyp | 125 |  | 125
Použití figury:
171151103 | Uložení sypaniny z hornin soudržných do násypů zhutněných strojně | m3 | 125
AG.R-1 | Likvidace výkopku dle platné legislativy | m3 | 716.68
obrubník |  |  | 73
obrubník | 73 |  | 73
Použití figury:
916131213 | Osazení silničního obrubníku betonového stojatého s boční opěrou do lože z betonu prostého | m | 73
59217031 | obrubník silniční betonový 1000x150x250mm | m | 73
odk_sanace |  |  | 612.85
odk_sanace | plan*0,5 |  | 612.85
Použití figury:
122251105 | Odkopávky a prokopávky nezapažené v hornině třídy těžitelnosti I skupiny 3 objem do 1000 m3 strojně | m3 | 612.85
99722182R | Likvidace vybouraných hmot a sutí z prostého betonu dle platné legislativy, včetně předložení dokladu o likvidaci | t | 919.275
odkopavky |  |  | 853.4
odkopavky | 853,4 |  | 853.4
Použití figury:
122252205 | Odkopávky a prokopávky nezapažené pro silnice a dálnice v hornině třídy těžitelnosti I objem do 1000 m3 strojně | m3 | 853.4
AG.R-1 | Likvidace výkopku dle platné legislativy | m3 | 716.68
plan | plocha zemní pláně | m2 | 1225.7
plan | podklad + 227*2*0,2 |  | 1225.7
Použití figury:
564861111 | Podklad ze štěrkodrtě ŠD plochy přes 100 m2 tl 200 mm | m2 | 1225.7
122251105 | Odkopávky a prokopávky nezapažené v hornině třídy těžitelnosti I skupiny 3 objem do 1000 m3 strojně | m3 | 612.85
181152302 | Úprava pláně pro silnice a dálnice v zářezech se zhutněním | m2 | 1225.7
564871111 | Podklad ze štěrkodrtě ŠD plochy přes 100 m2 tl 250 mm | m2 | 2451.4
919726202 | Geotextilie pro vyztužení, separaci a filtraci tkaná z PP podélná pevnost v tahu přes 15 do 50 kN/m | m2 | 1470.84
podklad | plocha podkladní vrstvy | m2 | 1134.9
podklad | acp + 227*2*0,15 |  | 1134.9
Použití figury:
564851111 | Podklad ze štěrkodrtě ŠD plochy přes 100 m2 tl 150 mm | m2 | 1134.9
564861111 | Podklad ze štěrkodrtě ŠD plochy přes 100 m2 tl 200 mm | m2 | 1225.7
938909111 | Čištění vozovek metením strojně podkladu nebo krytu štěrkového | m2 | 1134.9
ryha800 |  |  | 33.28
ryha800 | drenaz*0,16 |  | 33.28
Použití figury:
132151102 | Hloubení rýh nezapažených š do 800 mm v hornině třídy těžitelnosti I skupiny 1 a 2 objem do 50 m3 strojně | m3 | 33.28
AG.R-1 | Likvidace výkopku dle platné legislativy | m3 | 716.68
trava | plocha zatravnění | m2 | 606
trava | 606 |  | 606
Použití figury:
181451122 | Založení lučního trávníku výsevem pl přes 1000 m2 ve svahu přes 1:5 do 1:2 | m2 | 606
005724400 | osivo směs travní hřištní | kg | 30.3
vozovka | plocha vozovky | m2 | 1016
vozovka | 227*4+108 |  | 1016
Použití figury:
577134111 | Asfaltový beton vrstva obrusná ACO 11+ (ABS) tř. I tl 40 mm š do 3 m z nemodifikovaného asfaltu | m2 | 1016
565155121 | Asfaltový beton vrstva podkladní ACP 16 (obalované kamenivo OKS) tl 70 mm š přes 3 m | m2 | 1066.8
573211108 | Postřik živičný spojovací z asfaltu v množství 0,40 kg/m2 | m2 | 1016
zasyp |  |  | 45
zasyp | 45 |  | 45
Použití figury:
174151101 | Zásyp jam, šachet rýh nebo kolem objektů sypaninou se zhutněním | m3 | 45
AG.R-1 | Likvidace výkopku dle platné legislativy | m3 | 716.68
823/21-2 | SO 800 Doprovodná zeleň k cestě VC9A
kere |  | kus | 42
kere | 42 |  | 42
Použití figury:
184102211 | Výsadba keře bez balu v do 1 m do jamky se zalitím v rovině a svahu do 1:5 | kus | 42
183105114 | Hloubení jamek bez výměny půdy zeminy skupiny 1 až 4 obj přes 0,05 do 0,125 m3 ve svahu přes 1:2 do 1:1 | kus | 42
184816111 | Hnojení sazenic průmyslovými hnojivy do 0,25 kg k jedné sazenici | kus | 53
18491142R | Mulčování výsadbových jamek senem nebo slámou tl. do 0,1 m v rovině a svahu do 1:5 | kus | 53
185804311 | Zalití rostlin vodou plocha do 20 m2 | m3 | 0.152
2519115R | mykorhizní přípravek | kg | 2.925
stromy |  |  | 11
stromy | 4+2+1+1+3 |  | 11
Použití figury:
183101221 | Jamky pro výsadbu s výměnou 50 % půdy zeminy skupiny 1 až 4 obj přes 0,4 do 1 m3 v rovině a svahu do 1:5 | kus | 11
184102114 | Výsadba dřeviny s balem D přes 0,4 do 0,5 m do jamky se zalitím v rovině a svahu do 1:5 | kus | 11
184215133 | Ukotvení kmene dřevin v rovině nebo na svahu do 1:5 třemi kůly D do 0,1 m dl přes 2 do 3 m | kus | 11
184813121 | Ochrana dřevin před okusem ručně pletivem v rovině a svahu do 1:5 | kus | 11
184816111 | Hnojení sazenic průmyslovými hnojivy do 0,25 kg k jedné sazenici | kus | 53
18491142R | Mulčování výsadbových jamek senem nebo slámou tl. do 0,1 m v rovině a svahu do 1:5 | kus | 53
184911432 | Mulčování rostlin kůrou tl přes 0,1 do 0,15 m ve svahu přes 1:5 do 1:2 | m2 | 11
185804311 | Zalití rostlin vodou plocha do 20 m2 | m3 | 0.152
103211000 | zahradní substrát pro výsadbu VL | m3 | 6.6
103911000 | kůra mulčovací VL | m3 | 1.65
2519115R | mykorhizní přípravek | kg | 2.925
605912550 | kůl vyvazovací dřevěný impregnovaný D 8cm dl 2,5m | kus | 33
605912550-1 | Vyvazovací příčka, půlkuláč | kus | 33
605912550-2 | Vyvazovací popruh | kus | 33
voda |  |  | 0.152
voda | stromy*0,01+kere*0,001 |  | 0.152
Použití figury:
185804311 | Zalití rostlin vodou plocha do 20 m2 | m3 | 0.152
185851121 | Dovoz vody pro zálivku rostlin za vzdálenost do 1000 m | m3 | 0.152
185851129 | Příplatek k dovozu vody pro zálivku rostlin do 1000 m ZKD 1000 m | m3 | 0.304
823/21-3 | SO 800 Doprovodná zeleň k cestě VC9A - následná péče - 1. rok
stromy |  |  | 11
stromy | 11 |  | 11
Použití figury:
184215133 | Ukotvení kmene dřevin v rovině nebo na svahu do 1:5 třemi kůly D do 0,1 m dl přes 2 do 3 m | kus | 3
184806111 | Řez stromů netrnitých průklestem D koruny do 2 m | kus | 11
184813121 | Ochrana dřevin před okusem ručně pletivem v rovině a svahu do 1:5 | kus | 11
184813151 | Odstranění výmladků stromu mechanicky na bázi v do 2 m průměru kmene do 0,2 m | kus | 11
184911432 | Mulčování rostlin kůrou tl přes 0,1 do 0,15 m ve svahu přes 1:5 do 1:2 | m2 | 11
185804311 | Zalití rostlin vodou plocha do 20 m2 | m3 | 0.456
103911000 | kůra mulčovací VL | m3 | 1.1
stromy25p |  |  | 3
stromy25p | 3 |  | 3
Použití figury:
184215133 | Ukotvení kmene dřevin v rovině nebo na svahu do 1:5 třemi kůly D do 0,1 m dl přes 2 do 3 m | kus | 3
605912550 | kůl vyvazovací dřevěný impregnovaný D 8cm dl 2,5m | kus | 9
605912550-1 | Vyvazovací příčka, půlkuláč | kus | 9
605912550-2 | Vyvazovací popruh | kus | 9
trava |  |  | 920
trava | 460*2 |  | 920
Použití figury:
111151131 | Pokosení trávníku lučního pl do 1000 m2 s odvozem do 20 km v rovině a svahu do 1:5 | m2 | 920
185803106 | Shrabání pokoseného divokého porostu s odvozem do 20 km | ha | 0.092
voda |  |  | 0.456
voda | stromy*0,01*3 + 42*0,001*3 |  | 0.456
Použití figury:
185804311 | Zalití rostlin vodou plocha do 20 m2 | m3 | 0.456
185851121 | Dovoz vody pro zálivku rostlin za vzdálenost do 1000 m | m3 | 0.456
185851129 | Příplatek k dovozu vody pro zálivku rostlin do 1000 m ZKD 1000 m | m3 | 0.456
823/21-4 | SO 800 Doprovodná zeleň k cestě VC9A - následná péče - 2. rok
stromy |  |  | 11
stromy | 11 |  | 11
Použití figury:
184215133 | Ukotvení kmene dřevin v rovině nebo na svahu do 1:5 třemi kůly D do 0,1 m dl přes 2 do 3 m | kus | 3
184806111 | Řez stromů netrnitých průklestem D koruny do 2 m | kus | 11
184813121 | Ochrana dřevin před okusem ručně pletivem v rovině a svahu do 1:5 | kus | 11
184813151 | Odstranění výmladků stromu mechanicky na bázi v do 2 m průměru kmene do 0,2 m | kus | 11
184911432 | Mulčování rostlin kůrou tl přes 0,1 do 0,15 m ve svahu přes 1:5 do 1:2 | m2 | 11
185804311 | Zalití rostlin vodou plocha do 20 m2 | m3 | 0.456
103911000 | kůra mulčovací VL | m3 | 1.1
stromy25p |  |  | 3
stromy25p | 3 |  | 3
Použití figury:
184215133 | Ukotvení kmene dřevin v rovině nebo na svahu do 1:5 třemi kůly D do 0,1 m dl přes 2 do 3 m | kus | 3
605912550 | kůl vyvazovací dřevěný impregnovaný D 8cm dl 2,5m | kus | 9
605912550-1 | Vyvazovací příčka, půlkuláč | kus | 9
605912550-2 | Vyvazovací popruh | kus | 9
trava |  |  | 1380
trava | 460*3 |  | 1380
Použití figury:
111151131 | Pokosení trávníku lučního pl do 1000 m2 s odvozem do 20 km v rovině a svahu do 1:5 | m2 | 1380
185803106 | Shrabání pokoseného divokého porostu s odvozem do 20 km | ha | 0.138
voda |  |  | 0.456
voda | stromy*0,01*3 + 42*0,001*3 |  | 0.456
Použití figury:
185804311 | Zalití rostlin vodou plocha do 20 m2 | m3 | 0.456
185851121 | Dovoz vody pro zálivku rostlin za vzdálenost do 1000 m | m3 | 0.456
185851129 | Příplatek k dovozu vody pro zálivku rostlin do 1000 m ZKD 1000 m | m3 | 0.456
823/21-5 | SO 800 Doprovodná zeleň k cestě VC9A - následná péče - 3. rok
stromy |  |  | 11
stromy | 11 |  | 11
Použití figury:
184215133 | Ukotvení kmene dřevin v rovině nebo na svahu do 1:5 třemi kůly D do 0,1 m dl přes 2 do 3 m | kus | 3
184806111 | Řez stromů netrnitých průklestem D koruny do 2 m | kus | 11
184813121 | Ochrana dřevin před okusem ručně pletivem v rovině a svahu do 1:5 | kus | 11
184813151 | Odstranění výmladků stromu mechanicky na bázi v do 2 m průměru kmene do 0,2 m | kus | 11
184911432 | Mulčování rostlin kůrou tl přes 0,1 do 0,15 m ve svahu přes 1:5 do 1:2 | m2 | 11
185804311 | Zalití rostlin vodou plocha do 20 m2 | m3 | 0.456
103911000 | kůra mulčovací VL | m3 | 1.1
stromy25p |  |  | 3
stromy25p | 3 |  | 3
Použití figury:
184215133 | Ukotvení kmene dřevin v rovině nebo na svahu do 1:5 třemi kůly D do 0,1 m dl přes 2 do 3 m | kus | 3
605912550 | kůl vyvazovací dřevěný impregnovaný D 8cm dl 2,5m | kus | 9
605912550-1 | Vyvazovací příčka, půlkuláč | kus | 9
605912550-2 | Vyvazovací popruh | kus | 9
trava |  |  | 1380
trava | 460*3 |  | 1380
Použití figury:
111151131 | Pokosení trávníku lučního pl do 1000 m2 s odvozem do 20 km v rovině a svahu do 1:5 | m2 | 1380
185803106 | Shrabání pokoseného divokého porostu s odvozem do 20 km | ha | 0.138
voda |  |  | 0.456
voda | stromy*0,01*3 + 42*0,001*3 |  | 0.456
Použití figury:
185804311 | Zalití rostlin vodou plocha do 20 m2 | m3 | 0.456
185851121 | Dovoz vody pro zálivku rostlin za vzdálenost do 1000 m | m3 | 0.456
185851129 | Příplatek k dovozu vody pro zálivku rostlin do 1000 m ZKD 1000 m | m3 | 0.456
823/21-6 | SO 102 Polní cesta VC9B
acp |  |  | 580.65
acp | vozovka*1,05 |  | 580.65
Použití figury:
565155121 | Asfaltový beton vrstva podkladní ACP 16 (obalované kamenivo OKS) tl 70 mm š přes 3 m | m2 | 580.65
564851111 | Podklad ze štěrkodrtě ŠD plochy přes 100 m2 tl 150 mm | m2 | 620.232
57321111R | Postřik živičný infiltrační z asfaltu v množství 0,70 kg/m2 | m2 | 580.65
938909311 | Čištění vozovek metením strojně podkladu nebo krytu betonového nebo živičného | m2 | 580.65
asf_zalivka | asfaltová zálivka | m | 17.75
asf_zalivka | 17,75 |  | 17.75
Použití figury:
919735112 | Řezání stávajícího živičného krytu hl přes 50 do 100 mm | m | 17.75
919112213 | Řezání spár pro vytvoření komůrky š 10 mm hl 25 mm pro těsnící zálivku v živičném krytu | m | 17.75
919122112 | Těsnění spár zálivkou za tepla pro komůrky š 10 mm hl 25 mm s těsnicím profilem | m | 17.75
drenaz |  |  | 142.5
drenaz | 142,5 |  | 142.5
Použití figury:
212751104 | Trativod z drenážních trubek flexibilních PVC-U SN 4 perforace 360° včetně lože otevřený výkop DN 100 pro meliorace | m | 142.5
132151102 | Hloubení rýh nezapažených š do 800 mm v hornině třídy těžitelnosti I skupiny 1 a 2 objem do 50 m3 strojně | m3 | 25.65
nasyp | objem zeminy do násypů | m3 | 360.26
nasyp | 360,26 |  | 360.26
odkopávky | objem odkopávek | m3 | 176.4
odkopávky | 176,4 |  | 176.4
Použití figury:
122252206 | Odkopávky a prokopávky nezapažené pro silnice a dálnice v hornině třídy těžitelnosti I objem do 5000 m3 strojně | m3 | 176.4
AG.R-1 | Likvidace výkopku dle platné legislativy | m3 | 176.4
odkopávky_sanace | objem odkopávek pro případnou sanaci | m3 | 392.132
odkopávky_sanace | sanace*0,3 |  | 392.132
ornice | objem snímané ornice | m3 | 765
ornice | 765 |  | 765
Použití figury:
121151124 | Sejmutí ornice plochy přes 500 m2 tl vrstvy přes 200 do 250 mm strojně | m2 | 765
AG.R-2 | Likvidace ornice dle platné legislativy | m3 | 153
plan | plocha zemní pláně | m2 | 673.008
plan | podklad + 131,94*2*0,2 |  | 673.008
Použití figury:
564861111 | Podklad ze štěrkodrtě ŠD plochy přes 100 m2 tl 200 mm | m2 | 673.008
181152302 | Úprava pláně pro silnice a dálnice v zářezech se zhutněním | m2 | 673.008
561081111 | Zřízení podkladu ze zeminy upravené vápnem, cementem, směsnými pojivy tl přes 450 do 500 mm pl do 1000 m2 | m2 | 673.008
58591002 | pojivo hydraulické pro stabilizaci zeminy 50% vápna | t | 11.589
podklad | plocha podkladní vrstvy | m2 | 620.232
podklad | acp + 131,94*2*0,15 |  | 620.232
Použití figury:
564851111 | Podklad ze štěrkodrtě ŠD plochy přes 100 m2 tl 150 mm | m2 | 620.232
564861111 | Podklad ze štěrkodrtě ŠD plochy přes 100 m2 tl 200 mm | m2 | 673.008
938909111 | Čištění vozovek metením strojně podkladu nebo krytu štěrkového | m2 | 620.232
rýha_chráničky |  |  | 21
rýha_chráničky | 13,5+7,5 |  | 21
ryha2000 | objem výkopu rýh š do 2 m | m3 | 68.174
ryha2000 | 0,8*1,1*77,47 |  | 68.174
trava | plocha zatravnění | m2 | 140
trava | 140 |  | 140
Použití figury:
181451122 | Založení lučního trávníku výsevem pl přes 1000 m2 ve svahu přes 1:5 do 1:2 | m2 | 140
005724400 | osivo směs travní hřištní | kg | 7
vozovka | plocha vozovky | m2 | 553
vozovka | 131,94*4+25,24 |  | 553
Použití figury:
577134111 | Asfaltový beton vrstva obrusná ACO 11+ (ABS) tř. I tl 40 mm š do 3 m z nemodifikovaného asfaltu | m2 | 553
565155121 | Asfaltový beton vrstva podkladní ACP 16 (obalované kamenivo OKS) tl 70 mm š přes 3 m | m2 | 580.65
573211108 | Postřik živičný spojovací z asfaltu v množství 0,40 kg/m2 | m2 | 553
823/21-7 | SO 301 Odvodnění VC9A (část obec)
obsyp |  |  | 2.104
obsyp | 4,95*0,425 |  | 2.104
Použití figury:
175111101 | Obsypání potrubí ručně sypaninou bez prohození, uloženou do 3 m | m3 | 2.104
58337331 | štěrkopísek frakce 0/22 | t | 4.208
potrubi |  |  | 18.65
potrubi | 18,65 |  | 18.65
Použití figury:
871370430 | Montáž kanalizačního potrubí korugovaného SN 16 z polypropylenu DN 300 | m | 18.65
132251101 | Hloubení rýh nezapažených š do 800 mm v hornině třídy těžitelnosti I skupiny 3 objem do 20 m3 strojně | m3 | 16.412
359901211 | Monitoring stoky jakékoli výšky na nové kanalizaci | m | 18.65
899722113 | Krytí potrubí z plastů výstražnou fólií z PVC přes 25 do 34cm | m | 18.65
28617278 | trubka kanalizační PP korugovaná DN 300x6000mm SN16 | m | 18.65
ryha800 |  |  | 16.412
ryha800 | potrubi*0,8*1,1 |  | 16.412
Použití figury:
132251101 | Hloubení rýh nezapažených š do 800 mm v hornině třídy těžitelnosti I skupiny 3 objem do 20 m3 strojně | m3 | 16.412
129001101 | Příplatek za ztížení odkopávky nebo prokopávky v blízkosti inženýrských sítí | m3 | 16.412
174151101 | Zásyp jam, šachet rýh nebo kolem objektů sypaninou se zhutněním | m3 | 16.412
AG.R-1 | Likvidace výkopku dle platné legislativy | m3 | 16.412
vozovka |  |  | 70
vozovka | 70 |  | 70
Použití figury:
113107443 | Odstranění podkladu živičných tl přes 100 do 150 mm při překopech strojně pl do 15 m2 | m2 | 70
577134111 | Asfaltový beton vrstva obrusná ACO 11+ (ABS) tř. I tl 40 mm š do 3 m z nemodifikovaného asfaltu | m2 | 70
823/21-8 | SO 302 Odvodnění VC9A (část SPÚ)
geotextilie |  |  | 477
geotextilie | 106*4,5 |  | 477
Použití figury:
211971122 | Zřízení opláštění žeber nebo trativodů geotextilií v rýze nebo zářezu přes 1:2 š přes 2,5 m | m2 | 477
69311081 | geotextilie netkaná separační, ochranná, filtrační, drenážní PES 300g/m2 | m2 | 477
loze |  |  | 2.68
loze | potrubi*0,8*0,1 |  | 2.68
Použití figury:
451573111 | Lože pod potrubí otevřený výkop ze štěrkopísku | m3 | 2.68
174151101 | Zásyp jam, šachet rýh nebo kolem objektů sypaninou se zhutněním | m3 | 9.882
obsyp |  |  | 14.238
obsyp | potrubi*0,425 |  | 14.238
Použití figury:
175111101 | Obsypání potrubí ručně sypaninou bez prohození, uloženou do 3 m | m3 | 14.238
174151101 | Zásyp jam, šachet rýh nebo kolem objektů sypaninou se zhutněním | m3 | 9.882
58337331 | štěrkopísek frakce 0/22 | t | 28.476
potrubi |  |  | 33.5
potrubi | 33,5 |  | 33.5
Použití figury:
871370430 | Montáž kanalizačního potrubí korugovaného SN 16 z polypropylenu DN 300 | m | 33.5
132251103 | Hloubení rýh nezapažených š do 800 mm v hornině třídy těžitelnosti I skupiny 3 objem do 100 m3 strojně | m3 | 92.52
175111101 | Obsypání potrubí ručně sypaninou bez prohození, uloženou do 3 m | m3 | 14.238
359901211 | Monitoring stoky jakékoli výšky na nové kanalizaci | m | 33.5
451573111 | Lože pod potrubí otevřený výkop ze štěrkopísku | m3 | 2.68
899722113 | Krytí potrubí z plastů výstražnou fólií z PVC přes 25 do 34cm | m | 33.5
28617278 | trubka kanalizační PP korugovaná DN 300x6000mm SN16 | m | 33.5
potrubi_1 |  |  | 18.65
ryha800 |  |  | 92.52
vsak | 106*0,62 |  | 65.72
| vsakovací rýha = délka * plocha v řezu |  | 0
| potrubi*0,8*1 |  | 26.8
ryha800 | Součet |  | 92.52
Použití figury:
132251103 | Hloubení rýh nezapažených š do 800 mm v hornině třídy těžitelnosti I skupiny 3 objem do 100 m3 strojně | m3 | 92.52
174151101 | Zásyp jam, šachet rýh nebo kolem objektů sypaninou se zhutněním | m3 | 9.882
AG.R-1 | Likvidace výkopku dle platné legislativy | m3 | 82.638
vsak |  |  | 65.72
vsak | 106*0,62 |  | 65.72
Použití figury:
132251103 | Hloubení rýh nezapažených š do 800 mm v hornině třídy těžitelnosti I skupiny 3 objem do 100 m3 strojně | m3 | 92.52
174151101 | Zásyp jam, šachet rýh nebo kolem objektů sypaninou se zhutněním | m3 | 9.882
211571121 | Výplň odvodňovacích žeber nebo trativodů kamenivem drobným těženým | m3 | 65.72
zasyp |  |  | 9.882
zasyp | ryha800-vsak-loze-obsyp |  | 9.882
Použití figury:
174151101 | Zásyp jam, šachet rýh nebo kolem objektů sypaninou se zhutněním | m3 | 9.882
AG.R-1 | Likvidace výkopku dle platné legislativy | m3 | 82.638
žlaby |  |  | 10.5
žlaby | 3*3,5 |  | 10.5
Použití figury:
935113111 | Osazení odvodňovacího polymerbetonového žlabu s krycím roštem šířky do 200 mm | m | 10.5
5922701R | žlab odvodňovací polymerbetonový se spádem dna 0,5% 1000x130x175/180mm | m | 10.5
823/21-9 | SO 303 Odvodnění VC9B
geotextilie |  |  | 28.48
geotextilie | 3,2*8+2*0,8*0,6*3 |  | 28.48
Použití figury:
211971122 | Zřízení opláštění žeber nebo trativodů geotextilií v rýze nebo zářezu přes 1:2 š přes 2,5 m | m2 | 28.48
69311081 | geotextilie netkaná separační, ochranná, filtrační, drenážní PES 300g/m2 | m2 | 33.735
ryhy800 |  |  | 28.8
ryhy800 | 8*0,8*1,5*3 |  | 28.8
Použití figury:
132151102 | Hloubení rýh nezapažených š do 800 mm v hornině třídy těžitelnosti I skupiny 1 a 2 objem do 50 m3 strojně | m3 | 28.8
AG.R-1 | Likvidace výkopku dle platné legislativy | m3 | 13.44
zasyp |  |  | 15.36
zasyp | 0,8*0,8*8*3 |  | 15.36
Použití figury:
174151101 | Zásyp jam, šachet rýh nebo kolem objektů sypaninou se zhutněním | m3 | 15.36
AG.R-1 | Likvidace výkopku dle platné legislativy | m3 | 13.44
823/21-10 | SO 801 Lokální biokoridor LBK 47
kere |  | kus | 382
kere | 27+33+158+30+89+19+20+6 |  | 382
Použití figury:
184102211 | Výsadba keře bez balu v do 1 m do jamky se zalitím v rovině a svahu do 1:5 | kus | 382
183105114 | Hloubení jamek bez výměny půdy zeminy skupiny 1 až 4 obj přes 0,05 do 0,125 m3 ve svahu přes 1:2 do 1:1 | kus | 382
184816111 | Hnojení sazenic průmyslovými hnojivy do 0,25 kg k jedné sazenici | kus | 394
18491142R | Mulčování výsadbových jamek senem nebo slámou tl. do 0,1 m v rovině a svahu do 1:5 | kus | 394
185804311 | Zalití rostlin vodou plocha do 20 m2 | m3 | 0.502
2519115R | mykorhizní přípravek | kg | 20
stromy |  |  | 12
stromy | 1+2+2+5+2 |  | 12
Použití figury:
183101221 | Jamky pro výsadbu s výměnou 50 % půdy zeminy skupiny 1 až 4 obj přes 0,4 do 1 m3 v rovině a svahu do 1:5 | kus | 12
184102114 | Výsadba dřeviny s balem D přes 0,4 do 0,5 m do jamky se zalitím v rovině a svahu do 1:5 | kus | 12
184215133 | Ukotvení kmene dřevin v rovině nebo na svahu do 1:5 třemi kůly D do 0,1 m dl přes 2 do 3 m | kus | 12
184813121 | Ochrana dřevin před okusem ručně pletivem v rovině a svahu do 1:5 | kus | 12
184816111 | Hnojení sazenic průmyslovými hnojivy do 0,25 kg k jedné sazenici | kus | 394
18491142R | Mulčování výsadbových jamek senem nebo slámou tl. do 0,1 m v rovině a svahu do 1:5 | kus | 394
184911432 | Mulčování rostlin kůrou tl přes 0,1 do 0,15 m ve svahu přes 1:5 do 1:2 | m2 | 12
185804311 | Zalití rostlin vodou plocha do 20 m2 | m3 | 0.502
103211000 | zahradní substrát pro výsadbu VL | m3 | 7.2
103911000 | kůra mulčovací VL | m3 | 1.8
2519115R | mykorhizní přípravek | kg | 20
605912550 | kůl vyvazovací dřevěný impregnovaný D 8cm dl 2,5m | kus | 36
605912550-1 | Vyvazovací příčka, půlkuláč | kus | 36
605912550-2 | Vyvazovací popruh | kus | 36
travnik | travnik Mašovice LBK | m2 | 1872
travnik | 1872 |  | 1872
Použití figury:
181451311 | Založení trávníku strojně v jedné operaci v rovině nebo na svahu do 1:5 | m2 | 1872
183403151 | Obdělání půdy smykováním v rovině a svahu do 1:5 | m2 | 1872
183403152 | Obdělání půdy vláčením v rovině a svahu do 1:5 | m2 | 1872
183403161 | Obdělání půdy válením v rovině a svahu do 1:5 | m2 | 1872
183551013 | Úprava půdy podmítkou ploch do 5 ha sklonu do 5° | ha | 0.187
00572472 | osivo směs travní krajinná-rovinná | kg | 0.936
voda |  |  | 0.502
voda | stromy*0,01+kere*0,001 |  | 0.502
Použití figury:
185804311 | Zalití rostlin vodou plocha do 20 m2 | m3 | 0.502
185851121 | Dovoz vody pro zálivku rostlin za vzdálenost do 1000 m | m3 | 0.502
185851129 | Příplatek k dovozu vody pro zálivku rostlin do 1000 m ZKD 1000 m | m3 | 1.004
823/21-11 | SO 801 Lokální biokoridor LBK 47 - následná péče - 1. rok
stromy |  |  | 12
stromy | 12 |  | 12
Použití figury:
184215133 | Ukotvení kmene dřevin v rovině nebo na svahu do 1:5 třemi kůly D do 0,1 m dl přes 2 do 3 m | kus | 3
184806111 | Řez stromů netrnitých průklestem D koruny do 2 m | kus | 12
184813121 | Ochrana dřevin před okusem ručně pletivem v rovině a svahu do 1:5 | kus | 12
184813151 | Odstranění výmladků stromu mechanicky na bázi v do 2 m průměru kmene do 0,2 m | kus | 12
184911432 | Mulčování rostlin kůrou tl přes 0,1 do 0,15 m ve svahu přes 1:5 do 1:2 | m2 | 12
185804311 | Zalití rostlin vodou plocha do 20 m2 | m3 | 1.506
103911000 | kůra mulčovací VL | m3 | 1.2
stromy25p |  |  | 3
stromy25p | stromy*0,25 |  | 3
Použití figury:
184215133 | Ukotvení kmene dřevin v rovině nebo na svahu do 1:5 třemi kůly D do 0,1 m dl přes 2 do 3 m | kus | 3
605912550 | kůl vyvazovací dřevěný impregnovaný D 8cm dl 2,5m | kus | 9
605912550-1 | Vyvazovací příčka, půlkuláč | kus | 9
605912550-2 | Vyvazovací popruh | kus | 9
trava |  |  | 3744
trava | 1872*2 |  | 3744
Použití figury:
111151131 | Pokosení trávníku lučního pl do 1000 m2 s odvozem do 20 km v rovině a svahu do 1:5 | m2 | 3744
185803106 | Shrabání pokoseného divokého porostu s odvozem do 20 km | ha | 0.374
voda |  |  | 1.506
voda | stromy*0,01*3 + 382*0,001*3 |  | 1.506
Použití figury:
185804311 | Zalití rostlin vodou plocha do 20 m2 | m3 | 1.506
185851121 | Dovoz vody pro zálivku rostlin za vzdálenost do 1000 m | m3 | 1.506
185851129 | Příplatek k dovozu vody pro zálivku rostlin do 1000 m ZKD 1000 m | m3 | 1.506
823/21-12 | SO 801 Lokální biokoridor LBK 47 - následná péče - 2. rok
stromy |  |  | 12
stromy | 12 |  | 12
Použití figury:
184215133 | Ukotvení kmene dřevin v rovině nebo na svahu do 1:5 třemi kůly D do 0,1 m dl přes 2 do 3 m | kus | 3
184806111 | Řez stromů netrnitých průklestem D koruny do 2 m | kus | 12
184813121 | Ochrana dřevin před okusem ručně pletivem v rovině a svahu do 1:5 | kus | 12
184813151 | Odstranění výmladků stromu mechanicky na bázi v do 2 m průměru kmene do 0,2 m | kus | 12
184911432 | Mulčování rostlin kůrou tl přes 0,1 do 0,15 m ve svahu přes 1:5 do 1:2 | m2 | 12
185804311 | Zalití rostlin vodou plocha do 20 m2 | m3 | 1.506
103911000 | kůra mulčovací VL | m3 | 1.2
stromy25p |  |  | 3
stromy25p | stromy*0,25 |  | 3
Použití figury:
184215133 | Ukotvení kmene dřevin v rovině nebo na svahu do 1:5 třemi kůly D do 0,1 m dl přes 2 do 3 m | kus | 3
605912550 | kůl vyvazovací dřevěný impregnovaný D 8cm dl 2,5m | kus | 9
605912550-1 | Vyvazovací příčka, půlkuláč | kus | 9
605912550-2 | Vyvazovací popruh | kus | 9
trava |  |  | 5616
trava | 1872*3 |  | 5616
Použití figury:
111151131 | Pokosení trávníku lučního pl do 1000 m2 s odvozem do 20 km v rovině a svahu do 1:5 | m2 | 5616
185803106 | Shrabání pokoseného divokého porostu s odvozem do 20 km | ha | 0.562
voda |  |  | 1.506
voda | stromy*0,01*3 + 382*0,001*3 |  | 1.506
Použití figury:
185804311 | Zalití rostlin vodou plocha do 20 m2 | m3 | 1.506
185851121 | Dovoz vody pro zálivku rostlin za vzdálenost do 1000 m | m3 | 1.506
185851129 | Příplatek k dovozu vody pro zálivku rostlin do 1000 m ZKD 1000 m | m3 | 1.506
823/21-13 | SO 801 Lokální biokoridor LBK 47 - následná péče - 3. rok
stromy |  |  | 12
stromy | 12 |  | 12
Použití figury:
184215133 | Ukotvení kmene dřevin v rovině nebo na svahu do 1:5 třemi kůly D do 0,1 m dl přes 2 do 3 m | kus | 3
184806111 | Řez stromů netrnitých průklestem D koruny do 2 m | kus | 12
184813121 | Ochrana dřevin před okusem ručně pletivem v rovině a svahu do 1:5 | kus | 12
184813151 | Odstranění výmladků stromu mechanicky na bázi v do 2 m průměru kmene do 0,2 m | kus | 12
184911432 | Mulčování rostlin kůrou tl přes 0,1 do 0,15 m ve svahu přes 1:5 do 1:2 | m2 | 12
185804311 | Zalití rostlin vodou plocha do 20 m2 | m3 | 1.506
103911000 | kůra mulčovací VL | m3 | 1.2
stromy25p |  |  | 3
stromy25p | stromy*0,25 |  | 3
Použití figury:
184215133 | Ukotvení kmene dřevin v rovině nebo na svahu do 1:5 třemi kůly D do 0,1 m dl přes 2 do 3 m | kus | 3
605912550 | kůl vyvazovací dřevěný impregnovaný D 8cm dl 2,5m | kus | 9
605912550-1 | Vyvazovací příčka, půlkuláč | kus | 9
605912550-2 | Vyvazovací popruh | kus | 9
trava |  |  | 5616
trava | 1872*3 |  | 5616
Použití figury:
111151131 | Pokosení trávníku lučního pl do 1000 m2 s odvozem do 20 km v rovině a svahu do 1:5 | m2 | 5616
185803106 | Shrabání pokoseného divokého porostu s odvozem do 20 km | ha | 0.562
voda |  |  | 1.506
voda | stromy*0,01*3 + 382*0,001*3 |  | 1.506
Použití figury:
185804311 | Zalití rostlin vodou plocha do 20 m2 | m3 | 1.506
185851121 | Dovoz vody pro zálivku rostlin za vzdálenost do 1000 m | m3 | 1.506
185851129 | Příplatek k dovozu vody pro zálivku rostlin do 1000 m ZKD 1000 m | m3 | 1.506

## Pokyny pro vyplnění
Struktura údajů, formát souboru a metodika pro zpracování
Struktura
Soubor je složen ze záložky Rekapitulace stavby a záložek s názvem soupisu prací pro jednotlivé objekty ve formátu XLSX. Každá ze záložek přitom obsahuje
ještě samostatné sestavy vymezené orámovaním a nadpisem sestavy.
Rekapitulace stavby obsahuje sestavu Rekapitulace stavby a Rekapitulace objektů stavby a soupisů prací.
V sestavě Rekapitulace stavby jsou uvedeny informace identifikující předmět veřejné zakázky na stavební práce, KSO, CC-CZ, CZ-CPV, CZ-CPA a rekapitulaci
celkové nabídkové ceny uchazeče.
Termínem "uchazeč" (resp. zhotovitel) se myslí "účastník zadávacího řízení" ve smyslu zákona o zadávání veřejných zakázek.
V sestavě Rekapitulace objektů stavby a soupisů prací je uvedena rekapitulace stavebních objektů, inženýrských objektů, provozních souborů,
vedlejších a ostatních nákladů a ostatních nákladů s rekapitulací nabídkové ceny za jednotlivé soupisy prací. Na základě údaje Typ je možné
identifikovat, zda se jedná o objekt nebo soupis prací pro daný objekt:
|  | STA | Stavební objekt pozemní
|  | ING | Stavební objekt inženýrský
|  | PRO | Provozní soubor
|  | VON | Vedlejší a ostatní náklady
|  | OST | Ostatní
|  | Soupis | Soupis prací pro daný typ objektu
Soupis prací pro jednotlivé objekty obsahuje sestavy Krycí list soupisu prací, Rekapitulace členění soupisu prací, Soupis prací. Za soupis prací může být považován
i objekt stavby v případě, že neobsahuje podřízenou zakázku.
Krycí list soupisu obsahuje rekapitulaci informací o předmětu veřejné zakázky ze sestavy Rekapitulace stavby, informaci o zařazení objektu do KSO,
CC-CZ, CZ-CPV, CZ-CPA a rekapitulaci celkové nabídkové ceny uchazeče za aktuální soupis prací.
Rekapitulace členění soupisu prací obsahuje rekapitulaci soupisu prací ve všech úrovních členění soupisu tak, jak byla tato členění použita (např.
stavební díly, funkční díly, případně jiné členění) s rekapitulací nabídkové ceny.
Soupis prací obsahuje položky veškerých stavebních nebo montážních prací, dodávek materiálů a služeb nezbytných pro zhotovení stavebního objektu,
inženýrského objektu, provozního souboru, vedlejších a ostatních nákladů.
Pro položky soupisu prací se zobrazují následující informace:
|  | PČ |  | Pořadové číslo položky v aktuálním soupisu
|  | TYP |  | Typ položky: K - konstrukce, M - materiál, PP - plný popis, PSC - poznámka k souboru cen, P - poznámka k položce, VV - výkaz výměr, FIG - rozpad figur
|  | Kód |  | Kód položky
|  | Popis |  | Zkrácený popis položky
|  | MJ |  | Měrná jednotka položky
|  | Množství |  | Množství v měrné jednotce
|  | J.cena |  | Jednotková cena položky. Zadaní může obsahovat namísto J.ceny sloupce J.materiál a J.montáž, jejichž součet definuje
J.cenu položky.
|  | Cena celkem |  | Celková cena položky daná jako součin množství a j.ceny
|  | Cenová soustava |  | Příslušnost položky do cenové soustavy
Ke každé položce soupisu prací se na samostatných řádcích může zobrazovat:
Plný popis položky
Poznámka k souboru cen a poznámka zadavatele
Výkaz výměr
Pokud je k řádku výkazu výměr evidovaný údaj ve sloupci Kód, jedná se o definovaný odkaz, na který se může odvolávat výkaz výměr z jiné položky.
Metodika pro zpracování
Jednotlivé sestavy jsou v souboru provázány. Editovatelné pole jsou zvýrazněny žlutým podbarvením, ostatní pole neslouží k editaci a nesmí být jakkoliv
modifikovány.
Uchazeč je pro podání nabídky povinen vyplnit žlutě podbarvená pole:
Pole Uchazeč v sestavě Rekapitulace stavby - zde uchazeč vyplní svůj název (název subjektu)
Pole IČ a DIČ v sestavě Rekapitulace stavby - zde uchazeč vyplní svoje IČ a DIČ
Datum v sestavě Rekapitulace stavby - zde uchazeč vyplní datum vytvoření nabídky
J.cena = jednotková cena v sestavě Soupis prací o maximálním počtu desetinných míst uvedených v poli
- pokud sestavy soupisů prací obsahují pole J.cena, měla by být všechna tato pole vyplněna nenulovými
Poznámka - nepovinný údaj pro položku soupisu
V případě, že sestavy soupisů prací neobsahují pole J.cena, potom ve všech soupisech prací obsahují pole:
- J.materiál - jednotková cena materiálu
- J.montáž - jednotková cena montáže
Uchazeč v tomto případě by měl vyplnit všechna pole J.materiál a pole J.montáž nenulovými kladnými číslicemi. V případech, kdy položka
neobsahuje žádný materiál je přípustné, aby pole J.materiál bylo vyplněno nulou. V případech, kdy položka neobsahuje žádnou montáž je přípustné,
aby pole J.montáž bylo vyplněno nulou. Obě pole - J.materiál, J.Montáž u jedné položky by však neměly být vyplněny nulou.
Rekapitulace stavby
Název |  |  | Povinný |  | Popis | Typ | Max. počet
atributu |  |  | (A/N) |  |  |  | znaků
Kód |  |  | A |  | Kód stavby | String | 20
Stavba |  |  | A |  | Název stavby | String | 120
Místo |  |  | N |  | Místo stavby | String | 50
Datum |  |  | A |  | Datum vykonaného exportu | Date
KSO |  |  | N |  | Klasifikace stavebního objektu | String | 15
CC-CZ |  |  | N |  | Klasifikace stavbeních děl | String | 15
CZ-CPV |  |  | N |  | Společný slovník pro veřejné zakázky | String | 20
CZ-CPA |  |  | N |  | Klasifikace produkce podle činností | String | 20
Zadavatel |  |  | N |  | Zadavatel zadaní | String | 50
IČ |  |  | N |  | IČ zadavatele zadaní | String | 20
DIČ |  |  | N |  | DIČ zadavatele zadaní | String | 20
Uchazeč |  |  | N |  | Uchazeč veřejné zakázky | String | 50
Projektant |  |  | N |  | Projektant | String | 50
Poznámka |  |  | N |  | Poznámka k zadání | String | 255
Sazba DPH |  |  | A |  | Rekapitulace sazeb DPH u položek soupisů | eGSazbaDph
Základna DPH |  |  | A |  | Základna DPH určena součtem celkové ceny z položek soupisů | Double
Hodnota DPH |  |  | A |  | Hodnota DPH | Double
Cena bez DPH |  |  | A |  | Celková cena bez DPH za celou stavbu. Sčítává se ze všech listů. | Double
Cena s DPH |  |  | A |  | Celková cena s DPH za celou stavbu | Double
Rekapitulace objektů stavby a soupisů prací
Název |  |  | Povinný |  | Popis | Typ | Max. počet
atributu |  |  | (A/N) |  |  |  | znaků
Kód |  |  | A |  | Přebírá se z Rekapitulace stavby | String | 20
Stavba |  |  | A |  | Přebírá se z Rekapitulace stavby | String | 120
Místo |  |  | N |  | Přebírá se z Rekapitulace stavby | String | 50
Datum |  |  | A |  | Přebírá se z Rekapitulace stavby | Date
Zadavatel |  |  | N |  | Přebírá se z Rekapitulace stavby | String | 50
Projektant |  |  | N |  | Přebírá se z Rekapitulace stavby | String | 50
Uchazeč |  |  | N |  | Přebírá se z Rekapitulace stavby | String | 50
Kód |  |  | A |  | Kód objektu | String | 20
Objektu, Soupis prací |  |  | A |  | Název objektu | String | 120
Cena bez DPH |  |  | A |  | Cena bez DPH za daný objekt | Double
Cena s DPH |  |  | A |  | Cena spolu s DPH za daný objekt | Double
Typ |  |  | A |  | Typ zakázky | eGTypZakazky
Krycí list soupisu
Název |  |  | Povinný |  | Popis | Typ | Max. počet
atributu |  |  | (A/N) |  |  |  | znaků
Stavba |  |  | A |  | Přebírá se z Rekapitulace stavby | String | 120
Objekt |  |  | A |  | Kód a název objektu | String | 20 + 120
Soupis |  |  | A |  | Kód a název soupisu | String | 20 + 120
KSO |  |  | N |  | Klasifikace stavebního objektu | String | 15
CC-CZ |  |  | N |  | Klasifikace stavbeních děl | String | 15
CZ-CPV |  |  | N |  | Společný slovník pro veřejné zakázky | String | 20
CZ-CPA |  |  | N |  | Klasifikace produkce podle činností | String | 20
Místo |  |  | N |  | Přebírá se z Rekapitulace stavby | String | 50
Zadavatel |  |  | N |  | Přebírá se z Rekapitulace stavby | String | 50
Uchazeč |  |  | N |  | Přebírá se z Rekapitulace stavby | String | 50
Projektant |  |  | N |  | Přebírá se z Rekapitulace stavby | String | 50
Poznámka |  |  | N |  | Poznámka k soupisu prací | String | 255
Sazba DPH |  |  | A |  | Rekapitulace sazeb DPH na položkách aktuálního soupisu | eGSazbaDph
Základna DPH |  |  | A |  | Základna DPH určena součtem celkové ceny z položek aktuálního soupisu | Double
Hodnota DPH |  |  | A |  | Hodnota DPH | Double
Cena bez DPH |  |  | A |  | Cena bez DPH za daný soupis | Double
Cena s DPH |  |  | A |  | Cena s DPH za daný soupis | Double
Rekapitulace členění soupisu prací
Název |  |  | Povinný |  | Popis | Typ | Max. počet
atributu |  |  | (A/N) |  |  |  | znaků
Stavba |  |  | A |  | Přebírá se z Rekapitulace stavby | String | 120
Objekt |  |  | A |  | Kód a název objektu, přebírá se z Krycího listu soupisu | String | 20 + 120
Soupis |  |  | A |  | Kód a název objektu, přebírá se z Krycího listu soupisu | String | 20 + 120
Místo |  |  | N |  | Přebírá se z Rekapitulace stavby | String | 50
Datum |  |  | A |  | Přebírá se z Rekapitulace stavby | Date
Zadavatel |  |  | N |  | Přebírá se z Rekapitulace stavby | String | 50
Projektant |  |  | N |  | Přebírá se z Rekapitulace stavby | String | 50
Uchazeč |  |  | N |  | Přebírá se z Rekapitulace stavby | String | 50
Kód dílu - Popis |  |  | A |  | Kód a název dílu ze soupisu | String | 20 + 100
Cena celkem |  |  | A |  | Cena celkem za díl ze soupisu | Double
Soupis prací
Název |  |  | Povinný |  | Popis | Typ | Max. počet
atributu |  |  | (A/N) |  |  |  | znaků
Stavba |  |  | A |  | Přebírá se z Rekapitulace stavby | String | 120
Objekt |  |  | A |  | Kód a název objektu | String | 20 + 120
Soupis |  |  | A |  | Přebírá se z Krycího listu soupisu | String | 20 + 120
Místo |  |  | N |  | Přebírá se z Krycího listu soupisu | String | 50
Datum |  |  | A |  | Přebírá se z Krycího listu soupisu | Date
Zadavatel |  |  | N |  | Přebírá se z Krycího listu soupisu | String | 50
Projektant |  |  | N |  | Přebírá se z Krycího listu soupisu | String | 50
Uchazeč |  |  | N |  | Přebírá se z Krycího listu soupisu | String | 50
PČ |  |  | A |  | Pořadové číslo položky soupisu | Long
Typ |  |  | A |  | Typ položky soupisu | eGTypPolozky | 1
Kód |  |  | A |  | Kód položky ze soupisu | String | 20
Popis |  |  | A |  | Popis položky ze soupisu | String | 255
MJ |  |  | A |  | Měrná jednotka položky | String | 10
Množství |  |  | A |  | Množství položky soupisu | Double
J.Cena |  |  | A |  | Jednotková cena položky | Double
Cena celkem |  |  | A |  | Cena celkem vyčíslena jako J.Cena * Množství | Double
Cenová soustava |  |  | N |  | Zařazení položky do cenové soustavy | String | 50
p |  |  | N |  | Poznámka položky ze soupisu | Memo
psc |  |  | N |  | Poznámka k souboru cen ze soupisu | Memo
pp |  |  | N |  | Plný popis položky ze soupisu | Memo
vv |  |  | N |  | Výkaz výměr (figura, výraz, výměra) ze soupisu | Text,Text,Double | 20, 150
fig |  |  | N |  | Rozpad figur | Text,Text,Double | 20, 150
DPH |  |  | A |  | Sazba DPH pro položku | eGSazbaDPH
Hmotnost |  |  | A |  | Hmotnost položky ze soupisu | Double
Suť |  |  | A |  | Suť položky ze soupisu | Double
Nh |  |  | N |  | Normohodiny položky ze soupisu | Double
Datová věta
Typ věty |  |  | Hodnota |  | Význam
eGSazbaDPH |  |  | základní |  | Základní sazba DPH
|  |  | snížená |  | Snížená sazba DPH
|  |  | nulová |  | Nulová sazba DPH
|  |  | zákl. přenesená |  | Základní sazba DPH přenesená
|  |  | sníž. přenesená |  | Snížená sazba DPH přenesená
eGTypZakazky |  |  | STA |  | Stavební objekt
|  |  | PRO |  | Provozní soubor
|  |  | ING |  | Inženýrský objekt
|  |  | VON |  | Vedlejší a ostatní náklady
|  |  | OST |  | Ostatní náklady
eGTypPolozky |  |  | 1 |  | Položka typu HSV
|  |  | 2 |  | Položka typu PSV
|  |  | 3 |  | Položka typu M
|  |  | 4 |  | Položka typu OST