## Rekapitulace stavby
Export Komplet | [24 empty] | VZ | 2.0 | ZAMOK |  |  |  |  | False | False | {7a2bd141-119d-4d9b-8610-8b352d81e6d0}
[31 empty] | 0,01 | 21
[31 empty] | 0,01 | 12
|  | REKAPITULACE STAVBY | [15 empty] | v --- níže se nacházejí doplnkové a pomocné údaje k sestavám --- v | [11 empty] | Návod na vyplnění | 0,001
|  | Kód: |  |  |  |  | 24-022 | [22 empty] | Měnit lze pouze buňky se žlutým podbarvením! 1) v Rekapitulaci stavby vyplňte údaje o Uchazeči (přenesou se do ostatních sestav i v jiných listech) 2) na vybraných listech vyplňte v sestavě Soupis prací ceny u položek | 0,01
|  | Stavba: |  |  |  |  | Obnova větrolamu IP6 v k.ú. Blatnička - následná péče | [23 empty] | 0,01
|  | KSO: | [11 empty] | CC-CZ: | [16 empty] | 0,01
|  | Místo: |  |  |  |  | Blatnička | [6 empty] | Datum: |  | 5. 2. 2024 | [14 empty] | 0,01
0,01
|  | Zadavatel: | [11 empty] | IČ: |  | 01312774 | [14 empty] | 0,01
|  |  | ČŘ-Státní pozemkový úřad | [10 empty] | DIČ: |  | CZ01312774 | [14 empty] | 0,01
0,01
|  | Uchazeč: | [11 empty] | IČ: |  | Vyplň údaj | [14 empty] | 0,01
|  |  | Vyplň údaj | [10 empty] | DIČ: |  | Vyplň údaj | [14 empty] | 0,01
False
|  | Projektant: | [11 empty] | IČ: | [16 empty] | False
|  |  | Ing. Jaroslav Krejčí | [10 empty] | DIČ: | [16 empty] | True
0,01
|  | Zpracovatel: | [11 empty] | IČ: | [16 empty] | 0,01
[14 empty] | DIČ: | [16 empty] | False
Poznámka:
Soupis prací je sestaven s využitím Cenové soustavy ÚRS. Položky, které pochází z této cenové soustavy, jsou ve sloupci 'Cenová soustava' označeny popisem 'CS ÚRS' a úrovní příslušného kalendářního pololetí. Veškeré další informace vymezující popis a podmínky použití těchto položek z Cenové soustavy, které nejsou uvedeny přímo v soupisu prací, jsou neomezeně dálkově k dispozici na webu podminky.urs.cz.
|  | Cena bez DPH | [11 empty] | 0
[8 empty] | Sazba daně |  | Základ daně |  |  |  | Výše daně
|  | DPH |  | základní |  |  |  | 21% |  | 0 |  |  |  | 0
|  |  |  | snížená |  |  |  | 12% |  | 0 |  |  |  | 0
|  |  |  | zákl. přenesená |  |  |  | 21% |  | 0 |  |  |  | 0
|  |  |  | sníž. přenesená |  |  |  | 12% |  | 0 |  |  |  | 0
|  |  |  | nulová |  |  |  | 0% |  | 0 |  |  |  | 0
|  | Cena s DPH | [6 empty] | v |  | CZK |  |  | 0
REKAPITULACE OBJEKTŮ STAVBY A SOUPISŮ PRACÍ
| Kód: | [6 empty] | 24-022
| Stavba: | [6 empty] | Obnova větrolamu IP6 v k.ú. Blatnička - následná péče
| Místo: | [6 empty] | Blatnička |  |  |  |  | Datum: |  | 5. 2. 2024
| Zadavatel: | [6 empty] | ČŘ-Státní pozemkový úřad |  |  |  |  | Projektant: |  | Ing. Jaroslav Krejčí |  |  | Informatívní údaje z listů zakázek
| Uchazeč: | [11 empty] | Zpracovatel:
| Kód |  |  |  | Popis | [6 empty] | Cena bez DPH [CZK] |  |  |  | Cena s DPH [CZK] | Typ | z toho Ostat. náklady [CZK] | DPH [CZK] | Normohodiny [h] | DPH základní [CZK] | DPH snížená [CZK] | DPH základní přenesená [CZK] | DPH snížená přenesená [CZK] | Základna DPH základní | Základna DPH snížená | Základna DPH zákl. přenesená | Základna DPH sníž. přenesená | Základna DPH nulová
| Náklady stavby celkem | [10 empty] | 0 |  |  |  | 0 |  | 0 | 0 | 0 | 0 | 0 | 0 | 0 | 0 | 0 | 0 | 0 | 0 |  | D | 0 | ###NOIMPORT### | IMPORT | {7a2bd141-119d-4d9b-8610-8b352d81e6d0} | {00000000-0000-0000-0000-000000000000}
/ |  | 2.2 |  |  |  | Obnova větrolamu IP6 v k.ú. Blatnička - následná péče 1. rok | [5 empty] | 0 |  |  |  | 0 | STA | 0 | 0 | 0 | 0 | 0 | 0 | 0 | 0 | 0 | 0 | 0 | 0 |  |  | 1 |  | IMPORT | {af3ded1b-29bb-4bf6-8f22-e94cc29e9be1} | {7a2bd141-119d-4d9b-8610-8b352d81e6d0} | 2
/ |  | 2.3 |  |  |  | Obnova větrolamu IP6 v k.ú. Blatnička - následná péče 2. rok | [5 empty] | 0 |  |  |  | 0 | STA | 0 | 0 | 0 | 0 | 0 | 0 | 0 | 0 | 0 | 0 | 0 | 0 |  |  | 1 |  | IMPORT | {9cfdbc5d-8709-4c7f-a7dd-800e6bfa6075} | {7a2bd141-119d-4d9b-8610-8b352d81e6d0} | 2
/ |  | 2.4 |  |  |  | Obnova větrolamu IP6 v k.ú. Blatnička - následná péče 3. rok | [5 empty] | 0 |  |  |  | 0 | STA | 0 | 0 | 0 | 0 | 0 | 0 | 0 | 0 | 0 | 0 | 0 | 0 |  |  | 1 |  | IMPORT | {f6994c98-ff14-4a67-8475-e1770017c80e} | {7a2bd141-119d-4d9b-8610-8b352d81e6d0} | 2

## 2.2 - Obnova větrolamu IP...
{af3ded1b-29bb-4bf6-8f22-e94cc29e9be1}
2
| KRYCÍ LIST SOUPISU PRACÍ | [7 empty] | v --- níže se nacházejí doplnkové a pomocné údaje k sestavám --- v | [8 empty] | False
Stavba:
Obnova větrolamu IP6 v k.ú. Blatnička - následná péče
Objekt:
2.2 - Obnova větrolamu IP6 v k.ú. Blatnička - následná péče 1. rok
| KSO: |  |  |  |  | CC-CZ:
| Místo: |  | p.č. 3593, 3688 , k.ú Prosiměřice |  |  | Datum: | 5. 2. 2024
| Zadavatel: |  |  |  |  | IČ: | 01312774
|  | ČŘ-Státní pozemkový úřad |  |  |  | DIČ: | CZ01312774
| Uchazeč: |  |  |  |  | IČ: | Vyplň údaj
|  | Vyplň údaj |  |  |  | DIČ: | Vyplň údaj
| Projektant: |  |  |  |  | IČ:
|  | Ing. Jaroslav Krejčí |  |  |  | DIČ:
| Zpracovatel: |  |  |  |  | IČ:
DIČ:
Poznámka:
| Cena bez DPH | [5 empty] | 0
|  |  | Základ daně |  |  | Sazba daně | Výše daně
| DPH | základní | 0 |  |  | 21% | 0
|  | snížená | 0 |  |  | 12% | 0
|  | zákl. přenesená | 0 |  |  | 21% | 0
|  | sníž. přenesená | 0 |  |  | 12% | 0
|  | nulová | 0 |  |  | 0% | 0
| Cena s DPH |  |  | v | CZK |  | 0
REKAPITULACE ČLENĚNÍ SOUPISU PRACÍ
Stavba:
Obnova větrolamu IP6 v k.ú. Blatnička - následná péče
Objekt:
2.2 - Obnova větrolamu IP6 v k.ú. Blatnička - následná péče 1. rok
Místo: |  |  | p.č. 3593, 3688 , k.ú Prosiměřice |  |  | Datum: | 5. 2. 2024
Zadavatel: |  |  | ČŘ-Státní pozemkový úřad |  |  | Projektant: | Ing. Jaroslav Krejčí
Uchazeč: |  |  | Vyplň údaj |  |  | Zpracovatel:
Kód dílu - Popis | [6 empty] | Cena celkem [CZK]
Náklady stavby celkem | [6 empty] | 0 | [11 empty] | -1
| HSV - Práce a dodávky HSV | [5 empty] | 0
| 1 - Následná péče v 1.roce - Obnova větrolamu IP6 v k.ú. Blatnička | [5 empty] | 0
SOUPIS PRACÍ
Stavba:
Obnova větrolamu IP6 v k.ú. Blatnička - následná péče
Objekt:
2.2 - Obnova větrolamu IP6 v k.ú. Blatnička - následná péče 1. rok
Místo: |  |  | p.č. 3593, 3688 , k.ú Prosiměřice |  |  | Datum: | 5. 2. 2024
Zadavatel: |  |  | ČŘ-Státní pozemkový úřad |  |  | Projektant: | Ing. Jaroslav Krejčí
Uchazeč: |  |  | Vyplň údaj |  |  | Zpracovatel:
PČ | Typ | Kód | Popis | MJ | Množství | J.cena [CZK] | Cena celkem [CZK] | Cenová soustava |  | DPH | J. Nh [h] | Nh celkem [h] | J. hmotnost [t] | Hmotnost celkem [t] | J. suť [t] | Suť Celkem [t]
Náklady soupisu celkem | [6 empty] | 0 |  |  |  |  | 0 |  | 1.2 |  | 0 |  | D | -1 | [10 empty] | 0
| D | HSV | Práce a dodávky HSV |  |  |  | 0 |  |  |  |  | 0 |  | 1.2 |  | 0 | 1 | D | 0 |  |  |  | ROZPOCET | [6 empty] | 0
| D | 1 | Následná péče v 1.roce - Obnova větrolamu IP6 v k.ú. Blatnička |  |  |  | 0 |  |  |  |  | 0 |  | 1.2 |  | 0 | 1 | D | 1 |  |  |  | ROZPOCET | [6 empty] | 0
1 | K | 111151231 | Pokosení trávníku při souvislé ploše přes 1000 do 10000 m2 lučního v rovině nebo svahu do 1:5 | m2 | 2200 |  | 0 | CS ÚRS 2024 01 |  | základní |  | 0 | 0 | 0 | 0 | 0 | 4 | K | 2 |  |  |  | ROZPOCET | 0 | 0 | 0 | 0 | 0 | 1 | 0 | 4 | 2091977693
| Online PSC |  | https://podminky.urs.cz/item/CS_URS_2024_01/111151231 | [14 empty] | Online PSC | 2
| VV |  | (1700 - (360+240) ) * 2 " pokosení trávníku - 2 x ročně , (m2 plocha zatravnění - m2 plocha mulče ) * 2 " |  | 2200 | [12 empty] | VV | 2 | 2 | True | 1 | ROZPOCET
2 | K | 184911421 | Mulčování vysazených rostlin mulčovací kůrou, tl. do 100 mm v rovině nebo na svahu do 1:5 | m2 | 60 |  | 0 | CS ÚRS 2024 01 |  | základní |  | 0 | 0 | 0 | 0 | 0 | 4 | K | 2 |  |  |  | ROZPOCET | 0 | 0 | 0 | 0 | 0 | 1 | 0 | 4 | -1591079138
| Online PSC |  | https://podminky.urs.cz/item/CS_URS_2024_01/184911421 | [14 empty] | Online PSC | 2
| VV |  | ((360+240)*0,1) |  | 60 | [12 empty] | VV | 2 | 2 | True | 1 | ROZPOCET
| VV |  | doplnění mulče v místech kde není požadovaná tloušťka 10cm (10 %), ((linie m2 + stromy m2 ) * 0,1 = 10%) | [14 empty] | VV | 2 | 1 | True | 0 | ROZPOCET
3 | M | 10391100 | kůra mulčovací VL | m3 | 6 |  | 0 | CS ÚRS 2024 01 |  | základní |  | 0 | 0.2 | 1.2 | 0 | 0 | 8 | M | 2 |  |  |  | ROZPOCET | 0 | 0 | 0 | 0 | 0 | 1 | 0 | 4 | 1808567030
| VV |  | 60 * 0,1 " (tl. do 0,1 m /m2) " |  | 6 | [12 empty] | VV | 2 | 2 | True | 1 | ROZPOCET
4 | K | 184815166 | Ochrana sazenic ručním ožínáním celoplošné sklon do 1:5 při viditelnosti dobré, výšky od 30 do 60 cm | ar | 12 |  | 0 | CS ÚRS 2024 01 |  | základní |  | 0 | 0 | 0 | 0 | 0 | 4 | K | 2 |  |  |  | ROZPOCET | 0 | 0 | 0 | 0 | 0 | 1 | 0 | 4 | -546741643
| Online PSC |  | https://podminky.urs.cz/item/CS_URS_2024_01/184815166 | [14 empty] | Online PSC | 2
| VV |  | (600 * 0,01) * 2 |  | 12 | [12 empty] | VV | 2 | 2 | True | 1 | ROZPOCET
| VV |  | celoplošně (2x ročně) - ruční ožínání , plocha mulče ((plocha linie m2 * 0,01 (1m2=0,01ar )) * 2 ročně) | [14 empty] | VV | 2 | 1 | True | 0 | ROZPOCET
5 | K | 184813111 | Ošetřování a ochrana stromů proti škodám způsobeným zvěří nátěrem nebo postřikem | kus | 600 |  | 0 | CS ÚRS 2024 01 |  | základní |  | 0 | 0 | 0 | 0 | 0 | 4 | K | 2 |  |  |  | ROZPOCET | 0 | 0 | 0 | 0 | 0 | 1 | 0 | 4 | 199313433
| Online PSC |  | https://podminky.urs.cz/item/CS_URS_2024_01/184813111 | [14 empty] | Online PSC | 2
| VV |  | 150 + 450 " poloodrostek + sazenice " |  | 600 | [12 empty] | VV | 2 | 2 | True | 1 | ROZPOCET
6 | M | RM184813111 | repeletní přípravek proti škodám způs. zvěří a hlodavci (1kg na 250ks sazenic) | kg | 2.4 |  | 0 |  |  | základní |  | 0 | 0 | 0 | 0 | 0 | 8 | M | 2 |  |  |  | ROZPOCET | 0 | 0 | 0 | 0 | 0 | 1 | 0 | 4 | -230669645
| VV |  | 600 / 250 " počet dřevin / 1kg na 250ks sazenic " |  | 2.4 | [12 empty] | VV | 2 | 2 | True | 1 | ROZPOCET
7 | K | 185804312 | Zalití rostlin vodou plochy záhonů jednotlivě přes 20 m2 | m3 | 26.4 |  | 0 | CS ÚRS 2024 01 |  | základní |  | 0 | 0 | 0 | 0 | 0 | 4 | K | 2 |  |  |  | ROZPOCET | 0 | 0 | 0 | 0 | 0 | 1 | 0 | 4 | 1035905011
| Online PSC |  | https://podminky.urs.cz/item/CS_URS_2024_01/185804312 | [14 empty] | Online PSC | 2
| VV |  | ((5*150) + (2*450)) / 1000 * 16 " ( poloodrostek + sazenice) / 1000 (přepočet l na m3) * 16 x ročně " |  | 26.4 | [12 empty] | VV | 2 | 2 | True | 1 | ROZPOCET
| VV |  | Zalití rostlin vodou bodově k rostlinám (1m3 = 1000 litrů) , 5 l na jeden strom, 2 l na jeden keř , vč.vody, (16 x ročně) | [14 empty] | VV | 2 | 1 | True | 0 | ROZPOCET
8 | K | 185851121 | Dovoz vody pro zálivku rostlin na vzdálenost do 1000 m | m3 | 26.4 |  | 0 | CS ÚRS 2024 01 |  | základní |  | 0 | 0 | 0 | 0 | 0 | 4 | K | 2 |  |  |  | ROZPOCET | 0 | 0 | 0 | 0 | 0 | 1 | 0 | 4 | 1036330055
| Online PSC |  | https://podminky.urs.cz/item/CS_URS_2024_01/185851121 | [14 empty] | Online PSC | 2
9 | K | 185851129 | Dovoz vody pro zálivku rostlin Příplatek k ceně za každých dalších i započatých 1000 m | m3 | 158.4 |  | 0 | CS ÚRS 2024 01 |  | základní |  | 0 | 0 | 0 | 0 | 0 | 4 | K | 2 |  |  |  | ROZPOCET | 0 | 0 | 0 | 0 | 0 | 1 | 0 | 4 | -1428693153
| Online PSC |  | https://podminky.urs.cz/item/CS_URS_2024_01/185851129 | [14 empty] | Online PSC | 2
| VV |  | ( 26,4 * 6 ) "+ 6 km" |  | 158.4 | [12 empty] | VV | 2 | 2 | True | 1 | ROZPOCET

## 2.3 - Obnova větrolamu IP...
{9cfdbc5d-8709-4c7f-a7dd-800e6bfa6075}
2
| KRYCÍ LIST SOUPISU PRACÍ | [7 empty] | v --- níže se nacházejí doplnkové a pomocné údaje k sestavám --- v | [8 empty] | False
Stavba:
Obnova větrolamu IP6 v k.ú. Blatnička - následná péče
Objekt:
2.3 - Obnova větrolamu IP6 v k.ú. Blatnička - následná péče 2. rok
| KSO: |  |  |  |  | CC-CZ:
| Místo: |  | p.č. 3593, 3688 , k.ú Prosiměřice |  |  | Datum: | 5. 2. 2024
| Zadavatel: |  |  |  |  | IČ: | 01312774
|  | ČŘ-Státní pozemkový úřad |  |  |  | DIČ: | CZ01312774
| Uchazeč: |  |  |  |  | IČ: | Vyplň údaj
|  | Vyplň údaj |  |  |  | DIČ: | Vyplň údaj
| Projektant: |  |  |  |  | IČ:
|  | Ing. Jaroslav Krejčí |  |  |  | DIČ:
| Zpracovatel: |  |  |  |  | IČ:
DIČ:
Poznámka:
| Cena bez DPH | [5 empty] | 0
|  |  | Základ daně |  |  | Sazba daně | Výše daně
| DPH | základní | 0 |  |  | 21% | 0
|  | snížená | 0 |  |  | 12% | 0
|  | zákl. přenesená | 0 |  |  | 21% | 0
|  | sníž. přenesená | 0 |  |  | 12% | 0
|  | nulová | 0 |  |  | 0% | 0
| Cena s DPH |  |  | v | CZK |  | 0
REKAPITULACE ČLENĚNÍ SOUPISU PRACÍ
Stavba:
Obnova větrolamu IP6 v k.ú. Blatnička - následná péče
Objekt:
2.3 - Obnova větrolamu IP6 v k.ú. Blatnička - následná péče 2. rok
Místo: |  |  | p.č. 3593, 3688 , k.ú Prosiměřice |  |  | Datum: | 5. 2. 2024
Zadavatel: |  |  | ČŘ-Státní pozemkový úřad |  |  | Projektant: | Ing. Jaroslav Krejčí
Uchazeč: |  |  | Vyplň údaj |  |  | Zpracovatel:
Kód dílu - Popis | [6 empty] | Cena celkem [CZK]
Náklady stavby celkem | [6 empty] | 0 | [11 empty] | -1
| HSV - Práce a dodávky HSV | [5 empty] | 0
| 2 - Následná péče v 2.roce - Obnova větrolamu IP6 v k.ú. Blatnička | [5 empty] | 0
SOUPIS PRACÍ
Stavba:
Obnova větrolamu IP6 v k.ú. Blatnička - následná péče
Objekt:
2.3 - Obnova větrolamu IP6 v k.ú. Blatnička - následná péče 2. rok
Místo: |  |  | p.č. 3593, 3688 , k.ú Prosiměřice |  |  | Datum: | 5. 2. 2024
Zadavatel: |  |  | ČŘ-Státní pozemkový úřad |  |  | Projektant: | Ing. Jaroslav Krejčí
Uchazeč: |  |  | Vyplň údaj |  |  | Zpracovatel:
PČ | Typ | Kód | Popis | MJ | Množství | J.cena [CZK] | Cena celkem [CZK] | Cenová soustava |  | DPH | J. Nh [h] | Nh celkem [h] | J. hmotnost [t] | Hmotnost celkem [t] | J. suť [t] | Suť Celkem [t]
Náklady soupisu celkem | [6 empty] | 0 |  |  |  |  | 0 |  | 1.2 |  | 0 |  | D | -1 | [10 empty] | 0
| D | HSV | Práce a dodávky HSV |  |  |  | 0 |  |  |  |  | 0 |  | 1.2 |  | 0 | 1 | D | 0 |  |  |  | ROZPOCET | [6 empty] | 0
| D | 2 | Následná péče v 2.roce - Obnova větrolamu IP6 v k.ú. Blatnička |  |  |  | 0 |  |  |  |  | 0 |  | 1.2 |  | 0 | 1 | D | 1 |  |  |  | ROZPOCET | [6 empty] | 0
1 | K | 111151231 | Pokosení trávníku při souvislé ploše přes 1000 do 10000 m2 lučního v rovině nebo svahu do 1:5 | m2 | 2200 |  | 0 | CS ÚRS 2024 01 |  | základní |  | 0 | 0 | 0 | 0 | 0 | 4 | K | 2 |  |  |  | ROZPOCET | 0 | 0 | 0 | 0 | 0 | 1 | 0 | 4 | -1009423562
| Online PSC |  | https://podminky.urs.cz/item/CS_URS_2024_01/111151231 | [14 empty] | Online PSC | 2
| VV |  | (1700 - (360+240) ) * 2 " pokosení trávníku - 2 x ročně , (m2 plocha zatravnění - m2 plocha mulče ) * 2 " |  | 2200 | [12 empty] | VV | 2 | 2 | True | 1 | ROZPOCET
2 | K | 184911421 | Mulčování vysazených rostlin mulčovací kůrou, tl. do 100 mm v rovině nebo na svahu do 1:5 | m2 | 60 |  | 0 | CS ÚRS 2024 01 |  | základní |  | 0 | 0 | 0 | 0 | 0 | 4 | K | 2 |  |  |  | ROZPOCET | 0 | 0 | 0 | 0 | 0 | 1 | 0 | 4 | 1167344017
| Online PSC |  | https://podminky.urs.cz/item/CS_URS_2024_01/184911421 | [14 empty] | Online PSC | 2
| VV |  | ((360+240)*0,1) |  | 60 | [12 empty] | VV | 2 | 2 | True | 1 | ROZPOCET
| VV |  | doplnění mulče v místech kde není požadovaná tloušťka 10cm (10 %), ((linie m2 + stromy m2 ) * 0,1 = 10%) | [14 empty] | VV | 2 | 1 | True | 0 | ROZPOCET
3 | M | 10391100 | kůra mulčovací VL | m3 | 6 |  | 0 | CS ÚRS 2024 01 |  | základní |  | 0 | 0.2 | 1.2 | 0 | 0 | 8 | M | 2 |  |  |  | ROZPOCET | 0 | 0 | 0 | 0 | 0 | 1 | 0 | 4 | 873436083
| VV |  | 60 * 0,1 " (tl. do 0,1 m /m2) " |  | 6 | [12 empty] | VV | 2 | 2 | True | 1 | ROZPOCET
4 | K | 184815166 | Ochrana sazenic ručním ožínáním celoplošné sklon do 1:5 při viditelnosti dobré, výšky od 30 do 60 cm | ar | 12 |  | 0 | CS ÚRS 2024 01 |  | základní |  | 0 | 0 | 0 | 0 | 0 | 4 | K | 2 |  |  |  | ROZPOCET | 0 | 0 | 0 | 0 | 0 | 1 | 0 | 4 | -1616202931
| Online PSC |  | https://podminky.urs.cz/item/CS_URS_2024_01/184815166 | [14 empty] | Online PSC | 2
| VV |  | (600 * 0,01) * 2 |  | 12 | [12 empty] | VV | 2 | 2 | True | 1 | ROZPOCET
| VV |  | celoplošně (2x ročně) - ruční ožínání , plocha mulče ((plocha linie m2 * 0,01 (1m2=0,01ar )) * 2 ročně) | [14 empty] | VV | 2 | 1 | True | 0 | ROZPOCET
5 | K | 184813111 | Ošetřování a ochrana stromů proti škodám způsobeným zvěří nátěrem nebo postřikem | kus | 600 |  | 0 | CS ÚRS 2024 01 |  | základní |  | 0 | 0 | 0 | 0 | 0 | 4 | K | 2 |  |  |  | ROZPOCET | 0 | 0 | 0 | 0 | 0 | 1 | 0 | 4 | 462370174
| Online PSC |  | https://podminky.urs.cz/item/CS_URS_2024_01/184813111 | [14 empty] | Online PSC | 2
| VV |  | 150 + 450 " poloodrostek + sazenice " |  | 600 | [12 empty] | VV | 2 | 2 | True | 1 | ROZPOCET
6 | M | RM184813111 | repeletní přípravek proti škodám způs. zvěří a hlodavci (1kg na 250ks sazenic) | kg | 2.4 |  | 0 |  |  | základní |  | 0 | 0 | 0 | 0 | 0 | 8 | M | 2 |  |  |  | ROZPOCET | 0 | 0 | 0 | 0 | 0 | 1 | 0 | 4 | -1951733883
| VV |  | 600 / 250 " počet dřevin / 1kg na 250ks sazenic " |  | 2.4 | [12 empty] | VV | 2 | 2 | True | 1 | ROZPOCET
7 | K | 185804312 | Zalití rostlin vodou plochy záhonů jednotlivě přes 20 m2 | m3 | 26.4 |  | 0 | CS ÚRS 2024 01 |  | základní |  | 0 | 0 | 0 | 0 | 0 | 4 | K | 2 |  |  |  | ROZPOCET | 0 | 0 | 0 | 0 | 0 | 1 | 0 | 4 | -2061908158
| Online PSC |  | https://podminky.urs.cz/item/CS_URS_2024_01/185804312 | [14 empty] | Online PSC | 2
| VV |  | ((5*150) + (2*450)) / 1000 * 16 " ( poloodrostek + sazenice) / 1000 (přepočet l na m3) * 16 x ročně " |  | 26.4 | [12 empty] | VV | 2 | 2 | True | 1 | ROZPOCET
| VV |  | Zalití rostlin vodou bodově k rostlinám (1m3 = 1000 litrů) , 5 l na jeden strom, 2 l na jeden keř , vč.vody, (16 x ročně) | [14 empty] | VV | 2 | 1 | True | 0 | ROZPOCET
8 | K | 185851121 | Dovoz vody pro zálivku rostlin na vzdálenost do 1000 m | m3 | 26.4 |  | 0 | CS ÚRS 2024 01 |  | základní |  | 0 | 0 | 0 | 0 | 0 | 4 | K | 2 |  |  |  | ROZPOCET | 0 | 0 | 0 | 0 | 0 | 1 | 0 | 4 | 79297262
| Online PSC |  | https://podminky.urs.cz/item/CS_URS_2024_01/185851121 | [14 empty] | Online PSC | 2
9 | K | 185851129 | Dovoz vody pro zálivku rostlin Příplatek k ceně za každých dalších i započatých 1000 m | m3 | 158.4 |  | 0 | CS ÚRS 2024 01 |  | základní |  | 0 | 0 | 0 | 0 | 0 | 4 | K | 2 |  |  |  | ROZPOCET | 0 | 0 | 0 | 0 | 0 | 1 | 0 | 4 | -270308502
| Online PSC |  | https://podminky.urs.cz/item/CS_URS_2024_01/185851129 | [14 empty] | Online PSC | 2
| VV |  | ( 26,4 * 6 ) "+ 6 km" |  | 158.4 | [12 empty] | VV | 2 | 2 | True | 1 | ROZPOCET

## 2.4 - Obnova větrolamu IP...
{f6994c98-ff14-4a67-8475-e1770017c80e}
2
| KRYCÍ LIST SOUPISU PRACÍ | [7 empty] | v --- níže se nacházejí doplnkové a pomocné údaje k sestavám --- v | [8 empty] | False
Stavba:
Obnova větrolamu IP6 v k.ú. Blatnička - následná péče
Objekt:
2.4 - Obnova větrolamu IP6 v k.ú. Blatnička - následná péče 3. rok
| KSO: |  |  |  |  | CC-CZ:
| Místo: |  | p.č. 3593, 3688 , k.ú Prosiměřice |  |  | Datum: | 5. 2. 2024
| Zadavatel: |  |  |  |  | IČ: | 01312774
|  | ČŘ-Státní pozemkový úřad |  |  |  | DIČ: | CZ01312774
| Uchazeč: |  |  |  |  | IČ: | Vyplň údaj
|  | Vyplň údaj |  |  |  | DIČ: | Vyplň údaj
| Projektant: |  |  |  |  | IČ:
|  | Ing. Jaroslav Krejčí |  |  |  | DIČ:
| Zpracovatel: |  |  |  |  | IČ:
DIČ:
Poznámka:
| Cena bez DPH | [5 empty] | 0
|  |  | Základ daně |  |  | Sazba daně | Výše daně
| DPH | základní | 0 |  |  | 21% | 0
|  | snížená | 0 |  |  | 12% | 0
|  | zákl. přenesená | 0 |  |  | 21% | 0
|  | sníž. přenesená | 0 |  |  | 12% | 0
|  | nulová | 0 |  |  | 0% | 0
| Cena s DPH |  |  | v | CZK |  | 0
REKAPITULACE ČLENĚNÍ SOUPISU PRACÍ
Stavba:
Obnova větrolamu IP6 v k.ú. Blatnička - následná péče
Objekt:
2.4 - Obnova větrolamu IP6 v k.ú. Blatnička - následná péče 3. rok
Místo: |  |  | p.č. 3593, 3688 , k.ú Prosiměřice |  |  | Datum: | 5. 2. 2024
Zadavatel: |  |  | ČŘ-Státní pozemkový úřad |  |  | Projektant: | Ing. Jaroslav Krejčí
Uchazeč: |  |  | Vyplň údaj |  |  | Zpracovatel:
Kód dílu - Popis | [6 empty] | Cena celkem [CZK]
Náklady stavby celkem | [6 empty] | 0 | [11 empty] | -1
| HSV - Práce a dodávky HSV | [5 empty] | 0
| 3 - Následná péče v 3.roce - Obnova větrolamu IP6 v k.ú. Blatnička | [5 empty] | 0
SOUPIS PRACÍ
Stavba:
Obnova větrolamu IP6 v k.ú. Blatnička - následná péče
Objekt:
2.4 - Obnova větrolamu IP6 v k.ú. Blatnička - následná péče 3. rok
Místo: |  |  | p.č. 3593, 3688 , k.ú Prosiměřice |  |  | Datum: | 5. 2. 2024
Zadavatel: |  |  | ČŘ-Státní pozemkový úřad |  |  | Projektant: | Ing. Jaroslav Krejčí
Uchazeč: |  |  | Vyplň údaj |  |  | Zpracovatel:
PČ | Typ | Kód | Popis | MJ | Množství | J.cena [CZK] | Cena celkem [CZK] | Cenová soustava |  | DPH | J. Nh [h] | Nh celkem [h] | J. hmotnost [t] | Hmotnost celkem [t] | J. suť [t] | Suť Celkem [t]
Náklady soupisu celkem | [6 empty] | 0 |  |  |  |  | 0 |  | 1.2 |  | 0 |  | D | -1 | [10 empty] | 0
| D | HSV | Práce a dodávky HSV |  |  |  | 0 |  |  |  |  | 0 |  | 1.2 |  | 0 | 1 | D | 0 |  |  |  | ROZPOCET | [6 empty] | 0
| D | 3 | Následná péče v 3.roce - Obnova větrolamu IP6 v k.ú. Blatnička |  |  |  | 0 |  |  |  |  | 0 |  | 1.2 |  | 0 | 1 | D | 1 |  |  |  | ROZPOCET | [6 empty] | 0
1 | K | 111151231 | Pokosení trávníku při souvislé ploše přes 1000 do 10000 m2 lučního v rovině nebo svahu do 1:5 | m2 | 2200 |  | 0 | CS ÚRS 2024 01 |  | základní |  | 0 | 0 | 0 | 0 | 0 | 4 | K | 2 |  |  |  | ROZPOCET | 0 | 0 | 0 | 0 | 0 | 1 | 0 | 4 | -1537921389
| Online PSC |  | https://podminky.urs.cz/item/CS_URS_2024_01/111151231 | [14 empty] | Online PSC | 2
| VV |  | (1700 - (360+240) ) * 2 " pokosení trávníku - 2 x ročně , (m2 plocha zatravnění - m2 plocha mulče ) * 2 " |  | 2200 | [12 empty] | VV | 2 | 2 | True | 1 | ROZPOCET
2 | K | 184911421 | Mulčování vysazených rostlin mulčovací kůrou, tl. do 100 mm v rovině nebo na svahu do 1:5 | m2 | 60 |  | 0 | CS ÚRS 2024 01 |  | základní |  | 0 | 0 | 0 | 0 | 0 | 4 | K | 2 |  |  |  | ROZPOCET | 0 | 0 | 0 | 0 | 0 | 1 | 0 | 4 | -496033972
| Online PSC |  | https://podminky.urs.cz/item/CS_URS_2024_01/184911421 | [14 empty] | Online PSC | 2
| VV |  | ((360+240)*0,1) |  | 60 | [12 empty] | VV | 2 | 2 | True | 1 | ROZPOCET
| VV |  | doplnění mulče v místech kde není požadovaná tloušťka 10cm (10 %), ((linie m2 + stromy m2 ) * 0,1 = 10%) | [14 empty] | VV | 2 | 1 | True | 0 | ROZPOCET
3 | M | 10391100 | kůra mulčovací VL | m3 | 6 |  | 0 | CS ÚRS 2024 01 |  | základní |  | 0 | 0.2 | 1.2 | 0 | 0 | 8 | M | 2 |  |  |  | ROZPOCET | 0 | 0 | 0 | 0 | 0 | 1 | 0 | 4 | 1984854625
| VV |  | 60 * 0,1 " (tl. do 0,1 m /m2) " |  | 6 | [12 empty] | VV | 2 | 2 | True | 1 | ROZPOCET
4 | K | 184815166 | Ochrana sazenic ručním ožínáním celoplošné sklon do 1:5 při viditelnosti dobré, výšky od 30 do 60 cm | ar | 12 |  | 0 | CS ÚRS 2024 01 |  | základní |  | 0 | 0 | 0 | 0 | 0 | 4 | K | 2 |  |  |  | ROZPOCET | 0 | 0 | 0 | 0 | 0 | 1 | 0 | 4 | 1748542052
| Online PSC |  | https://podminky.urs.cz/item/CS_URS_2024_01/184815166 | [14 empty] | Online PSC | 2
| VV |  | (600 * 0,01) * 2 |  | 12 | [12 empty] | VV | 2 | 2 | True | 1 | ROZPOCET
| VV |  | celoplošně (2x ročně) - ruční ožínání , plocha mulče ((plocha linie m2 * 0,01 (1m2=0,01ar )) * 2 ročně) | [14 empty] | VV | 2 | 1 | True | 0 | ROZPOCET
5 | K | 184813111 | Ošetřování a ochrana stromů proti škodám způsobeným zvěří nátěrem nebo postřikem | kus | 600 |  | 0 | CS ÚRS 2024 01 |  | základní |  | 0 | 0 | 0 | 0 | 0 | 4 | K | 2 |  |  |  | ROZPOCET | 0 | 0 | 0 | 0 | 0 | 1 | 0 | 4 | -1804319117
| Online PSC |  | https://podminky.urs.cz/item/CS_URS_2024_01/184813111 | [14 empty] | Online PSC | 2
| VV |  | 150 + 450 " poloodrostek + sazenice " |  | 600 | [12 empty] | VV | 2 | 2 | True | 1 | ROZPOCET
6 | M | RM184813111 | repeletní přípravek proti škodám způs. zvěří a hlodavci (1kg na 250ks sazenic) | kg | 2.4 |  | 0 |  |  | základní |  | 0 | 0 | 0 | 0 | 0 | 8 | M | 2 |  |  |  | ROZPOCET | 0 | 0 | 0 | 0 | 0 | 1 | 0 | 4 | 1442697119
| VV |  | 600 / 250 " počet dřevin / 1kg na 250ks sazenic " |  | 2.4 | [12 empty] | VV | 2 | 2 | True | 1 | ROZPOCET
7 | K | 185804312 | Zalití rostlin vodou plochy záhonů jednotlivě přes 20 m2 | m3 | 26.4 |  | 0 | CS ÚRS 2024 01 |  | základní |  | 0 | 0 | 0 | 0 | 0 | 4 | K | 2 |  |  |  | ROZPOCET | 0 | 0 | 0 | 0 | 0 | 1 | 0 | 4 | 532974896
| Online PSC |  | https://podminky.urs.cz/item/CS_URS_2024_01/185804312 | [14 empty] | Online PSC | 2
| VV |  | ((5*150) + (2*450)) / 1000 * 16 " ( poloodrostek + sazenice) / 1000 (přepočet l na m3) * 16 x ročně " |  | 26.4 | [12 empty] | VV | 2 | 2 | True | 1 | ROZPOCET
| VV |  | Zalití rostlin vodou bodově k rostlinám (1m3 = 1000 litrů) , 5 l na jeden strom, 2 l na jeden keř , vč.vody, (16 x ročně) | [14 empty] | VV | 2 | 1 | True | 0 | ROZPOCET
8 | K | 185851121 | Dovoz vody pro zálivku rostlin na vzdálenost do 1000 m | m3 | 26.4 |  | 0 | CS ÚRS 2024 01 |  | základní |  | 0 | 0 | 0 | 0 | 0 | 4 | K | 2 |  |  |  | ROZPOCET | 0 | 0 | 0 | 0 | 0 | 1 | 0 | 4 | 1832537646
| Online PSC |  | https://podminky.urs.cz/item/CS_URS_2024_01/185851121 | [14 empty] | Online PSC | 2
9 | K | 185851129 | Dovoz vody pro zálivku rostlin Příplatek k ceně za každých dalších i započatých 1000 m | m3 | 158.4 |  | 0 | CS ÚRS 2024 01 |  | základní |  | 0 | 0 | 0 | 0 | 0 | 4 | K | 2 |  |  |  | ROZPOCET | 0 | 0 | 0 | 0 | 0 | 1 | 0 | 4 | 255641558
| Online PSC |  | https://podminky.urs.cz/item/CS_URS_2024_01/185851129 | [14 empty] | Online PSC | 2
| VV |  | ( 26,4 * 6 ) "+ 6 km" |  | 158.4 | [12 empty] | VV | 2 | 2 | True | 1 | ROZPOCET