## Rekapitulace stavby
Export Komplet | [24 empty] | VZ | 2.0 | ZAMOK |  |  |  |  | False | False | {270ac9a0-e612-43de-abe1-84daeec6dadb}
[31 empty] | 0,01 | 21
[31 empty] | 0,01 | 15
|  | REKAPITULACE STAVBY | [15 empty] | v --- níže se nacházejí doplnkové a pomocné údaje k sestavám --- v | [11 empty] | Návod na vyplnění | 0,001
|  | Kód: |  |  |  |  | 20/2022akt | [22 empty] | Měnit lze pouze buňky se žlutým podbarvením! 1) v Rekapitulaci stavby vyplňte údaje o Uchazeči (přenesou se do ostatních sestav i v jiných listech) 2) na vybraných listech vyplňte v sestavě Soupis prací ceny u položek | 0,01
|  | Stavba: |  |  |  |  | Rekonstrukce vedlejší cesty PC2 v k.ú. Rohovládova Bělá | [23 empty] | 0,01
|  | KSO: |  |  |  |  | 822 29 | [6 empty] | CC-CZ: |  | 21121 | [14 empty] | 0,01
|  | Místo: |  |  |  |  | Rohovládová Bělá | [6 empty] | Datum: |  | 17. 4. 2024 | [14 empty] | 0,01
[14 empty] | CZ-CPA: |  | 42.11.1 | [14 empty] | 0,01
|  | Zadavatel: | [11 empty] | IČ: |  | 01312774 | [14 empty] | 0,01
|  |  | ČR- SPÚ, KPÚ pobočka Parduice | [10 empty] | DIČ: | [16 empty] | 0,01
0,01
|  | Uchazeč: | [11 empty] | IČ: |  | Vyplň údaj | [14 empty] | 0,01
|  |  | Vyplň údaj | [10 empty] | DIČ: |  | Vyplň údaj | [14 empty] | 0,01
False
|  | Projektant: | [11 empty] | IČ: |  | 25935721 | [14 empty] | False
|  |  | SELLA&AGRETA s.r.o. | [10 empty] | DIČ: |  | CZ25935721 | [14 empty] | True
0,01
|  | Zpracovatel: | [11 empty] | IČ: |  | 25935721 | [14 empty] | 0,01
|  |  | SELLA&AGRETA s.r.o. | [10 empty] | DIČ: |  | CZ25935721 | [14 empty] | False
Poznámka:
Soupis prací je sestaven s využitím Cenové soustavy ÚRS. Položky, které pochází z této cenové soustavy, jsou ve sloupci 'Cenová soustava' označeny popisem 'CS ÚRS' a úrovní příslušného kalendářního pololetí. Veškeré další informace vymezující popis a podmínky použití těchto položek z Cenové soustavy, které nejsou uvedeny přímo v soupisu prací, jsou neomezeně dálkově k dispozici na webu podminky.urs.cz.
|  | Cena bez DPH | [11 empty] | 0
[8 empty] | Sazba daně |  | Základ daně |  |  |  | Výše daně
|  | DPH |  | základní |  |  |  | 21% |  | 0 |  |  |  | 0
|  |  |  | snížená |  |  |  | 15% |  | 0 |  |  |  | 0
|  |  |  | zákl. přenesená |  |  |  | 21% |  | 0 |  |  |  | 0
|  |  |  | sníž. přenesená |  |  |  | 15% |  | 0 |  |  |  | 0
|  |  |  | nulová |  |  |  | 0% |  | 0 |  |  |  | 0
|  | Cena s DPH | [6 empty] | v |  | CZK |  |  | 0
REKAPITULACE OBJEKTŮ STAVBY A SOUPISŮ PRACÍ
| Kód: | [6 empty] | 20/2022akt
| Stavba: | [6 empty] | Rekonstrukce vedlejší cesty PC2 v k.ú. Rohovládova Bělá
| Místo: | [6 empty] | Rohovládová Bělá |  |  |  |  | Datum: |  | 17. 4. 2024
| Zadavatel: | [6 empty] | ČR- SPÚ, KPÚ pobočka Parduice |  |  |  |  | Projektant: |  | SELLA&AGRETA s.r.o. |  |  | Informatívní údaje z listů zakázek
| Uchazeč: | [11 empty] | Zpracovatel: |  | SELLA&AGRETA s.r.o.
| Kód |  |  |  | Popis | [6 empty] | Cena bez DPH [CZK] |  |  |  | Cena s DPH [CZK] | Typ | z toho Ostat. náklady [CZK] | DPH [CZK] | Normohodiny [h] | DPH základní [CZK] | DPH snížená [CZK] | DPH základní přenesená [CZK] | DPH snížená přenesená [CZK] | Základna DPH základní | Základna DPH snížená | Základna DPH zákl. přenesená | Základna DPH sníž. přenesená | Základna DPH nulová
| Náklady stavby celkem | [10 empty] | 0 |  |  |  | 0 |  | 0 | 0 | 0 | 0 | 0 | 0 | 0 | 0 | 0 | 0 | 0 | 0 |  | D | 0 | ###NOIMPORT### | IMPORT | {270ac9a0-e612-43de-abe1-84daeec6dadb} | {00000000-0000-0000-0000-000000000000} | 822 29
/ |  | SO 101 |  |  |  | Polní cesta PC2 | [5 empty] | 0 |  |  |  | 0 | STA | 0 | 0 | 0 | 0 | 0 | 0 | 0 | 0 | 0 | 0 | 0 | 0 |  |  | 1 |  | IMPORT | {28231487-cfe9-47df-b545-0e928b76abcb} | {270ac9a0-e612-43de-abe1-84daeec6dadb} |  | 2
/ |  | SO 801 PC2 |  |  |  | Doprovodná zeleň | [5 empty] | 0 |  |  |  | 0 | STA | 0 | 0 | 0 | 0 | 0 | 0 | 0 | 0 | 0 | 0 | 0 | 0 |  |  | 1 |  | IMPORT | {fd77af39-1dda-4cf8-91fc-12809b6d3553} | {270ac9a0-e612-43de-abe1-84daeec6dadb} | 823 29 | 2
/ |  | VON |  |  |  | Vedlejší a ostatní náklady | [5 empty] | 0 |  |  |  | 0 | STA | 0 | 0 | 0 | 0 | 0 | 0 | 0 | 0 | 0 | 0 | 0 | 0 |  |  | 1 |  | IMPORT | {48479c0e-218d-4914-940a-39ddbeb0bd04} | {270ac9a0-e612-43de-abe1-84daeec6dadb} | 822 29 3 | 2

## SO 101 - Polní cesta PC2
{28231487-cfe9-47df-b545-0e928b76abcb}
2
| KRYCÍ LIST SOUPISU PRACÍ | [7 empty] | v --- níže se nacházejí doplnkové a pomocné údaje k sestavám --- v | [8 empty] | False
Stavba:
Rekonstrukce vedlejší cesty PC2 v k.ú. Rohovládova Bělá
Objekt:
SO 101 - Polní cesta PC2
| KSO: |  |  |  |  | CC-CZ:
| Místo: |  | Rohovládová Bělá |  |  | Datum: | 17. 4. 2024
| Zadavatel: |  |  |  |  | IČ: | 01312774
|  | ČR- SPÚ, KPÚ pobočka Parduice |  |  |  | DIČ:
| Uchazeč: |  |  |  |  | IČ: | Vyplň údaj
|  | Vyplň údaj |  |  |  | DIČ: | Vyplň údaj
| Projektant: |  |  |  |  | IČ: | 25935721
|  | SELLA&AGRETA s.r.o. |  |  |  | DIČ: | CZ25935721
| Zpracovatel: |  |  |  |  | IČ: | 25935721
|  | SELLA&AGRETA s.r.o. |  |  |  | DIČ: | CZ25935721
Poznámka:
Soupis prací je sestaven s využitím Cenové soustavy ÚRS. Položky, které pochází z této cenové soustavy, jsou ve sloupci 'Cenová soustava' označeny popisem 'CS ÚRS' a úrovní příslušného kalendářního pololetí. Veškeré další informace vymezující popis a podmínky použití těchto položek z Cenové soustavy, které nejsou uvedeny přímo v soupisu prací, jsou neomezeně dálkově k dispozici na webu podminky.urs.cz.
| Cena bez DPH | [5 empty] | 0
|  |  | Základ daně |  |  | Sazba daně | Výše daně
| DPH | základní | 0 |  |  | 21% | 0
|  | snížená | 0 |  |  | 15% | 0
|  | zákl. přenesená | 0 |  |  | 21% | 0
|  | sníž. přenesená | 0 |  |  | 15% | 0
|  | nulová | 0 |  |  | 0% | 0
| Cena s DPH |  |  | v | CZK |  | 0
REKAPITULACE ČLENĚNÍ SOUPISU PRACÍ
Stavba:
Rekonstrukce vedlejší cesty PC2 v k.ú. Rohovládova Bělá
Objekt:
SO 101 - Polní cesta PC2
Místo: |  |  | Rohovládová Bělá |  |  | Datum: | 17. 4. 2024
Zadavatel: |  |  | ČR- SPÚ, KPÚ pobočka Parduice |  |  | Projektant: | SELLA&AGRETA s.r.o.
Uchazeč: |  |  | Vyplň údaj |  |  | Zpracovatel: | SELLA&AGRETA s.r.o.
Kód dílu - Popis | [6 empty] | Cena celkem [CZK]
Náklady stavby celkem | [6 empty] | 0 | [11 empty] | -1
| HSV - Práce a dodávky HSV | [5 empty] | 0
| 1 - Zemní práce | [5 empty] | 0
| 2 - Zakládání | [5 empty] | 0
| 5 - Komunikace | [5 empty] | 0
| 9 - Ostatní konstrukce a práce, bourání | [5 empty] | 0
| 997 - Přesun sutě | [5 empty] | 0
| 998 - Přesun hmot | [5 empty] | 0
SOUPIS PRACÍ
Stavba:
Rekonstrukce vedlejší cesty PC2 v k.ú. Rohovládova Bělá
Objekt:
SO 101 - Polní cesta PC2
Místo: |  |  | Rohovládová Bělá |  |  | Datum: | 17. 4. 2024
Zadavatel: |  |  | ČR- SPÚ, KPÚ pobočka Parduice |  |  | Projektant: | SELLA&AGRETA s.r.o.
Uchazeč: |  |  | Vyplň údaj |  |  | Zpracovatel: | SELLA&AGRETA s.r.o.
PČ | Typ | Kód | Popis | MJ | Množství | J.cena [CZK] | Cena celkem [CZK] | Cenová soustava |  | DPH | J. Nh [h] | Nh celkem [h] | J. hmotnost [t] | Hmotnost celkem [t] | J. suť [t] | Suť Celkem [t]
Náklady soupisu celkem | [6 empty] | 0 |  |  |  |  | 0 |  | 557.6636 |  | 989.352 |  | D | -1 | [10 empty] | 0
| D | HSV | Práce a dodávky HSV |  |  |  | 0 |  |  |  |  | 0 |  | 557.6636 |  | 989.352 | 1 | D | 0 |  |  |  | ROZPOCET | [6 empty] | 0
| D | 1 | Zemní práce |  |  |  | 0 |  |  |  |  | 0 |  | 300.2178 |  | 989.352 | 1 | D | 1 |  |  |  | ROZPOCET | [6 empty] | 0
1 | K | 111251101 | Odstranění křovin a stromů s odstraněním kořenů strojně průměru kmene do 100 mm v rovině nebo ve svahu sklonu terénu do 1:5, při celkové ploše do 100 m2 | m2 | 57 |  | 0 | CS ÚRS 2022 02 |  | základní |  | 0 | 0 | 0 | 0 | 0 | 4 | K | 2 |  |  |  | ROZPOCET | 0 | 0 | 0 | 0 | 0 | 1 | 0 | 4 | 1289285279
| Online PSC |  | https://podminky.urs.cz/item/CS_URS_2022_02/111251101 | [14 empty] | Online PSC | 2
| VV |  | Odstranění náletových keřů a dřevin v trase | [14 empty] | VV | 2 | 1 | True | 0 | ROZPOCET
| VV |  | 57 |  | 57 | [12 empty] | VV | 2 | 2 | True | 1 | ROZPOCET
2 | K | 113107243 | Odstranění podkladů nebo krytů strojně plochy jednotlivě přes 200 m2 s přemístěním hmot na skládku na vzdálenost do 20 m nebo s naložením na dopravní prostředek živičných, o tl. vrstvy přes 100 do 150 mm | m2 | 1057 |  | 0 | CS ÚRS 2022 02 |  | základní |  | 0 | 0 | 0 | 0.316 | 334.012 | 4 | K | 2 |  |  |  | ROZPOCET | 0 | 0 | 0 | 0 | 0 | 1 | 0 | 4 | -433521150
| Online PSC |  | https://podminky.urs.cz/item/CS_URS_2022_02/113107243 | [14 empty] | Online PSC | 2
| VV |  | odstranění stávajících asf krytů | [14 empty] | VV | 2 | 1 | True | 0 | ROZPOCET
| VV |  | vozovka | [14 empty] | VV | 2 | 1 | True | 0 | ROZPOCET
| VV |  | 255*4 |  | 1020 | [12 empty] | VV | 2 | 2 | True | 0 | ROZPOCET
| VV |  | odstranění stávajících asf krytů | [14 empty] | VV | 2 | 1 | True | 0 | ROZPOCET
| VV |  | sjezdy | [14 empty] | VV | 2 | 1 | True | 0 | ROZPOCET
| VV |  | 37 |  | 37 | [12 empty] | VV | 2 | 2 | True | 0 | ROZPOCET
| VV |  | Součet |  | 1057 | [12 empty] | VV | 2 | 4 | True | 1 | ROZPOCET
3 | K | 113107226 | Odstranění podkladů nebo krytů strojně plochy jednotlivě přes 200 m2 s přemístěním hmot na skládku na vzdálenost do 20 m nebo s naložením na dopravní prostředek z kameniva hrubého drceného se štětem, o tl. vrstvy přes 250 do 450 mm | m2 | 1057 |  | 0 | CS ÚRS 2022 02 |  | základní |  | 0 | 0 | 0 | 0.62 | 655.34 | 4 | K | 2 |  |  |  | ROZPOCET | 0 | 0 | 0 | 0 | 0 | 1 | 0 | 4 | 1282966017
| Online PSC |  | https://podminky.urs.cz/item/CS_URS_2022_02/113107226 | [14 empty] | Online PSC | 2
| VV |  | odstranění stávajících asf krytů | [14 empty] | VV | 2 | 1 | True | 0 | ROZPOCET
| VV |  | vozovka | [14 empty] | VV | 2 | 1 | True | 0 | ROZPOCET
| VV |  | 255*4 |  | 1020 | [12 empty] | VV | 2 | 2 | True | 0 | ROZPOCET
| VV |  | odstranění stávajících asf krytů | [14 empty] | VV | 2 | 1 | True | 0 | ROZPOCET
| VV |  | sjezdy | [14 empty] | VV | 2 | 1 | True | 0 | ROZPOCET
| VV |  | 37 |  | 37 | [12 empty] | VV | 2 | 2 | True | 0 | ROZPOCET
| VV |  | Součet |  | 1057 | [12 empty] | VV | 2 | 4 | True | 1 | ROZPOCET
4 | K | 122251104 | Odkopávky a prokopávky nezapažené strojně v hornině třídy těžitelnosti I skupiny 3 přes 100 do 500 m3 | m3 | 305.4 |  | 0 | CS ÚRS 2022 02 |  | základní |  | 0 | 0 | 0 | 0 | 0 | 4 | K | 2 |  |  |  | ROZPOCET | 0 | 0 | 0 | 0 | 0 | 1 | 0 | 4 | 332013825
| Online PSC |  | https://podminky.urs.cz/item/CS_URS_2022_02/122251104 | [14 empty] | Online PSC | 2
| VV |  | Odkopávky | [14 empty] | VV | 2 | 1 | True | 0 | ROZPOCET
| VV |  | odkopávky pro komunikaci | [14 empty] | VV | 2 | 1 | True | 0 | ROZPOCET
| VV |  | 255*1*0,45 |  | 114.75 | [12 empty] | VV | 2 | 2 | True | 0 | ROZPOCET
| VV |  | 255*5*0,1 |  | 127.5 | [12 empty] | VV | 2 | 2 | True | 0 | ROZPOCET
| VV |  | vsak | [14 empty] | VV | 2 | 1 | True | 0 | ROZPOCET
| VV |  | 2*1*4 |  | 8 | [12 empty] | VV | 2 | 2 | True | 0 | ROZPOCET
| VV |  | ostaní | [14 empty] | VV | 2 | 1 | True | 0 | ROZPOCET
| VV |  | 67*0,45 |  | 30.15 | [12 empty] | VV | 2 | 2 | True | 0 | ROZPOCET
| VV |  | sanace neúnosných míst výměna podloží | [14 empty] | VV | 2 | 1 | True | 0 | ROZPOCET
| VV |  | 50*0,5 |  | 25 | [12 empty] | VV | 2 | 2 | True | 0 | ROZPOCET
| VV |  | Součet |  | 305.4 | [12 empty] | VV | 2 | 4 | True | 1 | ROZPOCET
5 | K | 132251102 | Hloubení nezapažených rýh šířky do 800 mm strojně s urovnáním dna do předepsaného profilu a spádu v hornině třídy těžitelnosti I skupiny 3 přes 20 do 50 m3 | m3 | 51 |  | 0 | CS ÚRS 2022 02 |  | základní |  | 0 | 0 | 0 | 0 | 0 | 4 | K | 2 |  |  |  | ROZPOCET | 0 | 0 | 0 | 0 | 0 | 1 | 0 | 4 | -2003163105
| Online PSC |  | https://podminky.urs.cz/item/CS_URS_2022_02/132251102 | [14 empty] | Online PSC | 2
| VV |  | Drenáže | [14 empty] | VV | 2 | 1 | True | 0 | ROZPOCET
| VV |  | 115 * 0,5*0,8 |  | 46 | [12 empty] | VV | 2 | 2 | True | 0 | ROZPOCET
| VV |  | jímka | [14 empty] | VV | 2 | 1 | True | 0 | ROZPOCET
| VV |  | 5 |  | 5 | [12 empty] | VV | 2 | 2 | True | 0 | ROZPOCET
| VV |  | Součet |  | 51 | [12 empty] | VV | 2 | 4 | True | 1 | ROZPOCET
6 | K | 162451105 | Vodorovné přemístění výkopku nebo sypaniny po suchu na obvyklém dopravním prostředku, bez naložení výkopku, avšak se složením bez rozhrnutí z horniny třídy těžitelnosti I skupiny 1 až 3 na vzdálenost přes 1 000 do 1 500 m | m3 | 356.4 |  | 0 | CS ÚRS 2022 02 |  | základní |  | 0 | 0 | 0 | 0 | 0 | 4 | K | 2 |  |  |  | ROZPOCET | 0 | 0 | 0 | 0 | 0 | 1 | 0 | 4 | -715069415
| Online PSC |  | https://podminky.urs.cz/item/CS_URS_2022_02/162451105 | [14 empty] | Online PSC | 2
| VV |  | Odkopávky | [14 empty] | VV | 2 | 1 | True | 0 | ROZPOCET
| VV |  | odkopávky pro komunikaci | [14 empty] | VV | 2 | 1 | True | 0 | ROZPOCET
| VV |  | 255*1*0,45 |  | 114.75 | [12 empty] | VV | 2 | 2 | True | 0 | ROZPOCET
| VV |  | 255*5*0,1 |  | 127.5 | [12 empty] | VV | 2 | 2 | True | 0 | ROZPOCET
| VV |  | vsak | [14 empty] | VV | 2 | 1 | True | 0 | ROZPOCET
| VV |  | 2*1*4 |  | 8 | [12 empty] | VV | 2 | 2 | True | 0 | ROZPOCET
| VV |  | ostaní | [14 empty] | VV | 2 | 1 | True | 0 | ROZPOCET
| VV |  | 67*0,45 |  | 30.15 | [12 empty] | VV | 2 | 2 | True | 0 | ROZPOCET
| VV |  | sanace neúnosných míst výměna podloží | [14 empty] | VV | 2 | 1 | True | 0 | ROZPOCET
| VV |  | 50*0,5 |  | 25 | [12 empty] | VV | 2 | 2 | True | 0 | ROZPOCET
| VV |  | Drenáže | [14 empty] | VV | 2 | 1 | True | 0 | ROZPOCET
| VV |  | 115 * 0,5*0,8 |  | 46 | [12 empty] | VV | 2 | 2 | True | 0 | ROZPOCET
| VV |  | jímka | [14 empty] | VV | 2 | 1 | True | 0 | ROZPOCET
| VV |  | 5 |  | 5 | [12 empty] | VV | 2 | 2 | True | 0 | ROZPOCET
| VV |  | Součet |  | 356.4 | [12 empty] | VV | 2 | 4 | True | 1 | ROZPOCET
7 | K | 162751117 | Vodorovné přemístění výkopku nebo sypaniny po suchu na obvyklém dopravním prostředku, bez naložení výkopku, avšak se složením bez rozhrnutí z horniny třídy těžitelnosti I skupiny 1 až 3 na vzdálenost přes 9 000 do 10 000 m | m3 | 356.4 |  | 0 | CS ÚRS 2022 02 |  | základní |  | 0 | 0 | 0 | 0 | 0 | 4 | K | 2 |  |  |  | ROZPOCET | 0 | 0 | 0 | 0 | 0 | 1 | 0 | 4 | 1669527638
| Online PSC |  | https://podminky.urs.cz/item/CS_URS_2022_02/162751117 | [14 empty] | Online PSC | 2
| VV |  | Odkopávky | [14 empty] | VV | 2 | 1 | True | 0 | ROZPOCET
| VV |  | odkopávky pro komunikaci | [14 empty] | VV | 2 | 1 | True | 0 | ROZPOCET
| VV |  | 255*1*0,45 |  | 114.75 | [12 empty] | VV | 2 | 2 | True | 0 | ROZPOCET
| VV |  | 255*5*0,1 |  | 127.5 | [12 empty] | VV | 2 | 2 | True | 0 | ROZPOCET
| VV |  | vsak | [14 empty] | VV | 2 | 1 | True | 0 | ROZPOCET
| VV |  | 2*1*4 |  | 8 | [12 empty] | VV | 2 | 2 | True | 0 | ROZPOCET
| VV |  | ostaní | [14 empty] | VV | 2 | 1 | True | 0 | ROZPOCET
| VV |  | 67*0,45 |  | 30.15 | [12 empty] | VV | 2 | 2 | True | 0 | ROZPOCET
| VV |  | sanace neúnosných míst výměna podloží | [14 empty] | VV | 2 | 1 | True | 0 | ROZPOCET
| VV |  | 50*0,5 |  | 25 | [12 empty] | VV | 2 | 2 | True | 0 | ROZPOCET
| VV |  | Drenáže | [14 empty] | VV | 2 | 1 | True | 0 | ROZPOCET
| VV |  | 115 * 0,5*0,8 |  | 46 | [12 empty] | VV | 2 | 2 | True | 0 | ROZPOCET
| VV |  | jímka | [14 empty] | VV | 2 | 1 | True | 0 | ROZPOCET
| VV |  | 5 |  | 5 | [12 empty] | VV | 2 | 2 | True | 0 | ROZPOCET
| VV |  | Součet |  | 356.4 | [12 empty] | VV | 2 | 4 | True | 1 | ROZPOCET
8 | K | 167151111 | Nakládání, skládání a překládání neulehlého výkopku nebo sypaniny strojně nakládání, množství přes 100 m3, z hornin třídy těžitelnosti I, skupiny 1 až 3 | m3 | 356.4 |  | 0 | CS ÚRS 2022 02 |  | základní |  | 0 | 0 | 0 | 0 | 0 | 4 | K | 2 |  |  |  | ROZPOCET | 0 | 0 | 0 | 0 | 0 | 1 | 0 | 4 | 115811813
| Online PSC |  | https://podminky.urs.cz/item/CS_URS_2022_02/167151111 | [14 empty] | Online PSC | 2
| VV |  | Odkopávky | [14 empty] | VV | 2 | 1 | True | 0 | ROZPOCET
| VV |  | odkopávky pro komunikaci | [14 empty] | VV | 2 | 1 | True | 0 | ROZPOCET
| VV |  | 255*1*0,45 |  | 114.75 | [12 empty] | VV | 2 | 2 | True | 0 | ROZPOCET
| VV |  | 255*5*0,1 |  | 127.5 | [12 empty] | VV | 2 | 2 | True | 0 | ROZPOCET
| VV |  | vsak | [14 empty] | VV | 2 | 1 | True | 0 | ROZPOCET
| VV |  | 2*1*4 |  | 8 | [12 empty] | VV | 2 | 2 | True | 0 | ROZPOCET
| VV |  | ostaní | [14 empty] | VV | 2 | 1 | True | 0 | ROZPOCET
| VV |  | 67*0,45 |  | 30.15 | [12 empty] | VV | 2 | 2 | True | 0 | ROZPOCET
| VV |  | sanace neúnosných míst výměna podloží | [14 empty] | VV | 2 | 1 | True | 0 | ROZPOCET
| VV |  | 50*0,5 |  | 25 | [12 empty] | VV | 2 | 2 | True | 0 | ROZPOCET
| VV |  | Drenáže | [14 empty] | VV | 2 | 1 | True | 0 | ROZPOCET
| VV |  | 115 * 0,5*0,8 |  | 46 | [12 empty] | VV | 2 | 2 | True | 0 | ROZPOCET
| VV |  | jímka | [14 empty] | VV | 2 | 1 | True | 0 | ROZPOCET
| VV |  | 5 |  | 5 | [12 empty] | VV | 2 | 2 | True | 0 | ROZPOCET
| VV |  | Součet |  | 356.4 | [12 empty] | VV | 2 | 4 | True | 1 | ROZPOCET
9 | K | 171201201 | Uložení sypaniny na skládky nebo meziskládky bez hutnění s upravením uložené sypaniny do předepsaného tvaru | m3 | 356.4 |  | 0 | CS ÚRS 2022 02 |  | základní |  | 0 | 0 | 0 | 0 | 0 | 4 | K | 2 |  |  |  | ROZPOCET | 0 | 0 | 0 | 0 | 0 | 1 | 0 | 4 | 1256541193
| Online PSC |  | https://podminky.urs.cz/item/CS_URS_2022_02/171201201 | [14 empty] | Online PSC | 2
| VV |  | Odkopávky | [14 empty] | VV | 2 | 1 | True | 0 | ROZPOCET
| VV |  | odkopávky pro komunikaci | [14 empty] | VV | 2 | 1 | True | 0 | ROZPOCET
| VV |  | 255*1*0,45 |  | 114.75 | [12 empty] | VV | 2 | 2 | True | 0 | ROZPOCET
| VV |  | 255*5*0,1 |  | 127.5 | [12 empty] | VV | 2 | 2 | True | 0 | ROZPOCET
| VV |  | vsak | [14 empty] | VV | 2 | 1 | True | 0 | ROZPOCET
| VV |  | 2*1*4 |  | 8 | [12 empty] | VV | 2 | 2 | True | 0 | ROZPOCET
| VV |  | ostaní | [14 empty] | VV | 2 | 1 | True | 0 | ROZPOCET
| VV |  | 67*0,45 |  | 30.15 | [12 empty] | VV | 2 | 2 | True | 0 | ROZPOCET
| VV |  | sanace neúnosných míst výměna podloží | [14 empty] | VV | 2 | 1 | True | 0 | ROZPOCET
| VV |  | 50*0,5 |  | 25 | [12 empty] | VV | 2 | 2 | True | 0 | ROZPOCET
| VV |  | Drenáže | [14 empty] | VV | 2 | 1 | True | 0 | ROZPOCET
| VV |  | 115 * 0,5*0,8 |  | 46 | [12 empty] | VV | 2 | 2 | True | 0 | ROZPOCET
| VV |  | jímka | [14 empty] | VV | 2 | 1 | True | 0 | ROZPOCET
| VV |  | 5 |  | 5 | [12 empty] | VV | 2 | 2 | True | 0 | ROZPOCET
| VV |  | Součet |  | 356.4 | [12 empty] | VV | 2 | 4 | True | 1 | ROZPOCET
10 | K | 171201231 | Poplatek za uložení stavebního odpadu na recyklační skládce (skládkovné) zeminy a kamení zatříděného do Katalogu odpadů pod kódem 17 05 04 | t | 677.16 |  | 0 | CS ÚRS 2022 02 |  | základní |  | 0 | 0 | 0 | 0 | 0 | 4 | K | 2 |  |  |  | ROZPOCET | 0 | 0 | 0 | 0 | 0 | 1 | 0 | 4 | -326340943
| Online PSC |  | https://podminky.urs.cz/item/CS_URS_2022_02/171201231 | [14 empty] | Online PSC | 2
| VV |  | k=1,9 | [14 empty] | VV | 2 | 1 | True | 0 | ROZPOCET
| VV |  | Odkopávky | [14 empty] | VV | 2 | 1 | True | 0 | ROZPOCET
| VV |  | odkopávky pro komunikaci | [14 empty] | VV | 2 | 1 | True | 0 | ROZPOCET
| VV |  | 255*1*0,45 |  | 114.75 | [12 empty] | VV | 2 | 2 | True | 0 | ROZPOCET
| VV |  | 255*5*0,1 |  | 127.5 | [12 empty] | VV | 2 | 2 | True | 0 | ROZPOCET
| VV |  | vsak | [14 empty] | VV | 2 | 1 | True | 0 | ROZPOCET
| VV |  | 2*1*4 |  | 8 | [12 empty] | VV | 2 | 2 | True | 0 | ROZPOCET
| VV |  | ostaní | [14 empty] | VV | 2 | 1 | True | 0 | ROZPOCET
| VV |  | 67*0,45 |  | 30.15 | [12 empty] | VV | 2 | 2 | True | 0 | ROZPOCET
| VV |  | sanace neúnosných míst výměna podloží | [14 empty] | VV | 2 | 1 | True | 0 | ROZPOCET
| VV |  | 50*0,5 |  | 25 | [12 empty] | VV | 2 | 2 | True | 0 | ROZPOCET
| VV |  | Drenáže | [14 empty] | VV | 2 | 1 | True | 0 | ROZPOCET
| VV |  | 115 * 0,5*0,8 |  | 46 | [12 empty] | VV | 2 | 2 | True | 0 | ROZPOCET
| VV |  | jímka | [14 empty] | VV | 2 | 1 | True | 0 | ROZPOCET
| VV |  | 5 |  | 5 | [12 empty] | VV | 2 | 2 | True | 0 | ROZPOCET
| VV |  | Součet |  | 356.4 | [12 empty] | VV | 2 | 4 | True | 1 | ROZPOCET
| VV |  | 356,4*1,9 'Přepočtené koeficientem množství |  | 677.16 | [12 empty] | VV | 2 | 2 | False | 1 | ROZPOCET
11 | K | 181951111 | Úprava pláně vyrovnáním výškových rozdílů strojně v hornině třídy těžitelnosti I, skupiny 1 až 3 bez zhutnění | m2 | 2026.2 |  | 0 | CS ÚRS 2022 02 |  | základní |  | 0 | 0 | 0 | 0 | 0 | 4 | K | 2 |  |  |  | ROZPOCET | 0 | 0 | 0 | 0 | 0 | 1 | 0 | 4 | -335570902
| Online PSC |  | https://podminky.urs.cz/item/CS_URS_2022_02/181951111 | [14 empty] | Online PSC | 2
| VV |  | k=1,1 | [14 empty] | VV | 2 | 1 | True | 0 | ROZPOCET
| VV |  | pláň komunikace před chemickou stabilizací | [14 empty] | VV | 2 | 1 | True | 0 | ROZPOCET
| VV |  | asfalt | [14 empty] | VV | 2 | 1 | True | 0 | ROZPOCET
| VV |  | 1022 |  | 1022 | [12 empty] | VV | 2 | 2 | True | 0 | ROZPOCET
| VV |  | ostatní | [14 empty] | VV | 2 | 1 | True | 0 | ROZPOCET
| VV |  | 67 |  | 67 | [12 empty] | VV | 2 | 2 | True | 0 | ROZPOCET
| VV |  | krajnice | [14 empty] | VV | 2 | 1 | True | 0 | ROZPOCET
| VV |  | 246 |  | 246 | [12 empty] | VV | 2 | 2 | True | 0 | ROZPOCET
| VV |  | příkopy | [14 empty] | VV | 2 | 1 | True | 0 | ROZPOCET
| VV |  | 507 |  | 507 | [12 empty] | VV | 2 | 2 | True | 0 | ROZPOCET
| VV |  | Součet |  | 1842 | [12 empty] | VV | 2 | 4 | True | 1 | ROZPOCET
| VV |  | 1842*1,1 'Přepočtené koeficientem množství |  | 2026.2 | [12 empty] | VV | 2 | 2 | False | 1 | ROZPOCET
12 | K | 181152302 | Úprava pláně na stavbách silnic a dálnic strojně v zářezech mimo skalních se zhutněním | m2 | 1335 |  | 0 | CS ÚRS 2022 02 |  | základní |  | 0 | 0 | 0 | 0 | 0 | 4 | K | 2 |  |  |  | ROZPOCET | 0 | 0 | 0 | 0 | 0 | 1 | 0 | 4 | -624003082
| Online PSC |  | https://podminky.urs.cz/item/CS_URS_2022_02/181152302 | [14 empty] | Online PSC | 2
| VV |  | k=1,1 | [14 empty] | VV | 2 | 1 | True | 0 | ROZPOCET
| VV |  | pláň komunikace před chemickou stabilizací | [14 empty] | VV | 2 | 1 | True | 0 | ROZPOCET
| VV |  | asfalt | [14 empty] | VV | 2 | 1 | True | 0 | ROZPOCET
| VV |  | 1022 |  | 1022 | [12 empty] | VV | 2 | 2 | True | 0 | ROZPOCET
| VV |  | ostatní | [14 empty] | VV | 2 | 1 | True | 0 | ROZPOCET
| VV |  | 67 |  | 67 | [12 empty] | VV | 2 | 2 | True | 0 | ROZPOCET
| VV |  | krajnice | [14 empty] | VV | 2 | 1 | True | 0 | ROZPOCET
| VV |  | 246 |  | 246 | [12 empty] | VV | 2 | 2 | True | 0 | ROZPOCET
| VV |  | Součet |  | 1335 | [12 empty] | VV | 2 | 4 | True | 1 | ROZPOCET
13 | K | 181351113 | Rozprostření a urovnání ornice v rovině nebo ve svahu sklonu do 1:5 strojně při souvislé ploše přes 500 m2, tl. vrstvy do 200 mm | m2 | 1017 |  | 0 | CS ÚRS 2022 02 |  | základní |  | 0 | 0 | 0 | 0 | 0 | 4 | K | 2 |  |  |  | ROZPOCET | 0 | 0 | 0 | 0 | 0 | 1 | 0 | 4 | -2116722307
| Online PSC |  | https://podminky.urs.cz/item/CS_URS_2022_02/181351113 | [14 empty] | Online PSC | 2
| VV |  | urovnané a oseté plochy kolem komunikace | [14 empty] | VV | 2 | 1 | True | 0 | ROZPOCET
| VV |  | 255*1*2 |  | 510 | [12 empty] | VV | 2 | 2 | True | 0 | ROZPOCET
| VV |  | Rozprostření ornice svahy příkopů | [14 empty] | VV | 2 | 1 | True | 0 | ROZPOCET
| VV |  | 507 |  | 507 | [12 empty] | VV | 2 | 2 | True | 0 | ROZPOCET
| VV |  | Součet |  | 1017 | [12 empty] | VV | 2 | 4 | True | 1 | ROZPOCET
14 | K | 182151111 | Svahování trvalých svahů do projektovaných profilů strojně s potřebným přemístěním výkopku při svahování v zářezech v hornině třídy těžitelnosti I, skupiny 1 až 3 | m2 | 280 |  | 0 | CS ÚRS 2022 02 |  | základní |  | 0 | 0 | 0 | 0 | 0 | 4 | K | 2 |  |  |  | ROZPOCET | 0 | 0 | 0 | 0 | 0 | 1 | 0 | 4 | -1575215236
| Online PSC |  | https://podminky.urs.cz/item/CS_URS_2022_02/182151111 | [14 empty] | Online PSC | 2
| VV |  | svahy příkopů u komunikace | [14 empty] | VV | 2 | 1 | True | 0 | ROZPOCET
| VV |  | 140*2 |  | 280 | [12 empty] | VV | 2 | 2 | True | 1 | ROZPOCET
15 | M | 10364100 | zemina pro terénní úpravy - tříděná | t | 300.2 |  | 0 | CS ÚRS 2022 02 |  | základní |  | 0 | 1 | 300.2 | 0 | 0 | 8 | M | 2 |  |  |  | ROZPOCET | 0 | 0 | 0 | 0 | 0 | 1 | 0 | 4 | 1614621507
| VV |  | k=1,9 | [14 empty] | VV | 2 | 1 | True | 0 | ROZPOCET
| VV |  | Zemina pro rozprostření - možno i z výzisku | [14 empty] | VV | 2 | 1 | True | 0 | ROZPOCET
| VV |  | urovnané a oseté plochy kolem komunikace | [14 empty] | VV | 2 | 1 | True | 0 | ROZPOCET
| VV |  | 255*1*2*0,2 |  | 102 | [12 empty] | VV | 2 | 2 | True | 0 | ROZPOCET
| VV |  | svahy příkopů | [14 empty] | VV | 2 | 1 | True | 0 | ROZPOCET
| VV |  | 140*2*0,2 |  | 56 | [12 empty] | VV | 2 | 2 | True | 0 | ROZPOCET
| VV |  | Součet |  | 158 | [12 empty] | VV | 2 | 4 | True | 1 | ROZPOCET
| VV |  | 158*1,9 'Přepočtené koeficientem množství |  | 300.2 | [12 empty] | VV | 2 | 2 | False | 1 | ROZPOCET
16 | K | 181411121 | Založení trávníku na půdě předem připravené plochy do 1000 m2 výsevem včetně utažení lučního v rovině nebo na svahu do 1:5 | m2 | 890 |  | 0 | CS ÚRS 2022 02 |  | základní |  | 0 | 0 | 0 | 0 | 0 | 4 | K | 2 |  |  |  | ROZPOCET | 0 | 0 | 0 | 0 | 0 | 1 | 0 | 4 | 467029939
| Online PSC |  | https://podminky.urs.cz/item/CS_URS_2022_02/181411121 | [14 empty] | Online PSC | 2
| VV |  | Osetí zpětně zúrodněné plochy kolem stavby | [14 empty] | VV | 2 | 1 | True | 0 | ROZPOCET
| VV |  | urovnané a oseté plochy kolem komunikace | [14 empty] | VV | 2 | 1 | True | 0 | ROZPOCET
| VV |  | 255*1*2 |  | 510 | [12 empty] | VV | 2 | 2 | True | 0 | ROZPOCET
| VV |  | Rozprostření ornice u L+P příkopů | [14 empty] | VV | 2 | 1 | True | 0 | ROZPOCET
| VV |  | 140*2 |  | 280 | [12 empty] | VV | 2 | 2 | True | 0 | ROZPOCET
| VV |  | ostatní plochy | [14 empty] | VV | 2 | 1 | True | 0 | ROZPOCET
| VV |  | 100 |  | 100 | [12 empty] | VV | 2 | 2 | True | 0 | ROZPOCET
| VV |  | Součet |  | 890 | [12 empty] | VV | 2 | 4 | True | 1 | ROZPOCET
17 | M | 00572470 | osivo směs travní univerzál | kg | 17.8 |  | 0 | CS ÚRS 2022 02 |  | základní |  | 0 | 0.001 | 0.0178 | 0 | 0 | 8 | M | 2 |  |  |  | ROZPOCET | 0 | 0 | 0 | 0 | 0 | 1 | 0 | 4 | 1684478929
| VV |  | k=0,02 | [14 empty] | VV | 2 | 1 | True | 0 | ROZPOCET
| VV |  | Osetí zpětně zúrodněné plochy kolem stavby | [14 empty] | VV | 2 | 1 | True | 0 | ROZPOCET
| VV |  | urovnané a oseté plochy kolem komunikace | [14 empty] | VV | 2 | 1 | True | 0 | ROZPOCET
| VV |  | 255*1*2 |  | 510 | [12 empty] | VV | 2 | 2 | True | 0 | ROZPOCET
| VV |  | Rozprostření ornice u L+P příkopů | [14 empty] | VV | 2 | 1 | True | 0 | ROZPOCET
| VV |  | 140*2 |  | 280 | [12 empty] | VV | 2 | 2 | True | 0 | ROZPOCET
| VV |  | ostatní plochy | [14 empty] | VV | 2 | 1 | True | 0 | ROZPOCET
| VV |  | 100 |  | 100 | [12 empty] | VV | 2 | 2 | True | 0 | ROZPOCET
| VV |  | Součet |  | 890 | [12 empty] | VV | 2 | 4 | True | 1 | ROZPOCET
| VV |  | 890*0,02 'Přepočtené koeficientem množství |  | 17.8 | [12 empty] | VV | 2 | 2 | False | 1 | ROZPOCET
18 | K | 183403151 | Obdělání půdy smykováním v rovině nebo na svahu do 1:5 | m2 | 890 |  | 0 |  |  | základní |  | 0 | 0 | 0 | 0 | 0 | 4 | K | 2 |  |  |  | ROZPOCET | 0 | 0 | 0 | 0 | 0 | 1 | 0 | 4 | -1021951209
| VV |  | Obdělání půdy pro | [14 empty] | VV | 2 | 1 | True | 0 | ROZPOCET
| VV |  | Osetí zpětně zúrodněné plochy kolem stavby | [14 empty] | VV | 2 | 1 | True | 0 | ROZPOCET
| VV |  | urovnané a oseté plochy kolem komunikace | [14 empty] | VV | 2 | 1 | True | 0 | ROZPOCET
| VV |  | 255*1*2 |  | 510 | [12 empty] | VV | 2 | 2 | True | 0 | ROZPOCET
| VV |  | Rozprostření ornice u L+P příkopů | [14 empty] | VV | 2 | 1 | True | 0 | ROZPOCET
| VV |  | 140*2 |  | 280 | [12 empty] | VV | 2 | 2 | True | 0 | ROZPOCET
| VV |  | ostatní plochy | [14 empty] | VV | 2 | 1 | True | 0 | ROZPOCET
| VV |  | 100 |  | 100 | [12 empty] | VV | 2 | 2 | True | 0 | ROZPOCET
| VV |  | Součet |  | 890 | [12 empty] | VV | 2 | 4 | True | 1 | ROZPOCET
19 | K | 183403152 | Obdělání půdy vláčením v rovině nebo na svahu do 1:5 | m2 | 890 |  | 0 |  |  | základní |  | 0 | 0 | 0 | 0 | 0 | 4 | K | 2 |  |  |  | ROZPOCET | 0 | 0 | 0 | 0 | 0 | 1 | 0 | 4 | 1225369008
| VV |  | Obdělání půdy pro | [14 empty] | VV | 2 | 1 | True | 0 | ROZPOCET
| VV |  | Osetí zpětně zúrodněné plochy kolem stavby | [14 empty] | VV | 2 | 1 | True | 0 | ROZPOCET
| VV |  | urovnané a oseté plochy kolem komunikace | [14 empty] | VV | 2 | 1 | True | 0 | ROZPOCET
| VV |  | 255*1*2 |  | 510 | [12 empty] | VV | 2 | 2 | True | 0 | ROZPOCET
| VV |  | Rozprostření ornice u L+P příkopů | [14 empty] | VV | 2 | 1 | True | 0 | ROZPOCET
| VV |  | 140*2 |  | 280 | [12 empty] | VV | 2 | 2 | True | 0 | ROZPOCET
| VV |  | ostatní plochy | [14 empty] | VV | 2 | 1 | True | 0 | ROZPOCET
| VV |  | 100 |  | 100 | [12 empty] | VV | 2 | 2 | True | 0 | ROZPOCET
| VV |  | Součet |  | 890 | [12 empty] | VV | 2 | 4 | True | 1 | ROZPOCET
20 | K | 183403153 | Obdělání půdy hrabáním v rovině nebo na svahu do 1:5 | m2 | 890 |  | 0 | CS ÚRS 2022 02 |  | základní |  | 0 | 0 | 0 | 0 | 0 | 4 | K | 2 |  |  |  | ROZPOCET | 0 | 0 | 0 | 0 | 0 | 1 | 0 | 4 | 1315067288
| Online PSC |  | https://podminky.urs.cz/item/CS_URS_2022_02/183403153 | [14 empty] | Online PSC | 2
| VV |  | Obdělání půdy pro | [14 empty] | VV | 2 | 1 | True | 0 | ROZPOCET
| VV |  | Osetí zpětně zúrodněné plochy kolem stavby | [14 empty] | VV | 2 | 1 | True | 0 | ROZPOCET
| VV |  | urovnané a oseté plochy kolem komunikace | [14 empty] | VV | 2 | 1 | True | 0 | ROZPOCET
| VV |  | 255*1*2 |  | 510 | [12 empty] | VV | 2 | 2 | True | 0 | ROZPOCET
| VV |  | Rozprostření ornice u L+P příkopů | [14 empty] | VV | 2 | 1 | True | 0 | ROZPOCET
| VV |  | 140*2 |  | 280 | [12 empty] | VV | 2 | 2 | True | 0 | ROZPOCET
| VV |  | ostatní plochy | [14 empty] | VV | 2 | 1 | True | 0 | ROZPOCET
| VV |  | 100 |  | 100 | [12 empty] | VV | 2 | 2 | True | 0 | ROZPOCET
| VV |  | Součet |  | 890 | [12 empty] | VV | 2 | 4 | True | 1 | ROZPOCET
21 | K | 183403161 | Obdělání půdy válením v rovině nebo na svahu do 1:5 | m2 | 890 |  | 0 |  |  | základní |  | 0 | 0 | 0 | 0 | 0 | 4 | K | 2 |  |  |  | ROZPOCET | 0 | 0 | 0 | 0 | 0 | 1 | 0 | 4 | 256705291
| P |  | Poznámka k položce: Uválcování po zasetí je zahrnuto v položce založení trávníku. | [14 empty] | P | 2
| VV |  | Obdělání půdy pro | [14 empty] | VV | 2 | 1 | True | 0 | ROZPOCET
| VV |  | Osetí zpětně zúrodněné plochy kolem stavby | [14 empty] | VV | 2 | 1 | True | 0 | ROZPOCET
| VV |  | urovnané a oseté plochy kolem komunikace | [14 empty] | VV | 2 | 1 | True | 0 | ROZPOCET
| VV |  | 255*1*2 |  | 510 | [12 empty] | VV | 2 | 2 | True | 0 | ROZPOCET
| VV |  | Rozprostření ornice u L+P příkopů | [14 empty] | VV | 2 | 1 | True | 0 | ROZPOCET
| VV |  | 140*2 |  | 280 | [12 empty] | VV | 2 | 2 | True | 0 | ROZPOCET
| VV |  | ostatní plochy | [14 empty] | VV | 2 | 1 | True | 0 | ROZPOCET
| VV |  | 100 |  | 100 | [12 empty] | VV | 2 | 2 | True | 0 | ROZPOCET
| VV |  | Součet |  | 890 | [12 empty] | VV | 2 | 4 | True | 1 | ROZPOCET
| D | 2 | Zakládání |  |  |  | 0 |  |  |  |  | 0 |  | 101.2069 |  | 0 | 1 | D | 1 |  |  |  | ROZPOCET | [6 empty] | 0
22 | K | 211521111 | Výplň kamenivem do rýh odvodňovacích žeber nebo trativodů bez zhutnění, s úpravou povrchu výplně kamenivem hrubým drceným frakce 63 až 125 mm | m3 | 5 |  | 0 | CS ÚRS 2022 02 |  | základní |  | 0 | 0 | 0 | 0 | 0 | 4 | K | 2 |  |  |  | ROZPOCET | 0 | 0 | 0 | 0 | 0 | 1 | 0 | 4 | 2103577035
| Online PSC |  | https://podminky.urs.cz/item/CS_URS_2022_02/211521111 | [14 empty] | Online PSC | 2
| VV |  | jímka | [14 empty] | VV | 2 | 1 | True | 0 | ROZPOCET
| VV |  | 5 |  | 5 | [12 empty] | VV | 2 | 2 | True | 1 | ROZPOCET
23 | K | 211561111 | Výplň kamenivem do rýh odvodňovacích žeber nebo trativodů bez zhutnění, s úpravou povrchu výplně kamenivem hrubým drceným frakce 4 až 16 mm | m3 | 46 |  | 0 | CS ÚRS 2022 02 |  | základní |  | 0 | 1.665 | 76.59 | 0 | 0 | 4 | K | 2 |  |  |  | ROZPOCET | 0 | 0 | 0 | 0 | 0 | 1 | 0 | 4 | -912996339
| Online PSC |  | https://podminky.urs.cz/item/CS_URS_2022_02/211561111 | [14 empty] | Online PSC | 2
| VV |  | zásyp drenáže KHD fr 4/16 | [14 empty] | VV | 2 | 1 | True | 0 | ROZPOCET
| VV |  | trativody | [14 empty] | VV | 2 | 1 | True | 0 | ROZPOCET
| VV |  | k=0,5*0,8=0,40m3 | [14 empty] | VV | 2 | 1 | True | 0 | ROZPOCET
| VV |  | 115 |  | 115 | [12 empty] | VV | 2 | 2 | True | 1 | ROZPOCET
| VV |  | 115*0,4 'Přepočtené koeficientem množství |  | 46 | [12 empty] | VV | 2 | 2 | False | 1 | ROZPOCET
24 | M | 28611223 | trubka drenážní flexibilní celoperforovaná PVC-U SN 4 DN 100 pro meliorace, dočasné nebo odlehčovací drenáže | m | 126.5 |  | 0 | CS ÚRS 2022 02 |  | základní |  | 0 | 0.00048 | 0.06072 | 0 | 0 | 8 | M | 2 |  |  |  | ROZPOCET | 0 | 0 | 0 | 0 | 0 | 1 | 0 | 4 | -771735442
| VV |  | k=1,1 | [14 empty] | VV | 2 | 1 | True | 0 | ROZPOCET
| VV |  | trativody | [14 empty] | VV | 2 | 1 | True | 0 | ROZPOCET
| VV |  | 115 |  | 115 | [12 empty] | VV | 2 | 2 | True | 1 | ROZPOCET
| VV |  | 115*1,1 'Přepočtené koeficientem množství |  | 126.5 | [12 empty] | VV | 2 | 2 | False | 1 | ROZPOCET
25 | K | 212751104 | Trativody z drenážních a melioračních trubek pro meliorace, dočasné nebo odlehčovací drenáže se zřízením štěrkového lože pod trubky a s jejich obsypem v otevřeném výkopu trubka flexibilní PVC-U SN 4 celoperforovaná 360° DN 100 | m | 115 |  | 0 | CS ÚRS 2022 02 |  | základní |  | 0 | 0.20449 | 23.5163 | 0 | 0 | 4 | K | 2 |  |  |  | ROZPOCET | 0 | 0 | 0 | 0 | 0 | 1 | 0 | 4 | -519109682
| Online PSC |  | https://podminky.urs.cz/item/CS_URS_2022_02/212751104 | [14 empty] | Online PSC | 2
| VV |  | Drenáž komunikace | [14 empty] | VV | 2 | 1 | True | 0 | ROZPOCET
| VV |  | 115 |  | 115 | [12 empty] | VV | 2 | 2 | True | 1 | ROZPOCET
26 | K | 213141112 | Zřízení vrstvy z geotextilie filtrační, separační, odvodňovací, ochranné, výztužné nebo protierozní v rovině nebo ve sklonu do 1:5, šířky přes 3 do 6 m | m2 | 1468.5 |  | 0 | CS ÚRS 2022 02 |  | základní |  | 0 | 0.00014 | 0.20559 | 0 | 0 | 4 | K | 2 |  |  |  | ROZPOCET | 0 | 0 | 0 | 0 | 0 | 1 | 0 | 4 | 548205218
| Online PSC |  | https://podminky.urs.cz/item/CS_URS_2022_02/213141112 | [14 empty] | Online PSC | 2
| VV |  | geotextílie komunikace | [14 empty] | VV | 2 | 1 | True | 0 | ROZPOCET
| VV |  | použití bude předem konzultováno na místě s geologem | [14 empty] | VV | 2 | 1 | True | 0 | ROZPOCET
| VV |  | k=1,1 | [14 empty] | VV | 2 | 1 | True | 0 | ROZPOCET
| VV |  | vozovka | [14 empty] | VV | 2 | 1 | True | 0 | ROZPOCET
| VV |  | 1022 |  | 1022 | [12 empty] | VV | 2 | 2 | True | 0 | ROZPOCET
| VV |  | sjezdy | [14 empty] | VV | 2 | 1 | True | 0 | ROZPOCET
| VV |  | 67 |  | 67 | [12 empty] | VV | 2 | 2 | True | 0 | ROZPOCET
| VV |  | krajnice | [14 empty] | VV | 2 | 1 | True | 0 | ROZPOCET
| VV |  | 246 |  | 246 | [12 empty] | VV | 2 | 2 | True | 0 | ROZPOCET
| VV |  | Součet |  | 1335 | [12 empty] | VV | 2 | 4 | True | 1 | ROZPOCET
| VV |  | 1335*1,1 'Přepočtené koeficientem množství |  | 1468.5 | [12 empty] | VV | 2 | 2 | False | 1 | ROZPOCET
27 | M | 69311270 | geotextilie netkaná separační, ochranná, filtrační, drenážní PES 400g/m2 | m2 | 1996.442 |  | 0 | CS ÚRS 2022 02 |  | základní |  | 0 | 0.0004 | 0.79858 | 0 | 0 | 8 | M | 2 |  |  |  | ROZPOCET | 0 | 0 | 0 | 0 | 0 | 1 | 0 | 4 | 2029102529
| VV |  | k=1,18 | [14 empty] | VV | 2 | 1 | True | 0 | ROZPOCET
| VV |  | geotextílie komunikace | [14 empty] | VV | 2 | 1 | True | 0 | ROZPOCET
| VV |  | vozovka | [14 empty] | VV | 2 | 1 | True | 0 | ROZPOCET
| VV |  | 1022 |  | 1022 | [12 empty] | VV | 2 | 2 | True | 0 | ROZPOCET
| VV |  | sjezdy | [14 empty] | VV | 2 | 1 | True | 0 | ROZPOCET
| VV |  | 67 |  | 67 | [12 empty] | VV | 2 | 2 | True | 0 | ROZPOCET
| VV |  | krajnice | [14 empty] | VV | 2 | 1 | True | 0 | ROZPOCET
| VV |  | 246 |  | 246 | [12 empty] | VV | 2 | 2 | True | 0 | ROZPOCET
| VV |  | opláštění vsaku separační geotextílií | [14 empty] | VV | 2 | 1 | True | 0 | ROZPOCET
| VV |  | 4*(1+1+2+2)+(2*1*2) |  | 28 | [12 empty] | VV | 2 | 2 | True | 0 | ROZPOCET
| VV |  | opláštění drenáže | [14 empty] | VV | 2 | 1 | True | 0 | ROZPOCET
| VV |  | 115*(2,6*1,1) |  | 328.9 | [12 empty] | VV | 2 | 2 | True | 0 | ROZPOCET
| VV |  | Součet |  | 1691.9 | [12 empty] | VV | 2 | 4 | True | 1 | ROZPOCET
| VV |  | 1691,9*1,18 'Přepočtené koeficientem množství |  | 1996.442 | [12 empty] | VV | 2 | 2 | False | 1 | ROZPOCET
28 | K | 213141131 | Zřízení vrstvy z geotextilie filtrační, separační, odvodňovací, ochranné, výztužné nebo protierozní ve sklonu přes 1:2 do 1:1, šířky do 3 m | m2 | 356.9 |  | 0 | CS ÚRS 2022 02 |  | základní |  | 0 | 0.0001 | 0.03569 | 0 | 0 | 4 | K | 2 |  |  |  | ROZPOCET | 0 | 0 | 0 | 0 | 0 | 1 | 0 | 4 | -1368467459
| Online PSC |  | https://podminky.urs.cz/item/CS_URS_2022_02/213141131 | [14 empty] | Online PSC | 2
| VV |  | opláštění vsaku separační geotextílií | [14 empty] | VV | 2 | 1 | True | 0 | ROZPOCET
| VV |  | 4*(1+1+2+2)+(2*1*2) |  | 28 | [12 empty] | VV | 2 | 2 | True | 0 | ROZPOCET
| VV |  | opláštění drenáže | [14 empty] | VV | 2 | 1 | True | 0 | ROZPOCET
| VV |  | 115*(2,6*1,1) |  | 328.9 | [12 empty] | VV | 2 | 2 | True | 0 | ROZPOCET
| VV |  | Součet |  | 356.9 | [12 empty] | VV | 2 | 4 | True | 1 | ROZPOCET
| D | 5 | Komunikace |  |  |  | 0 |  |  |  |  | 0 |  | 155.9799 |  | 0 | 1 | D | 1 |  |  |  | ROZPOCET | [6 empty] | 0
29 | K | 561061121 | Zřízení podkladu ze zeminy upravené hydraulickými pojivy vápnem, cementem nebo směsnými pojivy (materiál ve specifikaci) s rozprostřením, promísením, vlhčením, zhutněním a ošetřením vodou plochy přes 1 000 do 5 000 m2, tloušťka po zhutnění přes 350 do 400 mm | m2 | 1468.5 |  | 0 | CS ÚRS 2022 02 |  | základní |  | 0 | 0 | 0 | 0 | 0 | 4 | K | 2 |  |  |  | ROZPOCET | 0 | 0 | 0 | 0 | 0 | 1 | 0 | 4 | -566103365
| Online PSC |  | https://podminky.urs.cz/item/CS_URS_2022_02/561061121 | [14 empty] | Online PSC | 2
| VV |  | k=1,1 | [14 empty] | VV | 2 | 1 | True | 0 | ROZPOCET
| VV |  | pláň komunikace stabilizace vápnem - dorosolem | [14 empty] | VV | 2 | 1 | True | 0 | ROZPOCET
| VV |  | vozovka | [14 empty] | VV | 2 | 1 | True | 0 | ROZPOCET
| VV |  | 1022 |  | 1022 | [12 empty] | VV | 2 | 2 | True | 0 | ROZPOCET
| VV |  | sjezdy | [14 empty] | VV | 2 | 1 | True | 0 | ROZPOCET
| VV |  | 67 |  | 67 | [12 empty] | VV | 2 | 2 | True | 0 | ROZPOCET
| VV |  | krajnice | [14 empty] | VV | 2 | 1 | True | 0 | ROZPOCET
| VV |  | 246 |  | 246 | [12 empty] | VV | 2 | 2 | True | 0 | ROZPOCET
| VV |  | Součet |  | 1335 | [12 empty] | VV | 2 | 4 | True | 1 | ROZPOCET
| VV |  | 1335*1,1 'Přepočtené koeficientem množství |  | 1468.5 | [12 empty] | VV | 2 | 2 | False | 1 | ROZPOCET
30 | M | 58530170 | vápno nehašené CL 90-Q pro úpravu zemin standardní | t | 47.27 |  | 0 | CS ÚRS 2022 02 |  | základní |  | 0 | 1 | 47.27 | 0 | 0 | 8 | M | 2 |  |  |  | ROZPOCET | 0 | 0 | 0 | 0 | 0 | 1 | 0 | 4 | -1309925736
| VV |  | Stabilizace CaO nebo Dorosolem - hydr. pojivy dle výsledků průkazní zkoušky tl. 400mm ( 4%) | [14 empty] | VV | 2 | 1 | True | 0 | ROZPOCET
| VV |  | k=1,15 | [14 empty] | VV | 2 | 1 | True | 0 | ROZPOCET
| VV |  | Úprava pláně (1468)*1,1 | [14 empty] | VV | 2 | 1 | True | 0 | ROZPOCET
| VV |  | Pojivo hydraulické | [14 empty] | VV | 2 | 1 | True | 0 | ROZPOCET
| VV |  | (1468)*0,40*1,75*0,04 |  | 41.104 | [12 empty] | VV | 2 | 2 | True | 1 | ROZPOCET
| VV |  | 41,104*1,15 'Přepočtené koeficientem množství |  | 47.27 | [12 empty] | VV | 2 | 2 | False | 1 | ROZPOCET
31 | K | 564851111 | Podklad ze štěrkodrti ŠD s rozprostřením a zhutněním plochy přes 100 m2, po zhutnění tl. 150 mm | m2 | 1375.05 |  | 0 | CS ÚRS 2022 02 |  | základní |  | 0 | 0 | 0 | 0 | 0 | 4 | K | 2 |  |  |  | ROZPOCET | 0 | 0 | 0 | 0 | 0 | 1 | 0 | 4 | 2038862661
| Online PSC |  | https://podminky.urs.cz/item/CS_URS_2022_02/564851111 | [14 empty] | Online PSC | 2
| VV |  | k=1,03 | [14 empty] | VV | 2 | 1 | True | 0 | ROZPOCET
| VV |  | šd 0/63 | [14 empty] | VV | 2 | 1 | True | 0 | ROZPOCET
| VV |  | typ asfaltová komunikace | [14 empty] | VV | 2 | 1 | True | 0 | ROZPOCET
| VV |  | 1. vrstva | [14 empty] | VV | 2 | 1 | True | 0 | ROZPOCET
| VV |  | 1022 |  | 1022 | [12 empty] | VV | 2 | 2 | True | 0 | ROZPOCET
| VV |  | 246 |  | 246 | [12 empty] | VV | 2 | 2 | True | 0 | ROZPOCET
| VV |  | 67 |  | 67 | [12 empty] | VV | 2 | 2 | True | 0 | ROZPOCET
| VV |  | Součet |  | 1335 | [12 empty] | VV | 2 | 4 | True | 1 | ROZPOCET
| VV |  | 1335*1,03 'Přepočtené koeficientem množství |  | 1375.05 | [12 empty] | VV | 2 | 2 | False | 1 | ROZPOCET
32 | K | 564851111 | Podklad ze štěrkodrti ŠD s rozprostřením a zhutněním plochy přes 100 m2, po zhutnění tl. 150 mm | m2 | 1375.05 |  | 0 | CS ÚRS 2022 02 |  | základní |  | 0 | 0 | 0 | 0 | 0 | 4 | K | 2 |  |  |  | ROZPOCET | 0 | 0 | 0 | 0 | 0 | 1 | 0 | 4 | 1225071465
| Online PSC |  | https://podminky.urs.cz/item/CS_URS_2022_02/564851111 | [14 empty] | Online PSC | 2
| VV |  | k=1,03 | [14 empty] | VV | 2 | 1 | True | 0 | ROZPOCET
| VV |  | šd 0/32 | [14 empty] | VV | 2 | 1 | True | 0 | ROZPOCET
| VV |  | typ kolejová komunikace | [14 empty] | VV | 2 | 1 | True | 0 | ROZPOCET
| VV |  | 2. vrstva | [14 empty] | VV | 2 | 1 | True | 0 | ROZPOCET
| VV |  | 1022 |  | 1022 | [12 empty] | VV | 2 | 2 | True | 0 | ROZPOCET
| VV |  | 246 |  | 246 | [12 empty] | VV | 2 | 2 | True | 0 | ROZPOCET
| VV |  | 67 |  | 67 | [12 empty] | VV | 2 | 2 | True | 0 | ROZPOCET
| VV |  | Součet |  | 1335 | [12 empty] | VV | 2 | 4 | True | 1 | ROZPOCET
| VV |  | 1335*1,03 'Přepočtené koeficientem množství |  | 1375.05 | [12 empty] | VV | 2 | 2 | False | 1 | ROZPOCET
33 | K | 564871111 | Podklad ze štěrkodrti ŠD s rozprostřením a zhutněním plochy přes 100 m2, po zhutnění tl. 250 mm | m2 | 100 |  | 0 | CS ÚRS 2022 02 |  | základní |  | 0 | 0 | 0 | 0 | 0 | 4 | K | 2 |  |  |  | ROZPOCET | 0 | 0 | 0 | 0 | 0 | 1 | 0 | 4 | -1345659045
| Online PSC |  | https://podminky.urs.cz/item/CS_URS_2022_02/564871111 | [14 empty] | Online PSC | 2
| VV |  | Sanace neúnosnch míst | [14 empty] | VV | 2 | 1 | True | 0 | ROZPOCET
| VV |  | 50*2 |  | 100 | [12 empty] | VV | 2 | 2 | True | 1 | ROZPOCET
34 | K | 573111112 | Postřik infiltrační PI z asfaltu silničního s posypem kamenivem, v množství 1,00 kg/m2 | m2 | 1121.67 |  | 0 | CS ÚRS 2022 02 |  | základní |  | 0 | 0.00601 | 6.7412 | 0 | 0 | 4 | K | 2 |  |  |  | ROZPOCET | 0 | 0 | 0 | 0 | 0 | 1 | 0 | 4 | -105246844
| Online PSC |  | https://podminky.urs.cz/item/CS_URS_2022_02/573111112 | [14 empty] | Online PSC | 2
| VV |  | k=1,03 | [14 empty] | VV | 2 | 1 | True | 0 | ROZPOCET
| VV |  | 1022 |  | 1022 | [12 empty] | VV | 2 | 2 | True | 0 | ROZPOCET
| VV |  | 67 |  | 67 | [12 empty] | VV | 2 | 2 | True | 0 | ROZPOCET
| VV |  | Součet |  | 1089 | [12 empty] | VV | 2 | 4 | True | 1 | ROZPOCET
| VV |  | 1089*1,03 'Přepočtené koeficientem množství |  | 1121.67 | [12 empty] | VV | 2 | 2 | False | 1 | ROZPOCET
35 | K | 565155121 | Asfaltový beton vrstva podkladní ACP 16 (obalované kamenivo střednězrnné - OKS) s rozprostřením a zhutněním v pruhu šířky přes 3 m, po zhutnění tl. 70 mm | m2 | 1121.67 |  | 0 | CS ÚRS 2022 02 |  | základní |  | 0 | 0 | 0 | 0 | 0 | 4 | K | 2 |  |  |  | ROZPOCET | 0 | 0 | 0 | 0 | 0 | 1 | 0 | 4 | 126003981
| Online PSC |  | https://podminky.urs.cz/item/CS_URS_2022_02/565155121 | [14 empty] | Online PSC | 2
| VV |  | k=1,03 | [14 empty] | VV | 2 | 1 | True | 0 | ROZPOCET
| VV |  | nová kce | [14 empty] | VV | 2 | 1 | True | 0 | ROZPOCET
| VV |  | typ asfaltová komunikace ACP 16+ | [14 empty] | VV | 2 | 1 | True | 0 | ROZPOCET
| VV |  | 1. vrstva | [14 empty] | VV | 2 | 1 | True | 0 | ROZPOCET
| VV |  | 1022 |  | 1022 | [12 empty] | VV | 2 | 2 | True | 0 | ROZPOCET
| VV |  | 67 |  | 67 | [12 empty] | VV | 2 | 2 | True | 0 | ROZPOCET
| VV |  | Součet |  | 1089 | [12 empty] | VV | 2 | 4 | True | 1 | ROZPOCET
| VV |  | 1089*1,03 'Přepočtené koeficientem množství |  | 1121.67 | [12 empty] | VV | 2 | 2 | False | 1 | ROZPOCET
36 | K | 573211111 | Postřik spojovací PS bez posypu kamenivem z asfaltu silničního, v množství 0,60 kg/m2 | m2 | 1121.67 |  | 0 | CS ÚRS 2022 02 |  | základní |  | 0 | 0.00061 | 0.68422 | 0 | 0 | 4 | K | 2 |  |  |  | ROZPOCET | 0 | 0 | 0 | 0 | 0 | 1 | 0 | 4 | -1548113441
| Online PSC |  | https://podminky.urs.cz/item/CS_URS_2022_02/573211111 | [14 empty] | Online PSC | 2
| VV |  | k=1,03 | [14 empty] | VV | 2 | 1 | True | 0 | ROZPOCET
| VV |  | nová kce | [14 empty] | VV | 2 | 1 | True | 0 | ROZPOCET
| VV |  | 1 vrstva | [14 empty] | VV | 2 | 1 | True | 0 | ROZPOCET
| VV |  | 1022 |  | 1022 | [12 empty] | VV | 2 | 2 | True | 0 | ROZPOCET
| VV |  | 67 |  | 67 | [12 empty] | VV | 2 | 2 | True | 0 | ROZPOCET
| VV |  | Součet |  | 1089 | [12 empty] | VV | 2 | 4 | True | 1 | ROZPOCET
| VV |  | 1089*1,03 'Přepočtené koeficientem množství |  | 1121.67 | [12 empty] | VV | 2 | 2 | False | 1 | ROZPOCET
37 | K | 577134221 | Asfaltový beton vrstva obrusná ACO 11 (ABS) s rozprostřením a se zhutněním z nemodifikovaného asfaltu v pruhu šířky přes 3 m tř. II, po zhutnění tl. 40 mm | m2 | 1121.67 |  | 0 | CS ÚRS 2022 02 |  | základní |  | 0 | 0 | 0 | 0 | 0 | 4 | K | 2 |  |  |  | ROZPOCET | 0 | 0 | 0 | 0 | 0 | 1 | 0 | 4 | -1997752357
| Online PSC |  | https://podminky.urs.cz/item/CS_URS_2022_02/577134221 | [14 empty] | Online PSC | 2
| VV |  | k=1,03 | [14 empty] | VV | 2 | 1 | True | 0 | ROZPOCET
| VV |  | ACO 11 | [14 empty] | VV | 2 | 1 | True | 0 | ROZPOCET
| VV |  | nová kce | [14 empty] | VV | 2 | 1 | True | 0 | ROZPOCET
| VV |  | 1022 |  | 1022 | [12 empty] | VV | 2 | 2 | True | 0 | ROZPOCET
| VV |  | 67 |  | 67 | [12 empty] | VV | 2 | 2 | True | 0 | ROZPOCET
| VV |  | Součet |  | 1089 | [12 empty] | VV | 2 | 4 | True | 1 | ROZPOCET
| VV |  | 1089*1,03 'Přepočtené koeficientem množství |  | 1121.67 | [12 empty] | VV | 2 | 2 | False | 1 | ROZPOCET
38 | K | 569851111 | Zpevnění krajnic nebo komunikací pro pěší s rozprostřením a zhutněním, po zhutnění štěrkodrtí tl. 150 mm | m2 | 282.9 |  | 0 | CS ÚRS 2022 02 |  | základní |  | 0 | 0.345 | 97.6005 | 0 | 0 | 4 | K | 2 |  |  |  | ROZPOCET | 0 | 0 | 0 | 0 | 0 | 1 | 0 | 4 | 93718430
| Online PSC |  | https://podminky.urs.cz/item/CS_URS_2022_02/569851111 | [14 empty] | Online PSC | 2
| VV |  | k=1,15 | [14 empty] | VV | 2 | 1 | True | 0 | ROZPOCET
| VV |  | krajnice | [14 empty] | VV | 2 | 1 | True | 0 | ROZPOCET
| VV |  | 246 |  | 246 | [12 empty] | VV | 2 | 2 | True | 1 | ROZPOCET
| VV |  | 246*1,15 'Přepočtené koeficientem množství |  | 282.9 | [12 empty] | VV | 2 | 2 | False | 1 | ROZPOCET
39 | K | 916131213 | Osazení silničního obrubníku betonového se zřízením lože, s vyplněním a zatřením spár cementovou maltou stojatého s boční opěrou z betonu prostého, do lože z betonu prostého | m | 18 |  | 0 | CS ÚRS 2022 02 |  | základní |  | 0 | 0.1554 | 2.7972 | 0 | 0 | 4 | K | 2 |  |  |  | ROZPOCET | 0 | 0 | 0 | 0 | 0 | 1 | 0 | 4 | -190038906
| Online PSC |  | https://podminky.urs.cz/item/CS_URS_2022_02/916131213 | [14 empty] | Online PSC | 2
| VV |  | obrubník zapuštěný u sjezdů | [14 empty] | VV | 2 | 1 | True | 0 | ROZPOCET
| VV |  | 6+6+6 |  | 18 | [12 empty] | VV | 2 | 2 | True | 1 | ROZPOCET
40 | M | 59217029 | obrubník betonový silniční nájezdový 1000x150x150mm | m | 18.36 |  | 0 | CS ÚRS 2022 02 |  | základní |  | 0 | 0.0483 | 0.88679 | 0 | 0 | 8 | M | 2 |  |  |  | ROZPOCET | 0 | 0 | 0 | 0 | 0 | 1 | 0 | 4 | -1508794804
| VV |  | k=1,02 | [14 empty] | VV | 2 | 1 | True | 0 | ROZPOCET
| VV |  | obrubník zapuštěný u sjezdů | [14 empty] | VV | 2 | 1 | True | 0 | ROZPOCET
| VV |  | 6+6+6 |  | 18 | [12 empty] | VV | 2 | 2 | True | 1 | ROZPOCET
| VV |  | 18*1,02 'Přepočtené koeficientem množství |  | 18.36 | [12 empty] | VV | 2 | 2 | False | 1 | ROZPOCET
| D | 9 | Ostatní konstrukce a práce, bourání |  |  |  | 0 |  |  |  |  | 0 |  | 0.25892 |  | 0 | 1 | D | 1 |  |  |  | ROZPOCET | [6 empty] | 0
41 | K | 912211111 | Montáž směrového sloupku plastového s odrazkou prostým uložením bez betonového základu silničního | kus | 2 |  | 0 | CS ÚRS 2022 02 |  | základní |  | 0 | 0 | 0 | 0 | 0 | 4 | K | 2 |  |  |  | ROZPOCET | 0 | 0 | 0 | 0 | 0 | 1 | 0 | 4 | 798731985
| Online PSC |  | https://podminky.urs.cz/item/CS_URS_2022_02/912211111 | [14 empty] | Online PSC | 2
| VV |  | sloupek červený | [14 empty] | VV | 2 | 1 | True | 0 | ROZPOCET
| VV |  | 2 |  | 2 | [12 empty] | VV | 2 | 2 | True | 1 | ROZPOCET
42 | M | 40445158 | sloupek směrový silniční plastový 1,2m | kus | 2 |  | 0 | CS ÚRS 2022 02 |  | základní |  | 0 | 0.0021 | 0.0042 | 0 | 0 | 8 | M | 2 |  |  |  | ROZPOCET | 0 | 0 | 0 | 0 | 0 | 1 | 0 | 4 | -1838262586
| VV |  | sloupek červený | [14 empty] | VV | 2 | 1 | True | 0 | ROZPOCET
| VV |  | 2 |  | 2 | [12 empty] | VV | 2 | 2 | True | 1 | ROZPOCET
43 | K | 914511111 | Montáž sloupku dopravních značek délky do 3,5 m do betonového základu | kus | 2 |  | 0 | CS ÚRS 2022 02 |  | základní |  | 0 | 0.10941 | 0.21882 | 0 | 0 | 4 | K | 2 |  |  |  | ROZPOCET | 0 | 0 | 0 | 0 | 0 | 1 | 0 | 4 | -72429707
| Online PSC |  | https://podminky.urs.cz/item/CS_URS_2022_02/914511111 | [14 empty] | Online PSC | 2
| VV |  | 2 |  | 2 | [12 empty] | VV | 2 | 2 | True | 1 | ROZPOCET
44 | M | 40445240 | patka pro sloupek Al D 60mm | kus | 2 |  | 0 | CS ÚRS 2022 02 |  | základní |  | 0 | 0.003 | 0.006 | 0 | 0 | 8 | M | 2 |  |  |  | ROZPOCET | 0 | 0 | 0 | 0 | 0 | 1 | 0 | 4 | 1993819675
| VV |  | 2 |  | 2 | [12 empty] | VV | 2 | 2 | True | 1 | ROZPOCET
45 | M | 40445225 | sloupek pro dopravní značku Zn D 60mm v 3,5m | kus | 2 |  | 0 | CS ÚRS 2022 02 |  | základní |  | 0 | 0.0061 | 0.0122 | 0 | 0 | 8 | M | 2 |  |  |  | ROZPOCET | 0 | 0 | 0 | 0 | 0 | 1 | 0 | 4 | 1760379595
| VV |  | 2 |  | 2 | [12 empty] | VV | 2 | 2 | True | 1 | ROZPOCET
46 | K | 914111111 | Montáž svislé dopravní značky základní velikosti do 1 m2 objímkami na sloupky nebo konzoly | kus | 3 |  | 0 | CS ÚRS 2022 02 |  | základní |  | 0 | 0.0007 | 0.0021 | 0 | 0 | 4 | K | 2 |  |  |  | ROZPOCET | 0 | 0 | 0 | 0 | 0 | 1 | 0 | 4 | 1374526027
| Online PSC |  | https://podminky.urs.cz/item/CS_URS_2022_02/914111111 | [14 empty] | Online PSC | 2
| VV |  | značka | [14 empty] | VV | 2 | 1 | True | 0 | ROZPOCET
| VV |  | 3 |  | 3 | [12 empty] | VV | 2 | 2 | True | 1 | ROZPOCET
47 | M | 40445621.SDZ | značky provozní 500x500mm | kus | 3 |  | 0 |  |  | základní |  | 0 | 0.0026 | 0.0078 | 0 | 0 | 8 | M | 2 |  |  |  | ROZPOCET | 0 | 0 | 0 | 0 | 0 | 1 | 0 | 4 | 833255915
| VV |  | Značka P6 | [14 empty] | VV | 2 | 1 | True | 0 | ROZPOCET
| VV |  | 1 |  | 1 | [12 empty] | VV | 2 | 2 | True | 0 | ROZPOCET
| VV |  | B 11 | [14 empty] | VV | 2 | 1 | True | 0 | ROZPOCET
| VV |  | 1 |  | 1 | [12 empty] | VV | 2 | 2 | True | 0 | ROZPOCET
| VV |  | tabulka "mimo dopravní obsluhu" | [14 empty] | VV | 2 | 1 | True | 0 | ROZPOCET
| VV |  | 1 |  | 1 | [12 empty] | VV | 2 | 2 | True | 0 | ROZPOCET
| VV |  | Součet |  | 3 | [12 empty] | VV | 2 | 4 | True | 1 | ROZPOCET
48 | K | 919732221 | Styčná pracovní spára při napojení nového živičného povrchu na stávající se zalitím za tepla modifikovanou asfaltovou hmotou s posypem vápenným hydrátem šířky do 15 mm, hloubky do 25 mm bez prořezání spáry | m | 13 |  | 0 | CS ÚRS 2022 02 |  | základní |  | 0 | 0.0006 | 0.0078 | 0 | 0 | 4 | K | 2 |  |  |  | ROZPOCET | 0 | 0 | 0 | 0 | 0 | 1 | 0 | 4 | -347223359
| Online PSC |  | https://podminky.urs.cz/item/CS_URS_2022_02/919732221 | [14 empty] | Online PSC | 2
| VV |  | Napojení na silnici | [14 empty] | VV | 2 | 1 | True | 0 | ROZPOCET
| VV |  | 8+5 |  | 13 | [12 empty] | VV | 2 | 2 | True | 1 | ROZPOCET
49 | K | 919735113 | Řezání stávajícího živičného krytu nebo podkladu hloubky přes 100 do 150 mm | m | 13 |  | 0 | CS ÚRS 2022 02 |  | základní |  | 0 | 0 | 0 | 0 | 0 | 4 | K | 2 |  |  |  | ROZPOCET | 0 | 0 | 0 | 0 | 0 | 1 | 0 | 4 | 298203257
| Online PSC |  | https://podminky.urs.cz/item/CS_URS_2022_02/919735113 | [14 empty] | Online PSC | 2
| VV |  | Napojení na silnici | [14 empty] | VV | 2 | 1 | True | 0 | ROZPOCET
| VV |  | 8+5 |  | 13 | [12 empty] | VV | 2 | 2 | True | 1 | ROZPOCET
| D | 997 | Přesun sutě |  |  |  | 0 |  |  |  |  | 0 |  | 0 |  | 0 | 1 | D | 1 |  |  |  | ROZPOCET | [6 empty] | 0
50 | K | 997002611 | Nakládání suti a vybouraných hmot na dopravní prostředek pro vodorovné přemístění |  | 989.352 |  | 0 | CS ÚRS 2022 02 |  | základní |  | 0 | 0 | 0 | 0 | 0 | 4 | K | 2 |  |  |  | ROZPOCET | 0 | 0 | 0 | 0 | 0 | 1 | 0 | 4 | 239578543
| Online PSC |  | https://podminky.urs.cz/item/CS_URS_2022_02/997002611 | [14 empty] | Online PSC | 2
51 | K | 997211511 | Vodorovná doprava suti nebo vybouraných hmot suti se složením a hrubým urovnáním, na vzdálenost do 1 km | t | 989.352 |  | 0 | CS ÚRS 2022 02 |  | základní |  | 0 | 0 | 0 | 0 | 0 | 4 | K | 2 |  |  |  | ROZPOCET | 0 | 0 | 0 | 0 | 0 | 1 | 0 | 4 | -2088371027
| Online PSC |  | https://podminky.urs.cz/item/CS_URS_2022_02/997211511 | [14 empty] | Online PSC | 2
52 | K | 997211519 | Vodorovná doprava suti nebo vybouraných hmot suti se složením a hrubým urovnáním, na vzdálenost Příplatek k ceně za každý další i započatý 1 km přes 1 km | t | 8904.168 |  | 0 | CS ÚRS 2022 02 |  | základní |  | 0 | 0 | 0 | 0 | 0 | 4 | K | 2 |  |  |  | ROZPOCET | 0 | 0 | 0 | 0 | 0 | 1 | 0 | 4 | -621737130
| Online PSC |  | https://podminky.urs.cz/item/CS_URS_2022_02/997211519 | [14 empty] | Online PSC | 2
| VV |  | 989,352*9 'Přepočtené koeficientem množství |  | 8904.168 | [12 empty] | VV | 2 | 2 | False | 1 | ROZPOCET
53 | K | 997221861 | Poplatek za uložení stavebního odpadu na recyklační skládce (skládkovné) z prostého betonu zatříděného do Katalogu odpadů pod kódem 17 01 01 | t | 989.352 |  | 0 | CS ÚRS 2022 02 |  | základní |  | 0 | 0 | 0 | 0 | 0 | 4 | K | 2 |  |  |  | ROZPOCET | 0 | 0 | 0 | 0 | 0 | 1 | 0 | 4 | 474602829
| Online PSC |  | https://podminky.urs.cz/item/CS_URS_2022_02/997221861 | [14 empty] | Online PSC | 2
| D | 998 | Přesun hmot |  |  |  | 0 |  |  |  |  | 0 |  | 0 |  | 0 | 1 | D | 1 |  |  |  | ROZPOCET | [6 empty] | 0
54 | K | 998225111 | Přesun hmot pro komunikace s krytem z kameniva, monolitickým betonovým nebo živičným dopravní vzdálenost do 200 m jakékoliv délky objektu | t | 557.664 |  | 0 | CS ÚRS 2022 02 |  | základní |  | 0 | 0 | 0 | 0 | 0 | 4 | K | 2 |  |  |  | ROZPOCET | 0 | 0 | 0 | 0 | 0 | 1 | 0 | 4 | -313127577
| Online PSC |  | https://podminky.urs.cz/item/CS_URS_2022_02/998225111 | [14 empty] | Online PSC | 2

## SO 801 PC2 - Doprovodná z...
{fd77af39-1dda-4cf8-91fc-12809b6d3553}
2
| KRYCÍ LIST SOUPISU PRACÍ | [7 empty] | v --- níže se nacházejí doplnkové a pomocné údaje k sestavám --- v | [8 empty] | False
Stavba:
Rekonstrukce vedlejší cesty PC2 v k.ú. Rohovládova Bělá
Objekt:
SO 801 PC2 - Doprovodná zeleň
| KSO: |  | 823 29 |  |  | CC-CZ: | 242
| Místo: |  | Rohovládová Bělá |  |  | Datum: | 17. 4. 2024
| CZ-CPV: |  | 77200000-2
| Zadavatel: |  |  |  |  | IČ: | 01312774
|  | ČR- SPÚ, KPÚ pobočka Parduice |  |  |  | DIČ:
| Uchazeč: |  |  |  |  | IČ: | Vyplň údaj
|  | Vyplň údaj |  |  |  | DIČ: | Vyplň údaj
| Projektant: |  |  |  |  | IČ: | 25935721
|  | SELLA&AGRETA s.r.o. |  |  |  | DIČ: | CZ25935721
| Zpracovatel: |  |  |  |  | IČ: | 25935721
|  | SELLA&AGRETA s.r.o. |  |  |  | DIČ: | CZ25935721
Poznámka:
Soupis prací je sestaven s využitím Cenové soustavy ÚRS. Položky, které pochází z této cenové soustavy, jsou ve sloupci 'Cenová soustava' označeny popisem 'CS ÚRS' a úrovní příslušného kalendářního pololetí. Veškeré další informace vymezující popis a podmínky použití těchto položek z Cenové soustavy, které nejsou uvedeny přímo v soupisu prací, jsou neomezeně dálkově k dispozici na webu podminky.urs.cz.
| Cena bez DPH | [5 empty] | 0
|  |  | Základ daně |  |  | Sazba daně | Výše daně
| DPH | základní | 0 |  |  | 21% | 0
|  | snížená | 0 |  |  | 15% | 0
|  | zákl. přenesená | 0 |  |  | 21% | 0
|  | sníž. přenesená | 0 |  |  | 15% | 0
|  | nulová | 0 |  |  | 0% | 0
| Cena s DPH |  |  | v | CZK |  | 0
REKAPITULACE ČLENĚNÍ SOUPISU PRACÍ
Stavba:
Rekonstrukce vedlejší cesty PC2 v k.ú. Rohovládova Bělá
Objekt:
SO 801 PC2 - Doprovodná zeleň
Místo: |  |  | Rohovládová Bělá |  |  | Datum: | 17. 4. 2024
Zadavatel: |  |  | ČR- SPÚ, KPÚ pobočka Parduice |  |  | Projektant: | SELLA&AGRETA s.r.o.
Uchazeč: |  |  | Vyplň údaj |  |  | Zpracovatel: | SELLA&AGRETA s.r.o.
Kód dílu - Popis | [6 empty] | Cena celkem [CZK]
Náklady stavby celkem | [6 empty] | 0 | [11 empty] | -1
| HSV - Práce a dodávky HSV | [5 empty] | 0
| 1 - Zemní práce | [5 empty] | 0
| 3 - Svislé a kompletní konstrukce | [5 empty] | 0
| 998 - Přesun hmot | [5 empty] | 0
SOUPIS PRACÍ
Stavba:
Rekonstrukce vedlejší cesty PC2 v k.ú. Rohovládova Bělá
Objekt:
SO 801 PC2 - Doprovodná zeleň
Místo: |  |  | Rohovládová Bělá |  |  | Datum: | 17. 4. 2024
Zadavatel: |  |  | ČR- SPÚ, KPÚ pobočka Parduice |  |  | Projektant: | SELLA&AGRETA s.r.o.
Uchazeč: |  |  | Vyplň údaj |  |  | Zpracovatel: | SELLA&AGRETA s.r.o.
PČ | Typ | Kód | Popis | MJ | Množství | J.cena [CZK] | Cena celkem [CZK] | Cenová soustava |  | DPH | J. Nh [h] | Nh celkem [h] | J. hmotnost [t] | Hmotnost celkem [t] | J. suť [t] | Suť Celkem [t]
Náklady soupisu celkem | [6 empty] | 0 |  |  |  |  | 0 |  | 28.1579 |  | 0 |  | D | -1 | [10 empty] | 0
| D | HSV | Práce a dodávky HSV |  |  |  | 0 |  |  |  |  | 0 |  | 28.1579 |  | 0 | 1 | D | 0 |  |  |  | ROZPOCET | [6 empty] | 0
| D | 1 | Zemní práce |  |  |  | 0 |  |  |  |  | 0 |  | 17.3826 |  | 0 | 1 | D | 1 |  |  |  | ROZPOCET | [6 empty] | 0
1 | K | 111151421 | Odstranění stařiny ze souvislé plochy přes 100 do 500 m2 v rovině nebo na svahu do 1:5 | m2 | 1500 |  | 0 | CS ÚRS 2022 02 |  | základní |  | 0 | 0 | 0 | 0 | 0 | 4 | K | 2 |  |  |  | ROZPOCET | 0 | 0 | 0 | 0 | 0 | 1 | 0 | 4 | -1624974018
| Online PSC |  | https://podminky.urs.cz/item/CS_URS_2022_02/111151421 | [14 empty] | Online PSC | 2
| VV |  | "pokosení stařiny před výsadbou)" | [14 empty] | VV | 2 | 1 | True | 0 | ROZPOCET
| VV |  | 1500 |  | 1500 | [12 empty] | VV | 2 | 2 | True | 1 | ROZPOCET
2 | K | 183101115 | Hloubení jamek pro vysazování rostlin v zemině tř.1 až 4 bez výměny půdy v rovině nebo na svahu do 1:5, objemu přes 0,125 do 0,40 m3 | kus | 148 |  | 0 | CS ÚRS 2022 02 |  | základní |  | 0 | 0 | 0 | 0 | 0 | 4 | K | 2 |  |  |  | ROZPOCET | 0 | 0 | 0 | 0 | 0 | 1 | 0 | 4 | -1644139306
| Online PSC |  | https://podminky.urs.cz/item/CS_URS_2022_02/183101115 | [14 empty] | Online PSC | 2
| VV |  | "stromy" | [14 empty] | VV | 2 | 1 | True | 0 | ROZPOCET
| VV |  | "ovocné"25 |  | 25 | [12 empty] | VV | 2 | 2 | True | 0 | ROZPOCET
| VV |  | "listnaté" 25+12 |  | 37 | [12 empty] | VV | 2 | 2 | True | 0 | ROZPOCET
| VV |  | "odrostky" 52+34 |  | 86 | [12 empty] | VV | 2 | 2 | True | 0 | ROZPOCET
| VV |  | Součet |  | 148 | [12 empty] | VV | 2 | 4 | True | 1 | ROZPOCET
3 | K | 183951121 | Ochrana dřevin chemickým postřikem solitérů strojně, výšky do 2 m | kus | 148 |  | 0 | CS ÚRS 2022 02 |  | základní |  | 0 | 0 | 0 | 0 | 0 | 4 | K | 2 |  |  |  | ROZPOCET | 0 | 0 | 0 | 0 | 0 | 1 | 0 | 4 | -1047915449
| Online PSC |  | https://podminky.urs.cz/item/CS_URS_2022_02/183951121 | [14 empty] | Online PSC | 2
| VV |  | Chemický repelemt např. Morsivin | [14 empty] | VV | 2 | 1 | True | 0 | ROZPOCET
| VV |  | 148 |  | 148 | [12 empty] | VV | 2 | 2 | True | 1 | ROZPOCET
4 | M | 25234001.R15 | Chemický repelent např. Morsuvin | litr | 7.4 |  | 0 |  |  | základní |  | 0 | 0.001 | 0.0074 | 0 | 0 | 8 | M | 2 |  |  |  | ROZPOCET | 0 | 0 | 0 | 0 | 0 | 1 | 0 | 4 | 1415356058
| VV |  | Chemický repelemt např. Morsivin | [14 empty] | VV | 2 | 1 | True | 0 | ROZPOCET
| VV |  | 0,05*148 |  | 7.4 | [12 empty] | VV | 2 | 2 | True | 1 | ROZPOCET
5 | K | 184102112 | Výsadba dřeviny s balem do předem vyhloubené jamky se zalitím v rovině nebo na svahu do 1:5, při průměru balu přes 200 do 300 mm | kus | 148 |  | 0 | CS ÚRS 2022 02 |  | základní |  | 0 | 0 | 0 | 0 | 0 | 4 | K | 2 |  |  |  | ROZPOCET | 0 | 0 | 0 | 0 | 0 | 1 | 0 | 4 | 2001429245
| Online PSC |  | https://podminky.urs.cz/item/CS_URS_2022_02/184102112 | [14 empty] | Online PSC | 2
| VV |  | "stromy" | [14 empty] | VV | 2 | 1 | True | 0 | ROZPOCET
| VV |  | 148 |  | 148 | [12 empty] | VV | 2 | 2 | True | 1 | ROZPOCET
6 | K | 184813121 | Ochrana dřevin před okusem zvěří ručně v rovině nebo ve svahu do 1:5, pletivem, výšky do 2 m | kus | 148 |  | 0 | CS ÚRS 2022 02 |  | základní |  | 0 | 0.00208 | 0.30784 | 0 | 0 | 4 | K | 2 |  |  |  | ROZPOCET | 0 | 0 | 0 | 0 | 0 | 1 | 0 | 4 | -314304395
| Online PSC |  | https://podminky.urs.cz/item/CS_URS_2022_02/184813121 | [14 empty] | Online PSC | 2
| VV |  | "stromy" | [14 empty] | VV | 2 | 1 | True | 0 | ROZPOCET
| VV |  | 148 |  | 148 | [12 empty] | VV | 2 | 2 | True | 1 | ROZPOCET
7 | M | 02650300R3 | javor babyka /Acer campestre/ 120-205cm | kus | 34 |  | 0 |  |  | základní |  | 0 | 0.018 | 0.612 | 0 | 0 | 8 | M | 2 |  |  |  | ROZPOCET | 0 | 0 | 0 | 0 | 0 | 1 | 0 | 4 | 1362546116
| VV |  | 34 |  | 34 | [12 empty] | VV | 2 | 2 | True | 1 | ROZPOCET
8 | M | 02650300R2 | javor mléč /Acer platanoides/ 120-205cm | kus | 12 |  | 0 |  |  | základní |  | 0 | 0.008 | 0.096 | 0 | 0 | 8 | M | 2 |  |  |  | ROZPOCET | 0 | 0 | 0 | 0 | 0 | 1 | 0 | 4 | -775407915
| VV |  | strom velikost obvodu kmene 6-8 cm, výška 150-200 cm, se zapěstovanou korunkou | [14 empty] | VV | 2 | 1 | True | 0 | ROZPOCET
| VV |  | 12 |  | 12 | [12 empty] | VV | 2 | 2 | True | 1 | ROZPOCET
9 | M | 026700R14 | Lípa velkolitá / Tilia Platyphyllos | kus | 25 |  | 0 |  |  | základní |  | 0 | 0.056 | 1.4 | 0 | 0 | 8 | M | 2 |  |  |  | ROZPOCET | 0 | 0 | 0 | 0 | 0 | 1 | 0 | 4 | -1276017509
| VV |  | strom velikost obvodu kmene 6-8 cm, výška 150-200 cm, se zapěstovanou korunkou | [14 empty] | VV | 2 | 1 | True | 0 | ROZPOCET
| VV |  | 25 |  | 25 | [12 empty] | VV | 2 | 2 | True | 1 | ROZPOCET
10 | M | 026700R11 | Třešeň ptačí/ Prunus avium | kus | 25 |  | 0 |  |  | základní |  | 0 | 0.056 | 1.4 | 0 | 0 | 8 | M | 2 |  |  |  | ROZPOCET | 0 | 0 | 0 | 0 | 0 | 1 | 0 | 4 | 1429785826
| VV |  | strom velikost obvodu kmene 6-8 cm, výška 150-200 cm, se zapěstovanou korunkou | [14 empty] | VV | 2 | 1 | True | 0 | ROZPOCET
| VV |  | 25 |  | 25 | [12 empty] | VV | 2 | 2 | True | 1 | ROZPOCET
11 | M | 02640445R1 | habr obecný /Carpinus betulus/ 200-250cm | kus | 52 |  | 0 | CS ÚRS 2022 02 |  | základní |  | 0 | 0.04 | 2.08 | 0 | 0 | 8 | M | 2 |  |  |  | ROZPOCET | 0 | 0 | 0 | 0 | 0 | 1 | 0 | 4 | 2124293060
| VV |  | 52 |  | 52 | [12 empty] | VV | 2 | 2 | True | 1 | ROZPOCET
12 | K | 184215133 | Ukotvení dřeviny kůly třemi kůly, délky přes 2 do 3 m | kus | 148 |  | 0 | CS ÚRS 2022 02 |  | základní |  | 0 | 6e-05 | 0.00888 | 0 | 0 | 4 | K | 2 |  |  |  | ROZPOCET | 0 | 0 | 0 | 0 | 0 | 1 | 0 | 4 | 954830627
| Online PSC |  | https://podminky.urs.cz/item/CS_URS_2022_02/184215133 | [14 empty] | Online PSC | 2
| P |  | Poznámka k položce: Cena zahrnuje úvazek. | [14 empty] | P | 2
| VV |  | "stromy" | [14 empty] | VV | 2 | 1 | True | 0 | ROZPOCET
| VV |  | 148 |  | 148 | [12 empty] | VV | 2 | 2 | True | 1 | ROZPOCET
13 | M | 60591255 | kůl vyvazovací dřevěný impregnovaný D 8cm dl 2,5m | kus | 444 |  | 0 | CS ÚRS 2022 02 |  | základní |  | 0 | 0.0059 | 2.6196 | 0 | 0 | 8 | M | 2 |  |  |  | ROZPOCET | 0 | 0 | 0 | 0 | 0 | 1 | 0 | 4 | -1712244454
| VV |  | "kůly ke stromům)" | [14 empty] | VV | 2 | 1 | True | 0 | ROZPOCET
| VV |  | 3*148 |  | 444 | [12 empty] | VV | 2 | 2 | True | 1 | ROZPOCET
14 | M | 60599001-R | Příčka spojovací ke kůlům impregnovaná 50 x 8 cm | kus | 444 |  | 0 |  |  | základní |  | 0 | 0.002 | 0.888 | 0 | 0 | 8 | M | 2 |  |  |  | ROZPOCET | 0 | 0 | 0 | 0 | 0 | 1 | 0 | 4 | -1590309664
| P |  | Poznámka k položce: - v polovině nadzemní výšky a na vrcholu | [14 empty] | P | 2
| VV |  | "kůly ke stromům- příčka vyvazovací)" | [14 empty] | VV | 2 | 1 | True | 0 | ROZPOCET
| VV |  | 3*148 |  | 444 | [12 empty] | VV | 2 | 2 | True | 1 | ROZPOCET
15 | K | 184802111 | Chemické odplevelení půdy před založením kultury, trávníku nebo zpevněných ploch o výměře jednotlivě přes 20 m2 v rovině nebo na svahu do 1:5 postřikem na široko | m2 | 3000 |  | 0 | CS ÚRS 2020 01 |  | základní |  | 0 | 0 | 0 | 0 | 0 | 4 | K | 2 |  |  |  | ROZPOCET | 0 | 0 | 0 | 0 | 0 | 1 | 0 | 4 | 410111032
| VV |  | aplikace herbicidu 2x | [14 empty] | VV | 2 | 1 | True | 0 | ROZPOCET
| VV |  | 1500*2 |  | 3000 | [12 empty] | VV | 2 | 2 | True | 1 | ROZPOCET
16 | M | 25234001 | herbicid totální systémový neselektivní | litr | 1.8 |  | 0 | CS ÚRS 2022 02 |  | základní |  | 0 | 0.001 | 0.0018 | 0 | 0 | 8 | M | 2 |  |  |  | ROZPOCET | 0 | 0 | 0 | 0 | 0 | 1 | 0 | 4 | -247944675
| VV |  | aplikace 2x | [14 empty] | VV | 2 | 1 | True | 0 | ROZPOCET
| VV |  | dávkování 60 ml/2l vody/100m2 | [14 empty] | VV | 2 | 1 | True | 0 | ROZPOCET
| VV |  | 1500*0,060/100 |  | 0.9 | [12 empty] | VV | 2 | 2 | True | 1 | ROZPOCET
| VV |  | 0,9*2 'Přepočtené koeficientem množství |  | 1.8 | [12 empty] | VV | 2 | 2 | False | 1 | ROZPOCET
17 | K | 183403151 | Obdělání půdy smykováním v rovině nebo na svahu do 1:5 | m2 | 1500 |  | 0 | CS ÚRS 2022 02 |  | základní |  | 0 | 0 | 0 | 0 | 0 | 4 | K | 2 |  |  |  | ROZPOCET | 0 | 0 | 0 | 0 | 0 | 1 | 0 | 4 | -290043115
| Online PSC |  | https://podminky.urs.cz/item/CS_URS_2022_02/183403151 | [14 empty] | Online PSC | 2
| VV |  | smykování | [14 empty] | VV | 2 | 1 | True | 0 | ROZPOCET
| VV |  | 1500 |  | 1500 | [12 empty] | VV | 2 | 2 | True | 1 | ROZPOCET
18 | K | 183403161 | Obdělání půdy válením v rovině nebo na svahu do 1:5 | m2 | 1500 |  | 0 | CS ÚRS 2022 02 |  | základní |  | 0 | 0 | 0 | 0 | 0 | 4 | K | 2 |  |  |  | ROZPOCET | 0 | 0 | 0 | 0 | 0 | 1 | 0 | 4 | 1964663561
| Online PSC |  | https://podminky.urs.cz/item/CS_URS_2022_02/183403161 | [14 empty] | Online PSC | 2
| P |  | Poznámka k položce: Uválcování po zasetí je zahrnuto v položce založení trávníku. | [14 empty] | P | 2
| VV |  | "příprava půdy (uválcování před zasetím)" | [14 empty] | VV | 2 | 1 | True | 0 | ROZPOCET
| VV |  | 1500 |  | 1500 | [12 empty] | VV | 2 | 2 | True | 1 | ROZPOCET
19 | K | 181451311 | Založení trávníku strojně výsevem včetně utažení na ploše v rovině nebo na svahu do 1:5 | m2 | 1500 |  | 0 | CS ÚRS 2022 02 |  | základní |  | 0 | 0 | 0 | 0 | 0 | 4 | K | 2 |  |  |  | ROZPOCET | 0 | 0 | 0 | 0 | 0 | 1 | 0 | 4 | 976534232
| Online PSC |  | https://podminky.urs.cz/item/CS_URS_2022_02/181451311 | [14 empty] | Online PSC | 2
| VV |  | trávník bez remízků | [14 empty] | VV | 2 | 1 | True | 0 | ROZPOCET
| VV |  | 1500 |  | 1500 | [12 empty] | VV | 2 | 2 | True | 1 | ROZPOCET
20 | M | 00572474R0 | osivo směs travní krajinná-svahová | kg | 12.5 |  | 0 | CS ÚRS 2022 02 |  | základní |  | 0 | 0.001 | 0.0125 | 0 | 0 | 8 | M | 2 |  |  |  | ROZPOCET | 0 | 0 | 0 | 0 | 0 | 1 | 0 | 4 | -624322468
| VV |  | Osetí travním semenem - svah | [14 empty] | VV | 2 | 1 | True | 0 | ROZPOCET
| VV |  | 0,1500*(10000/120) |  | 12.5 | [12 empty] | VV | 2 | 2 | True | 1 | ROZPOCET
21 | K | 183101113 | Hloubení jamek pro vysazování rostlin v zemině tř.1 až 4 bez výměny půdy v rovině nebo na svahu do 1:5, objemu přes 0,02 do 0,05 m3 | kus | 220 |  | 0 | CS ÚRS 2022 02 |  | základní |  | 0 | 0 | 0 | 0 | 0 | 4 | K | 2 |  |  |  | ROZPOCET | 0 | 0 | 0 | 0 | 0 | 1 | 0 | 4 | 986420457
| Online PSC |  | https://podminky.urs.cz/item/CS_URS_2022_02/183101113 | [14 empty] | Online PSC | 2
| VV |  | "keře" | [14 empty] | VV | 2 | 1 | True | 0 | ROZPOCET
| VV |  | 130+90 |  | 220 | [12 empty] | VV | 2 | 2 | True | 1 | ROZPOCET
22 | K | 184102211 | Výsadba keře bez balu do předem vyhloubené jamky se zalitím v rovině nebo na svahu do 1:5 výšky do 1 m v terénu | kus | 220 |  | 0 | CS ÚRS 2022 02 |  | základní |  | 0 | 0 | 0 | 0 | 0 | 4 | K | 2 |  |  |  | ROZPOCET | 0 | 0 | 0 | 0 | 0 | 1 | 0 | 4 | -1051143901
| Online PSC |  | https://podminky.urs.cz/item/CS_URS_2022_02/184102211 | [14 empty] | Online PSC | 2
| VV |  | "keře" | [14 empty] | VV | 2 | 1 | True | 0 | ROZPOCET
| VV |  | 220 |  | 220 | [12 empty] | VV | 2 | 2 | True | 1 | ROZPOCET
23 | M | 026700R12 | trnka obecná/Prunus spinosa | kus | 90 |  | 0 |  |  | základní |  | 0 | 0.0036 | 0.324 | 0 | 0 | 8 | M | 2 |  |  |  | ROZPOCET | 0 | 0 | 0 | 0 | 0 | 1 | 0 | 4 | -357150153
| VV |  | keř kontejnerovaný 60-100cm | [14 empty] | VV | 2 | 1 | True | 0 | ROZPOCET
| VV |  | 90 |  | 90 | [12 empty] | VV | 2 | 2 | True | 1 | ROZPOCET
24 | M | 02652024R4 | svída krvavá Cornus sanquinea | kus | 130 |  | 0 |  |  | základní |  | 0 | 0.001 | 0.13 | 0 | 0 | 8 | M | 2 |  |  |  | ROZPOCET | 0 | 0 | 0 | 0 | 0 | 1 | 0 | 4 | 1321979576
| VV |  | keř kontejnerovaný 60-100cm | [14 empty] | VV | 2 | 1 | True | 0 | ROZPOCET
| VV |  | 130 |  | 130 | [12 empty] | VV | 2 | 2 | True | 1 | ROZPOCET
25 | K | 184215112 | Ukotvení dřeviny kůly jedním kůlem, délky přes 1 do 2 m | kus | 220 |  | 0 | CS ÚRS 2022 02 |  | základní |  | 0 | 5e-05 | 0.011 | 0 | 0 | 4 | K | 2 |  |  |  | ROZPOCET | 0 | 0 | 0 | 0 | 0 | 1 | 0 | 4 | 2101642648
| Online PSC |  | https://podminky.urs.cz/item/CS_URS_2022_02/184215112 | [14 empty] | Online PSC | 2
| P |  | Poznámka k položce: Cena zahrnuje úvazek. | [14 empty] | P | 2
| VV |  | "keře" | [14 empty] | VV | 2 | 1 | True | 0 | ROZPOCET
| VV |  | 220 |  | 220 | [12 empty] | VV | 2 | 2 | True | 1 | ROZPOCET
26 | M | 60599010-R | Kolíky ke keřům - označník smrkový impregnovaný dl. 130 cm, průměr 4-10 cm | ks | 220 |  | 0 |  |  | základní |  | 0 | 0.0005 | 0.11 | 0 | 0 | 8 | M | 2 |  |  |  | ROZPOCET | 0 | 0 | 0 | 0 | 0 | 1 | 0 | 4 | 1434002954
| VV |  | "keře" | [14 empty] | VV | 2 | 1 | True | 0 | ROZPOCET
| VV |  | 220 |  | 220 | [12 empty] | VV | 2 | 2 | True | 1 | ROZPOCET
27 | K | 184813511 | Chemické odplevelení půdy před založením kultury, trávníku nebo zpevněných ploch ručně o jakékoli výměře postřikem na široko v rovině nebo na svahu do 1:5 | m2 | 1500 |  | 0 | CS ÚRS 2022 02 |  | základní |  | 0 | 0 | 0 | 0 | 0 | 4 | K | 2 |  |  |  | ROZPOCET | 0 | 0 | 0 | 0 | 0 | 1 | 0 | 4 | -710250881
| Online PSC |  | https://podminky.urs.cz/item/CS_URS_2022_02/184813511 | [14 empty] | Online PSC | 2
| VV |  | 1500 |  | 1500 | [12 empty] | VV | 2 | 2 | True | 1 | ROZPOCET
28 | K | 184816111 | Hnojení sazenic průmyslovými hnojivy v množství do 0,25 kg k jedné sazenici | kus | 368 |  | 0 | CS ÚRS 2022 02 |  | základní |  | 0 | 0 | 0 | 0 | 0 | 4 | K | 2 |  |  |  | ROZPOCET | 0 | 0 | 0 | 0 | 0 | 1 | 0 | 4 | 2072447068
| Online PSC |  | https://podminky.urs.cz/item/CS_URS_2022_02/184816111 | [14 empty] | Online PSC | 2
| VV |  | "keře" | [14 empty] | VV | 2 | 1 | True | 0 | ROZPOCET
| VV |  | 148+220 |  | 368 | [12 empty] | VV | 2 | 2 | True | 1 | ROZPOCET
29 | M | 25191155 | hnojivo průmyslové | kg | 9.2 |  | 0 | CS ÚRS 2022 02 |  | základní |  | 0 | 0.001 | 0.0092 | 0 | 0 | 8 | M | 2 |  |  |  | ROZPOCET | 0 | 0 | 0 | 0 | 0 | 1 | 0 | 4 | 1723774753
| VV |  | trávník | [14 empty] | VV | 2 | 1 | False | 0 | ROZPOCET
| VV |  | 1417*0,025 |  | 35.425 | [12 empty] | VV | 2 | 2 | True | 0 | ROZPOCET
| VV |  | dřeviny ( 0,25 kg hnojiva/dřevina ) | [14 empty] | VV | 2 | 1 | False | 0 | ROZPOCET
| VV |  | (148+220)*0,025 |  | 9.2 | [12 empty] | VV | 2 | 2 | True | 1 | ROZPOCET
30 | K | 184911201-R | Bavlněný úvazek 0,4 m, Materiál k zafixování úvazku na stabilizačním kůlu proti sklouznutí | ks | 220 |  | 0 |  |  | základní |  | 0 | 2e-05 | 0.0044 | 0 | 0 | 4 | K | 2 |  |  |  | ROZPOCET | 0 | 0 | 0 | 0 | 0 | 1 | 0 | 4 | 852898532
| VV |  | "keře" | [14 empty] | VV | 2 | 1 | True | 0 | ROZPOCET
| VV |  | 220 |  | 220 | [12 empty] | VV | 2 | 2 | True | 1 | ROZPOCET
31 | K | 184911421 | Mulčování vysazených rostlin mulčovací kůrou, tl. do 100 mm v rovině nebo na svahu do 1:5 | m2 | 368 |  | 0 | CS ÚRS 2022 02 |  | základní |  | 0 | 0 | 0 | 0 | 0 | 4 | K | 2 |  |  |  | ROZPOCET | 0 | 0 | 0 | 0 | 0 | 1 | 0 | 4 | 1036485902
| Online PSC |  | https://podminky.urs.cz/item/CS_URS_2022_02/184911421 | [14 empty] | Online PSC | 2
| VV |  | mulč kolem keřů a stromů po slehnutí | [14 empty] | VV | 2 | 1 | True | 0 | ROZPOCET
| VV |  | 1*(148+220) |  | 368 | [12 empty] | VV | 2 | 2 | True | 1 | ROZPOCET
32 | M | 10391100 | kůra mulčovací VL | m3 | 36.8 |  | 0 | CS ÚRS 2022 02 |  | základní |  | 0 | 0.2 | 7.36 | 0 | 0 | 8 | M | 2 |  |  |  | ROZPOCET | 0 | 0 | 0 | 0 | 0 | 1 | 0 | 4 | -413189919
| VV |  | mulčovací kůra - štěpka | [14 empty] | VV | 2 | 1 | True | 0 | ROZPOCET
| VV |  | (148+220)*0,1 |  | 36.8 | [12 empty] | VV | 2 | 2 | True | 1 | ROZPOCET
33 | K | 185802113 | Hnojení půdy nebo trávníku v rovině nebo na svahu do 1:5 umělým hnojivem na široko | t | 0.038 |  | 0 | CS ÚRS 2022 02 |  | základní |  | 0 | 0 | 0 | 0 | 0 | 4 | K | 2 |  |  |  | ROZPOCET | 0 | 0 | 0 | 0 | 0 | 1 | 0 | 4 | 1888222557
| Online PSC |  | https://podminky.urs.cz/item/CS_URS_2022_02/185802113 | [14 empty] | Online PSC | 2
| VV |  | trávník | [14 empty] | VV | 2 | 1 | True | 0 | ROZPOCET
| VV |  | 1500*0,025*0,001 |  | 0.038 | [12 empty] | VV | 2 | 2 | True | 1 | ROZPOCET
34 | K | 185803111 | Ošetření trávníku jednorázové v rovině nebo na svahu do 1:5 | m2 | 1500 |  | 0 | CS ÚRS 2022 02 |  | základní |  | 0 | 0 | 0 | 0 | 0 | 4 | K | 2 |  |  |  | ROZPOCET | 0 | 0 | 0 | 0 | 0 | 1 | 0 | 4 | -1504632789
| Online PSC |  | https://podminky.urs.cz/item/CS_URS_2022_02/185803111 | [14 empty] | Online PSC | 2
| P |  | Poznámka k položce: V cenách jsou započteny i náklady na pokosení se shrabáním, naložením shrabu na dopravní prostředek s odvezením a vyložením shrabu. | [14 empty] | P | 2
| VV |  | trávník | [14 empty] | VV | 2 | 1 | True | 0 | ROZPOCET
| VV |  | 1500 |  | 1500 | [12 empty] | VV | 2 | 2 | True | 1 | ROZPOCET
35 | K | 185804312 | Zalití rostlin vodou plochy záhonů jednotlivě přes 20 m2 | m3 | 59 |  | 0 | CS ÚRS 2022 02 |  | základní |  | 0 | 0 | 0 | 0 | 0 | 4 | K | 2 |  |  |  | ROZPOCET | 0 | 0 | 0 | 0 | 0 | 1 | 0 | 4 | -585156247
| Online PSC |  | https://podminky.urs.cz/item/CS_URS_2022_02/185804312 | [14 empty] | Online PSC | 2
| VV |  | zalití dřevin dle potřeby 5x za sezonu | [14 empty] | VV | 2 | 1 | True | 0 | ROZPOCET
| VV |  | 5 x /sezónu v množství 50l/ks stromy | [14 empty] | VV | 2 | 1 | True | 0 | ROZPOCET
| VV |  | 5*148*50/1000 |  | 37 | [12 empty] | VV | 2 | 2 | True | 0 | ROZPOCET
| VV |  | 5 x /sezónu v množství 20l/ks keře | [14 empty] | VV | 2 | 1 | True | 0 | ROZPOCET
| VV |  | 5*220*20/1000 |  | 22 | [12 empty] | VV | 2 | 2 | True | 0 | ROZPOCET
| VV |  | Součet |  | 59 | [12 empty] | VV | 2 | 4 | True | 1 | ROZPOCET
36 | M | 08113910 | voda povrchová pro jinou potřebu průmyslu a služeb | m3 | 59 |  | 0 | CS ÚRS 2022 02 |  | základní |  | 0 | 0 | 0 | 0 | 0 | 8 | M | 2 |  |  |  | ROZPOCET | 0 | 0 | 0 | 0 | 0 | 1 | 0 | 4 | 1358066976
| VV |  | zalití dřevin dle potřeby 5x za sezonu | [14 empty] | VV | 2 | 1 | True | 0 | ROZPOCET
| VV |  | 5 x /sezónu v množství 50l/ks stromy | [14 empty] | VV | 2 | 1 | True | 0 | ROZPOCET
| VV |  | 5*148*50/1000 |  | 37 | [12 empty] | VV | 2 | 2 | True | 0 | ROZPOCET
| VV |  | 5 x /sezónu v množství 20l/ks keře | [14 empty] | VV | 2 | 1 | True | 0 | ROZPOCET
| VV |  | 5*220*20/1000 |  | 22 | [12 empty] | VV | 2 | 2 | True | 0 | ROZPOCET
| VV |  | Součet |  | 59 | [12 empty] | VV | 2 | 4 | True | 1 | ROZPOCET
37 | K | 185851121 | Dovoz vody pro zálivku rostlin na vzdálenost do 1000 m | m3 | 59 |  | 0 | CS ÚRS 2022 02 |  | základní |  | 0 | 0 | 0 | 0 | 0 | 4 | K | 2 |  |  |  | ROZPOCET | 0 | 0 | 0 | 0 | 0 | 1 | 0 | 4 | -2063356030
| Online PSC |  | https://podminky.urs.cz/item/CS_URS_2022_02/185851121 | [14 empty] | Online PSC | 2
| VV |  | zalití dřevin dle potřeby 5x za sezonu | [14 empty] | VV | 2 | 1 | True | 0 | ROZPOCET
| VV |  | 5 x /sezónu v množství 50l/ks stromy | [14 empty] | VV | 2 | 1 | True | 0 | ROZPOCET
| VV |  | 5*148*50/1000 |  | 37 | [12 empty] | VV | 2 | 2 | True | 0 | ROZPOCET
| VV |  | 5 x /sezónu v množství 20l/ks keře | [14 empty] | VV | 2 | 1 | True | 0 | ROZPOCET
| VV |  | 5*220*20/1000 |  | 22 | [12 empty] | VV | 2 | 2 | True | 0 | ROZPOCET
| VV |  | Součet |  | 59 | [12 empty] | VV | 2 | 4 | True | 1 | ROZPOCET
38 | K | 185851129 | Dovoz vody pro zálivku rostlin Příplatek k ceně za každých dalších i započatých 1000 m | m3 | 177 |  | 0 | CS ÚRS 2022 02 |  | základní |  | 0 | 0 | 0 | 0 | 0 | 4 | K | 2 |  |  |  | ROZPOCET | 0 | 0 | 0 | 0 | 0 | 1 | 0 | 4 | 1201801444
| Online PSC |  | https://podminky.urs.cz/item/CS_URS_2022_02/185851129 | [14 empty] | Online PSC | 2
| VV |  | dovoz 4 km | [14 empty] | VV | 2 | 1 | True | 0 | ROZPOCET
| VV |  | zalití dřevin dle potřeby 3x za sezonu | [14 empty] | VV | 2 | 1 | True | 0 | ROZPOCET
| VV |  | 5 x /sezónu v množství 50l/ks stromy | [14 empty] | VV | 2 | 1 | True | 0 | ROZPOCET
| VV |  | 5*148*50/1000 |  | 37 | [12 empty] | VV | 2 | 2 | True | 0 | ROZPOCET
| VV |  | 5 x /sezónu v množství 20l/ks keře | [14 empty] | VV | 2 | 1 | True | 0 | ROZPOCET
| VV |  | 5*220*20/1000 |  | 22 | [12 empty] | VV | 2 | 2 | True | 0 | ROZPOCET
| VV |  | Součet |  | 59 | [12 empty] | VV | 2 | 4 | True | 1 | ROZPOCET
| VV |  | 59*3 'Přepočtené koeficientem množství |  | 177 | [12 empty] | VV | 2 | 2 | False | 1 | ROZPOCET
| D | 3 | Svislé a kompletní konstrukce |  |  |  | 0 |  |  |  |  | 0 |  | 10.7753 |  | 0 | 1 | D | 1 |  |  |  | ROZPOCET | [6 empty] | 0
39 | K | 348951250R16 | Oplocení lesních kultur dřevěnými kůly průměru do 120 mm, bez impregnace, v osové vzdálenosti 3 m, v oplocení výšky 1,6 m, s drátěným pletivem výšky 1.6 m a s třemi řadami ocelového drátu taženého, průměru 3 mm | m | 629 |  | 0 |  |  | základní |  | 0 | 0.01682 | 10.5798 | 0 | 0 | 4 | K | 2 |  |  |  | ROZPOCET | 0 | 0 | 0 | 0 | 0 | 1 | 0 | 4 | 471638960
| VV |  | oplocenka - lesnické pletivo výšky 1,6m, kůly po 3m | [14 empty] | VV | 2 | 1 | True | 0 | ROZPOCET
| VV |  | k Vyšehněvicím | [14 empty] | VV | 2 | 1 | True | 0 | ROZPOCET
| VV |  | 207 |  | 207 | [12 empty] | VV | 2 | 2 | True | 0 | ROZPOCET
| VV |  | K Rohovládově Bělé | [14 empty] | VV | 2 | 1 | True | 0 | ROZPOCET
| VV |  | 180 |  | 180 | [12 empty] | VV | 2 | 2 | True | 0 | ROZPOCET
| VV |  | 187 |  | 187 | [12 empty] | VV | 2 | 2 | True | 0 | ROZPOCET
| VV |  | 55 |  | 55 | [12 empty] | VV | 2 | 2 | True | 0 | ROZPOCET
| VV |  | Součet |  | 629 | [12 empty] | VV | 2 | 4 | True | 1 | ROZPOCET
40 | K | 348952262 | Osazení oplocení lesních kultur vrata z plotových tyček výšky do 1,5 m plochy přes 2 do 10 m2 | m | 4 |  | 0 | CS ÚRS 2022 02 |  | základní |  | 0 | 0.00388 | 0.01552 | 0 | 0 | 4 | K | 2 |  |  |  | ROZPOCET | 0 | 0 | 0 | 0 | 0 | 1 | 0 | 4 | -565743624
| Online PSC |  | https://podminky.urs.cz/item/CS_URS_2022_02/348952262 | [14 empty] | Online PSC | 2
| VV |  | "vrata do oplocenky š 2,5m u přístupových komunikací " | [14 empty] | VV | 2 | 1 | True | 0 | ROZPOCET
| VV |  | "1* 2,5"1 |  | 1 | [12 empty] | VV | 2 | 2 | True | 0 | ROZPOCET
| VV |  | "1*2,5"1 |  | 1 | [12 empty] | VV | 2 | 2 | True | 0 | ROZPOCET
| VV |  | "1*2,5"1 |  | 1 | [12 empty] | VV | 2 | 2 | True | 0 | ROZPOCET
| VV |  | "1*2,5"1 |  | 1 | [12 empty] | VV | 2 | 2 | True | 0 | ROZPOCET
| VV |  | Součet |  | 4 | [12 empty] | VV | 2 | 4 | True | 1 | ROZPOCET
41 | M | 61173000.VDO | vrata dřevěná dvoukřídlá 2,25x1,94m | kus | 4 |  | 0 | CS ÚRS 2022 02 |  | základní |  | 0 | 0.045 | 0.18 | 0 | 0 | 8 | M | 2 |  |  |  | ROZPOCET | 0 | 0 | 0 | 0 | 0 | 1 | 0 | 4 | 1476710307
| VV |  | 4 |  | 4 | [12 empty] | VV | 2 | 2 | True | 1 | ROZPOCET
| D | 998 | Přesun hmot |  |  |  | 0 |  |  |  |  | 0 |  | 0 |  | 0 | 1 | D | 1 |  |  |  | ROZPOCET | [6 empty] | 0
42 | K | 998231311 | Přesun hmot pro sadovnické a krajinářské úpravy - strojně dopravní vzdálenost do 5000 m | t | 18 |  | 0 | CS ÚRS 2022 02 |  | základní |  | 0 | 0 | 0 | 0 | 0 | 4 | K | 2 |  |  |  | ROZPOCET | 0 | 0 | 0 | 0 | 0 | 1 | 0 | 4 | 161957928
| Online PSC |  | https://podminky.urs.cz/item/CS_URS_2022_02/998231311 | [14 empty] | Online PSC | 2
| VV |  | 28-10 |  | 18 | [12 empty] | VV | 2 | 2 | True | 1 | ROZPOCET
43 | K | 998232110 | Přesun hmot pro oplocení se svislou nosnou konstrukcí zděnou z cihel, tvárnic, bloků, popř. kovovou nebo dřevěnou vodorovná dopravní vzdálenost do 50 m, pro oplocení výšky do 3 m | t | 28.158 |  | 0 | CS ÚRS 2022 02 |  | základní |  | 0 | 0 | 0 | 0 | 0 | 4 | K | 2 |  |  |  | ROZPOCET | 0 | 0 | 0 | 0 | 0 | 1 | 0 | 4 | 1594931072
| Online PSC |  | https://podminky.urs.cz/item/CS_URS_2022_02/998232110 | [14 empty] | Online PSC | 2
| VV |  | 28,158 |  | 28.158 | [12 empty] | VV | 2 | 2 | True | 1 | ROZPOCET

## VON - Vedlejší a ostatní ...
{48479c0e-218d-4914-940a-39ddbeb0bd04}
2
| KRYCÍ LIST SOUPISU PRACÍ | [7 empty] | v --- níže se nacházejí doplnkové a pomocné údaje k sestavám --- v | [8 empty] | False
Stavba:
Rekonstrukce vedlejší cesty PC2 v k.ú. Rohovládova Bělá
Objekt:
VON - Vedlejší a ostatní náklady
| KSO: |  | 822 29 3 |  |  | CC-CZ:
| Místo: |  | Rohovládová Bělá |  |  | Datum: | 17. 4. 2024
| Zadavatel: |  |  |  |  | IČ: | 01312774
|  | ČR- SPÚ, KPÚ pobočka Parduice |  |  |  | DIČ:
| Uchazeč: |  |  |  |  | IČ: | Vyplň údaj
|  | Vyplň údaj |  |  |  | DIČ: | Vyplň údaj
| Projektant: |  |  |  |  | IČ: | 25935721
|  | SELLA&AGRETA s.r.o. |  |  |  | DIČ: | CZ25935721
| Zpracovatel: |  |  |  |  | IČ: | 25935721
|  | SELLA&AGRETA s.r.o. |  |  |  | DIČ: | CZ25935721
Poznámka:
Soupis prací je sestaven s využitím Cenové soustavy ÚRS. Položky, které pochází z této cenové soustavy, jsou ve sloupci 'Cenová soustava' označeny popisem 'CS ÚRS' a úrovní příslušného kalendářního pololetí. Veškeré další informace vymezující popis a podmínky použití těchto položek z Cenové soustavy, které nejsou uvedeny přímo v soupisu prací, jsou neomezeně dálkově k dispozici na webu podminky.urs.cz.
| Cena bez DPH | [5 empty] | 0
|  |  | Základ daně |  |  | Sazba daně | Výše daně
| DPH | základní | 0 |  |  | 21% | 0
|  | snížená | 0 |  |  | 15% | 0
|  | zákl. přenesená | 0 |  |  | 21% | 0
|  | sníž. přenesená | 0 |  |  | 15% | 0
|  | nulová | 0 |  |  | 0% | 0
| Cena s DPH |  |  | v | CZK |  | 0
REKAPITULACE ČLENĚNÍ SOUPISU PRACÍ
Stavba:
Rekonstrukce vedlejší cesty PC2 v k.ú. Rohovládova Bělá
Objekt:
VON - Vedlejší a ostatní náklady
Místo: |  |  | Rohovládová Bělá |  |  | Datum: | 17. 4. 2024
Zadavatel: |  |  | ČR- SPÚ, KPÚ pobočka Parduice |  |  | Projektant: | SELLA&AGRETA s.r.o.
Uchazeč: |  |  | Vyplň údaj |  |  | Zpracovatel: | SELLA&AGRETA s.r.o.
Kód dílu - Popis | [6 empty] | Cena celkem [CZK]
Náklady stavby celkem | [6 empty] | 0 | [11 empty] | -1
| VRN - Vedlejší rozpočtové náklady | [5 empty] | 0
SOUPIS PRACÍ
Stavba:
Rekonstrukce vedlejší cesty PC2 v k.ú. Rohovládova Bělá
Objekt:
VON - Vedlejší a ostatní náklady
Místo: |  |  | Rohovládová Bělá |  |  | Datum: | 17. 4. 2024
Zadavatel: |  |  | ČR- SPÚ, KPÚ pobočka Parduice |  |  | Projektant: | SELLA&AGRETA s.r.o.
Uchazeč: |  |  | Vyplň údaj |  |  | Zpracovatel: | SELLA&AGRETA s.r.o.
PČ | Typ | Kód | Popis | MJ | Množství | J.cena [CZK] | Cena celkem [CZK] | Cenová soustava |  | DPH | J. Nh [h] | Nh celkem [h] | J. hmotnost [t] | Hmotnost celkem [t] | J. suť [t] | Suť Celkem [t]
Náklady soupisu celkem | [6 empty] | 0 |  |  |  |  | 0 |  | 0 |  | 0 |  | D | -1 | [10 empty] | 0
| D | VRN | Vedlejší rozpočtové náklady |  |  |  | 0 |  |  |  |  | 0 |  | 0 |  | 0 | 5 | D | 0 |  |  |  | ROZPOCET | [6 empty] | 0
1 | K | 011503000.1 | Stavební průzkum bez rozlišení | soubor | 1 |  | 0 |  |  | základní |  | 0 | 0 | 0 | 0 | 0 | 1024 | K | 1 |  |  |  | ROZPOCET | 0 | 0 | 0 | 0 | 0 | 1 | 0 | 1024 | -219951097
| VV |  | Archeologický průzkum, ZAV, významější nálezy se neočekávají | [14 empty] | VV | 1 | 1 | True | 0 | ROZPOCET
| VV |  | 1 |  | 1 | [12 empty] | VV | 1 | 2 | True | 1 | ROZPOCET
2 | K | 012103000.2 | Geodetické práce před výstavbou | soubor | 1 |  | 0 |  |  | základní |  | 0 | 0 | 0 | 0 | 0 | 1024 | K | 1 |  |  |  | ROZPOCET | 0 | 0 | 0 | 0 | 0 | 1 | 0 | 1024 | 358370988
| VV |  | Délka úseku | [14 empty] | VV | 1 | 1 | True | 0 | ROZPOCET
| VV |  | 255 m | [14 empty] | VV | 1 | 1 | True | 0 | ROZPOCET
| VV |  | 1 |  | 1 | [12 empty] | VV | 1 | 2 | True | 1 | ROZPOCET
3 | K | 012303000.3 | Geodetické práce po výstavbě | soubor | 1 |  | 0 |  |  | základní |  | 0 | 0 | 0 | 0 | 0 | 1024 | K | 1 |  |  |  | ROZPOCET | 0 | 0 | 0 | 0 | 0 | 1 | 0 | 1024 | -1969365081
| VV |  | Geodetické zaměření skutečně provedeného díla pro kolaudační řízení | [14 empty] | VV | 1 | 1 | True | 0 | ROZPOCET
| VV |  | 1 |  | 1 | [12 empty] | VV | 1 | 2 | True | 1 | ROZPOCET
4 | K | 013254000.4 | Dokumentace skutečného provedení stavby | soubor | 1 |  | 0 |  |  | základní |  | 0 | 0 | 0 | 0 | 0 | 1024 | K | 1 |  |  |  | ROZPOCET | 0 | 0 | 0 | 0 | 0 | 1 | 0 | 1024 | 91772674
| VV |  | 3x tištěná dokumentace, 1x na CD | [14 empty] | VV | 1 | 1 | True | 0 | ROZPOCET
| VV |  | 1 |  | 1 | [12 empty] | VV | 1 | 2 | True | 1 | ROZPOCET
5 | K | 032903000.5 | Náklady na provoz a údržbu vybavení staveniště | soubor | 1 |  | 0 |  |  | základní |  | 0 | 0 | 0 | 0 | 0 | 1024 | K | 1 |  |  |  | ROZPOCET | 0 | 0 | 0 | 0 | 0 | 1 | 0 | 1024 | -1239326552
| VV |  | Zajištění a zabezpečení staveniště, zřízení a likvidace zařízení staveniště, vč. případných přípojek, přístupů a skládek, deponií a pod. | [14 empty] | VV | 1 | 1 | True | 0 | ROZPOCET
| VV |  | Zřízení čistících zón před výjezdem z obvodu staveniště. | [14 empty] | VV | 1 | 1 | True | 0 | ROZPOCET
| VV |  | Uvedení pozemků do původního stavu. | [14 empty] | VV | 1 | 1 | True | 0 | ROZPOCET
| VV |  | 1 |  | 1 | [12 empty] | VV | 1 | 2 | True | 1 | ROZPOCET
6 | K | 034403000.6 | DIO | soubor | 1 |  | 0 |  |  | základní |  | 0 | 0 | 0 | 0 | 0 | 1024 | K | 1 |  |  |  | ROZPOCET | 0 | 0 | 0 | 0 | 0 | 1 | 0 | 1024 | 244947169
| VV |  | Projednání a zajištění zvláštního užívání komunikací a veřejných ploch, včetně zajištění dopravního značení, a to v rozsahu nezbytném pro řádné | [14 empty] | VV | 1 | 1 | True | 0 | ROZPOCET
| VV |  | a bezpečné provádění stavby, včetně projektu DIO | [14 empty] | VV | 1 | 1 | True | 0 | ROZPOCET
| VV |  | 1 |  | 1 | [12 empty] | VV | 1 | 2 | True | 1 | ROZPOCET
7 | K | 043194000.7 | Ostatní zkoušky | soubor | 1 |  | 0 |  |  | základní |  | 0 | 0 | 0 | 0 | 0 | 1024 | K | 1 |  |  |  | ROZPOCET | 0 | 0 | 0 | 0 | 0 | 1 | 0 | 1024 | -10306042
| VV |  | Zkoušky, atesty a revize podle ČSN a případných jiných právních nebo technických předpisů | [14 empty] | VV | 1 | 1 | True | 0 | ROZPOCET
| VV |  | Zajištění všech ostatních nezbytných zkoušek, atestů a revizí podle ČSN a případných jiných právních nebo technických předpisů platných | [14 empty] | VV | 1 | 1 | True | 0 | ROZPOCET
| VV |  | v době provádění a předání díla, kterými bude prokázáno dosažení předepsané kvality a předepsaných technických parametrů díla. | [14 empty] | VV | 1 | 1 | True | 0 | ROZPOCET
| VV |  | 1 |  | 1 | [12 empty] | VV | 1 | 2 | True | 1 | ROZPOCET
8 | K | 075603000.8 | Jiná ochranná pásma | soubor | 1 |  | 0 |  |  | základní |  | 0 | 0 | 0 | 0 | 0 | 1024 | K | 1 |  |  |  | ROZPOCET | 0 | 0 | 0 | 0 | 0 | 1 | 0 | 1024 | 676037496
| VV |  | Zajištění ochrany a vytýčení podzemních inženýrských sítí uvedených v projektové dokumentaci dle podmínek v aktualizované dokladové části. | [14 empty] | VV | 1 | 1 | True | 0 | ROZPOCET
| VV |  | Dle vyjádření správců byla v době zpracování dotčena síť - dle vyjádření složka doklady. | [14 empty] | VV | 1 | 1 | True | 0 | ROZPOCET
| VV |  | 1 |  | 1 | [12 empty] | VV | 1 | 2 | True | 1 | ROZPOCET
9 | K | 091504000.9 | Náklady související s publikační činností | soubor | 1 |  | 0 |  |  | základní |  | 0 | 0 | 0 | 0 | 0 | 1024 | K | 1 |  |  |  | ROZPOCET | 0 | 0 | 0 | 0 | 0 | 1 | 0 | 1024 | 256518066
| VV |  | Prezentační tabule | [14 empty] | VV | 1 | 1 | True | 0 | ROZPOCET
| VV |  | Zhotovení a osazení prezentační tabule dle požadavku investora stavby. | [14 empty] | VV | 1 | 1 | True | 0 | ROZPOCET
| VV |  | 1 |  | 1 | [12 empty] | VV | 1 | 2 | True | 1 | ROZPOCET

## Seznam figur
SEZNAM FIGUR
Kód: | 20/2022akt
Stavba: | Rekonstrukce vedlejší cesty PC2 v k.ú. Rohovládova Bělá
Datum: | 17. 4. 2024
Kód | Popis | MJ | Výměra
SO 101 | Polní cesta PC2
F0001 | DEK Základ ZS.2001A | m3 | 0
| 0 |  | 0

## Pokyny pro vyplnění
Struktura údajů, formát souboru a metodika pro zpracování
Struktura
Soubor je složen ze záložky Rekapitulace stavby a záložek s názvem soupisu prací pro jednotlivé objekty ve formátu XLSX. Každá ze záložek přitom obsahuje
ještě samostatné sestavy vymezené orámovaním a nadpisem sestavy.
Rekapitulace stavby obsahuje sestavu Rekapitulace stavby a Rekapitulace objektů stavby a soupisů prací.
V sestavě Rekapitulace stavby jsou uvedeny informace identifikující předmět veřejné zakázky na stavební práce, KSO, CC-CZ, CZ-CPV, CZ-CPA a rekapitulaci
celkové nabídkové ceny uchazeče.
Termínem "uchazeč" (resp. zhotovitel) se myslí "účastník zadávacího řízení" ve smyslu zákona o zadávání veřejných zakázek.
V sestavě Rekapitulace objektů stavby a soupisů prací je uvedena rekapitulace stavebních objektů, inženýrských objektů, provozních souborů,
vedlejších a ostatních nákladů a ostatních nákladů s rekapitulací nabídkové ceny za jednotlivé soupisy prací. Na základě údaje Typ je možné
identifikovat, zda se jedná o objekt nebo soupis prací pro daný objekt:
|  | STA | Stavební objekt pozemní
|  | ING | Stavební objekt inženýrský
|  | PRO | Provozní soubor
|  | VON | Vedlejší a ostatní náklady
|  | OST | Ostatní
|  | Soupis | Soupis prací pro daný typ objektu
Soupis prací pro jednotlivé objekty obsahuje sestavy Krycí list soupisu prací, Rekapitulace členění soupisu prací, Soupis prací. Za soupis prací může být považován
i objekt stavby v případě, že neobsahuje podřízenou zakázku.
Krycí list soupisu obsahuje rekapitulaci informací o předmětu veřejné zakázky ze sestavy Rekapitulace stavby, informaci o zařazení objektu do KSO,
CC-CZ, CZ-CPV, CZ-CPA a rekapitulaci celkové nabídkové ceny uchazeče za aktuální soupis prací.
Rekapitulace členění soupisu prací obsahuje rekapitulaci soupisu prací ve všech úrovních členění soupisu tak, jak byla tato členění použita (např.
stavební díly, funkční díly, případně jiné členění) s rekapitulací nabídkové ceny.
Soupis prací obsahuje položky veškerých stavebních nebo montážních prací, dodávek materiálů a služeb nezbytných pro zhotovení stavebního objektu,
inženýrského objektu, provozního souboru, vedlejších a ostatních nákladů.
Pro položky soupisu prací se zobrazují následující informace:
|  | PČ |  | Pořadové číslo položky v aktuálním soupisu
|  | TYP |  | Typ položky: K - konstrukce, M - materiál, PP - plný popis, PSC - poznámka k souboru cen, P - poznámka k položce, VV - výkaz výměr
|  | Kód |  | Kód položky
|  | Popis |  | Zkrácený popis položky
|  | MJ |  | Měrná jednotka položky
|  | Množství |  | Množství v měrné jednotce
|  | J.cena |  | Jednotková cena položky. Zadaní může obsahovat namísto J.ceny sloupce J.materiál a J.montáž, jejichž součet definuje
J.cenu položky.
|  | Cena celkem |  | Celková cena položky daná jako součin množství a j.ceny
|  | Cenová soustava |  | Příslušnost položky do cenové soustavy
Ke každé položce soupisu prací se na samostatných řádcích může zobrazovat:
Plný popis položky
Poznámka k souboru cen a poznámka zadavatele
Výkaz výměr
Pokud je k řádku výkazu výměr evidovaný údaj ve sloupci Kód, jedná se o definovaný odkaz, na který se může odvolávat výkaz výměr z jiné položky.
Metodika pro zpracování
Jednotlivé sestavy jsou v souboru provázány. Editovatelné pole jsou zvýrazněny žlutým podbarvením, ostatní pole neslouží k editaci a nesmí být jakkoliv
modifikovány.
Uchazeč je pro podání nabídky povinen vyplnit žlutě podbarvená pole:
Pole Uchazeč v sestavě Rekapitulace stavby - zde uchazeč vyplní svůj název (název subjektu)
Pole IČ a DIČ v sestavě Rekapitulace stavby - zde uchazeč vyplní svoje IČ a DIČ
Datum v sestavě Rekapitulace stavby - zde uchazeč vyplní datum vytvoření nabídky
J.cena = jednotková cena v sestavě Soupis prací o maximálním počtu desetinných míst uvedených v poli
- pokud sestavy soupisů prací obsahují pole J.cena, měla by být všechna tato pole vyplněna nenulovými
Poznámka - nepovinný údaj pro položku soupisu
V případě, že sestavy soupisů prací neobsahují pole J.cena, potom ve všech soupisech prací obsahují pole:
- J.materiál - jednotková cena materiálu
- J.montáž - jednotková cena montáže
Uchazeč v tomto případě by měl vyplnit všechna pole J.materiál a pole J.montáž nenulovými kladnými číslicemi. V případech, kdy položka
neobsahuje žádný materiál je přípustné, aby pole J.materiál bylo vyplněno nulou. V případech, kdy položka neobsahuje žádnou montáž je přípustné,
aby pole J.montáž bylo vyplněno nulou. Obě pole - J.materiál, J.Montáž u jedné položky by však neměly být vyplněny nulou.
Rekapitulace stavby
Název |  |  | Povinný |  | Popis | Typ | Max. počet
atributu |  |  | (A/N) |  |  |  | znaků
Kód |  |  | A |  | Kód stavby | String | 20
Stavba |  |  | A |  | Název stavby | String | 120
Místo |  |  | N |  | Místo stavby | String | 50
Datum |  |  | A |  | Datum vykonaného exportu | Date
KSO |  |  | N |  | Klasifikace stavebního objektu | String | 15
CC-CZ |  |  | N |  | Klasifikace stavbeních děl | String | 15
CZ-CPV |  |  | N |  | Společný slovník pro veřejné zakázky | String | 20
CZ-CPA |  |  | N |  | Klasifikace produkce podle činností | String | 20
Zadavatel |  |  | N |  | Zadavatel zadaní | String | 50
IČ |  |  | N |  | IČ zadavatele zadaní | String | 20
DIČ |  |  | N |  | DIČ zadavatele zadaní | String | 20
Uchazeč |  |  | N |  | Uchazeč veřejné zakázky | String | 50
Projektant |  |  | N |  | Projektant | String | 50
Poznámka |  |  | N |  | Poznámka k zadání | String | 255
Sazba DPH |  |  | A |  | Rekapitulace sazeb DPH u položek soupisů | eGSazbaDph
Základna DPH |  |  | A |  | Základna DPH určena součtem celkové ceny z položek soupisů | Double
Hodnota DPH |  |  | A |  | Hodnota DPH | Double
Cena bez DPH |  |  | A |  | Celková cena bez DPH za celou stavbu. Sčítává se ze všech listů. | Double
Cena s DPH |  |  | A |  | Celková cena s DPH za celou stavbu | Double
Rekapitulace objektů stavby a soupisů prací
Název |  |  | Povinný |  | Popis | Typ | Max. počet
atributu |  |  | (A/N) |  |  |  | znaků
Kód |  |  | A |  | Přebírá se z Rekapitulace stavby | String | 20
Stavba |  |  | A |  | Přebírá se z Rekapitulace stavby | String | 120
Místo |  |  | N |  | Přebírá se z Rekapitulace stavby | String | 50
Datum |  |  | A |  | Přebírá se z Rekapitulace stavby | Date
Zadavatel |  |  | N |  | Přebírá se z Rekapitulace stavby | String | 50
Projektant |  |  | N |  | Přebírá se z Rekapitulace stavby | String | 50
Uchazeč |  |  | N |  | Přebírá se z Rekapitulace stavby | String | 50
Kód |  |  | A |  | Kód objektu | String | 20
Objektu, Soupis prací |  |  | A |  | Název objektu | String | 120
Cena bez DPH |  |  | A |  | Cena bez DPH za daný objekt | Double
Cena s DPH |  |  | A |  | Cena spolu s DPH za daný objekt | Double
Typ |  |  | A |  | Typ zakázky | eGTypZakazky
Krycí list soupisu
Název |  |  | Povinný |  | Popis | Typ | Max. počet
atributu |  |  | (A/N) |  |  |  | znaků
Stavba |  |  | A |  | Přebírá se z Rekapitulace stavby | String | 120
Objekt |  |  | A |  | Kód a název objektu | String | 20 + 120
Soupis |  |  | A |  | Kód a název soupisu | String | 20 + 120
KSO |  |  | N |  | Klasifikace stavebního objektu | String | 15
CC-CZ |  |  | N |  | Klasifikace stavbeních děl | String | 15
CZ-CPV |  |  | N |  | Společný slovník pro veřejné zakázky | String | 20
CZ-CPA |  |  | N |  | Klasifikace produkce podle činností | String | 20
Místo |  |  | N |  | Přebírá se z Rekapitulace stavby | String | 50
Zadavatel |  |  | N |  | Přebírá se z Rekapitulace stavby | String | 50
Uchazeč |  |  | N |  | Přebírá se z Rekapitulace stavby | String | 50
Projektant |  |  | N |  | Přebírá se z Rekapitulace stavby | String | 50
Poznámka |  |  | N |  | Poznámka k soupisu prací | String | 255
Sazba DPH |  |  | A |  | Rekapitulace sazeb DPH na položkách aktuálního soupisu | eGSazbaDph
Základna DPH |  |  | A |  | Základna DPH určena součtem celkové ceny z položek aktuálního soupisu | Double
Hodnota DPH |  |  | A |  | Hodnota DPH | Double
Cena bez DPH |  |  | A |  | Cena bez DPH za daný soupis | Double
Cena s DPH |  |  | A |  | Cena s DPH za daný soupis | Double
Rekapitulace členění soupisu prací
Název |  |  | Povinný |  | Popis | Typ | Max. počet
atributu |  |  | (A/N) |  |  |  | znaků
Stavba |  |  | A |  | Přebírá se z Rekapitulace stavby | String | 120
Objekt |  |  | A |  | Kód a název objektu, přebírá se z Krycího listu soupisu | String | 20 + 120
Soupis |  |  | A |  | Kód a název objektu, přebírá se z Krycího listu soupisu | String | 20 + 120
Místo |  |  | N |  | Přebírá se z Rekapitulace stavby | String | 50
Datum |  |  | A |  | Přebírá se z Rekapitulace stavby | Date
Zadavatel |  |  | N |  | Přebírá se z Rekapitulace stavby | String | 50
Projektant |  |  | N |  | Přebírá se z Rekapitulace stavby | String | 50
Uchazeč |  |  | N |  | Přebírá se z Rekapitulace stavby | String | 50
Kód dílu - Popis |  |  | A |  | Kód a název dílu ze soupisu | String | 20 + 100
Cena celkem |  |  | A |  | Cena celkem za díl ze soupisu | Double
Soupis prací
Název |  |  | Povinný |  | Popis | Typ | Max. počet
atributu |  |  | (A/N) |  |  |  | znaků
Stavba |  |  | A |  | Přebírá se z Rekapitulace stavby | String | 120
Objekt |  |  | A |  | Kód a název objektu | String | 20 + 120
Soupis |  |  | A |  | Přebírá se z Krycího listu soupisu | String | 20 + 120
Místo |  |  | N |  | Přebírá se z Krycího listu soupisu | String | 50
Datum |  |  | A |  | Přebírá se z Krycího listu soupisu | Date
Zadavatel |  |  | N |  | Přebírá se z Krycího listu soupisu | String | 50
Projektant |  |  | N |  | Přebírá se z Krycího listu soupisu | String | 50
Uchazeč |  |  | N |  | Přebírá se z Krycího listu soupisu | String | 50
PČ |  |  | A |  | Pořadové číslo položky soupisu | Long
Typ |  |  | A |  | Typ položky soupisu | eGTypPolozky | 1
Kód |  |  | A |  | Kód položky ze soupisu | String | 20
Popis |  |  | A |  | Popis položky ze soupisu | String | 255
MJ |  |  | A |  | Měrná jednotka položky | String | 10
Množství |  |  | A |  | Množství položky soupisu | Double
J.Cena |  |  | A |  | Jednotková cena položky | Double
Cena celkem |  |  | A |  | Cena celkem vyčíslena jako J.Cena * Množství | Double
Cenová soustava |  |  | N |  | Zařazení položky do cenové soustavy | String | 50
p |  |  | N |  | Poznámka položky ze soupisu | Memo
psc |  |  | N |  | Poznámka k souboru cen ze soupisu | Memo
pp |  |  | N |  | Plný popis položky ze soupisu | Memo
vv |  |  | N |  | Výkaz výměr (figura, výraz, výměra) ze soupisu | Text,Text,Double | 20, 150
DPH |  |  | A |  | Sazba DPH pro položku | eGSazbaDPH
Hmotnost |  |  | A |  | Hmotnost položky ze soupisu | Double
Suť |  |  | A |  | Suť položky ze soupisu | Double
Nh |  |  | N |  | Normohodiny položky ze soupisu | Double
Datová věta
Typ věty |  |  | Hodnota |  | Význam
eGSazbaDPH |  |  | základní |  | Základní sazba DPH
|  |  | snížená |  | Snížená sazba DPH
|  |  | nulová |  | Nulová sazba DPH
|  |  | zákl. přenesená |  | Základní sazba DPH přenesená
|  |  | sníž. přenesená |  | Snížená sazba DPH přenesená
eGTypZakazky |  |  | STA |  | Stavební objekt
|  |  | PRO |  | Provozní soubor
|  |  | ING |  | Inženýrský objekt
|  |  | VON |  | Vedlejší a ostatní náklady
|  |  | OST |  | Ostatní náklady
eGTypPolozky |  |  | 1 |  | Položka typu HSV
|  |  | 2 |  | Položka typu PSV
|  |  | 3 |  | Položka typu M
|  |  | 4 |  | Položka typu OST