## Rekapitulace stavby
Export Komplet | [28 empty] | 2.0 | [5 empty] | False | False | {8a9a6178-a7e1-4387-a4aa-303067f0cc35}
[20 empty] | >> skryté sloupce << | [13 empty] | 0,01 | 21
[34 empty] | 0,01 | 15
|  | REKAPITULACE STAVBY | [18 empty] | v --- níže se nacházejí doplnkové a pomocné údaje k sestavám --- v | [11 empty] | Návod na vyplnění | 0,001
|  | Kód: |  |  |  |  | 2024-029-0169 | [25 empty] | Měnit lze pouze buňky se žlutým podbarvením! 1) na prvním listu Rekapitulace stavby vyplňte v sestavě a) Souhrnný list - údaje o Uchazeči (přenesou se do ostatních sestav i v jiných listech) b) Rekapitulace objektů - potřebné Ostatní náklady 2) na vybraných listech vyplňte v sestavě a) Krycí list - údaje o Uchazeči, pokud se liší od údajů o Uchazeči na Souhrnném listu (údaje se přenesou do ostatních sestav v daném listu) b) Rekapitulace rozpočtu - potřebné Ostatní náklady c) Celkové náklady za stavbu - ceny u položek - množství, pokud má žluté podbarvení - a v případě potřeby poznámku (ta je ve skrytém sloupci) | 0,01
|  | Stavba: |  |  |  |  | Záchlumí - cesta od Valachu do České Rybné | [26 empty] | 0,01
|  | KSO: | [13 empty] | CC-CZ: | [17 empty] | 0,01
|  | Místo: | [13 empty] | Datum: |  | 2. 5. 2024 | [15 empty] | 0,01
0,01
|  | Zadavatel: | [13 empty] | IČ: | [17 empty] | 0,01
[16 empty] | DIČ: | [17 empty] | 0,01
0,01
|  | Uchazeč: | [13 empty] | IČ: |  | Vyplň údaj | [15 empty] | 0,01
|  |  | Vyplň údaj | [12 empty] | DIČ: |  | Vyplň údaj | [15 empty] | 0,01
False
|  | Projektant: | [13 empty] | IČ: |  | 02497247 | [15 empty] | False
|  |  | IDProjekt s.r.o., Sokolovská 94, 570 01 Litomyšl | [12 empty] | DIČ: |  | CZ02497247 | [15 empty] | True
0,01
|  | Zpracovatel: | [13 empty] | IČ: | [17 empty] | 0,01
[16 empty] | DIČ: | [17 empty] | True
Poznámka:
|  | Cena bez DPH | [13 empty] | 0
[8 empty] | Sazba daně |  |  | Základ daně |  |  |  |  | Výše daně
|  | DPH |  | základní |  |  |  | 21% |  |  | 0 |  |  |  |  | 0
|  |  |  | snížená |  |  |  | 15% |  |  | 0 |  |  |  |  | 0
|  |  |  | zákl. přenesená |  |  |  | 21% |  |  | 0 |  |  |  |  | 0
|  |  |  | sníž. přenesená |  |  |  | 15% |  |  | 0 |  |  |  |  | 0
|  |  |  | nulová |  |  |  | 0% |  |  | 0 |  |  |  |  | 0
|  | Cena s DPH | [6 empty] | v |  |  | CZK |  |  |  | 0
|  | Projektant | [11 empty] | Zpracovatel
|  | Datum a podpis: | [7 empty] | Razítko |  |  |  | Datum a podpis: |  |  | Razítko
|  | Objednavatel | [11 empty] | Uchazeč
|  | Datum a podpis: | [7 empty] | Razítko |  |  |  | Datum a podpis: |  |  | Razítko
REKAPITULACE OBJEKTŮ STAVBY A SOUPISŮ PRACÍ
| Kód: | [6 empty] | 2024-029-0169
| Stavba: | [6 empty] | Záchlumí - cesta od Valachu do České Rybné
| Místo: | [13 empty] | Datum: |  | 2. 5. 2024
| Zadavatel: | [13 empty] | Projektant: |  | IDProjekt s.r.o., Sokolovská 94, 570 01 Litomyšl |  |  |  | Informatívní údaje z listů zakázek
| Uchazeč: | [13 empty] | Zpracovatel:
| Kód |  |  |  | Popis | [7 empty] | Cena bez DPH [CZK] |  |  |  |  | Cena s DPH [CZK] | Typ |  | z toho Ostat. náklady [CZK] | DPH [CZK] | Normohodiny [h] | DPH základní [CZK] | DPH snížená [CZK] | DPH základní přenesená [CZK] | DPH snížená přenesená [CZK] | Základna DPH základní | Základna DPH snížená | Základna DPH zákl. přenesená | Základna DPH sníž. přenesená | Základna DPH nulová
| Náklady z rozpočtů | [11 empty] | 0 |  |  |  |  | 0 |  |  | 0 | 0 | 0 | 0 | 0 | 0 | 0 | 0 | 0 | 0 | 0 | 0 |  | D | 0 | ###NOIMPORT### | IMPORT | {8a9a6178-a7e1-4387-a4aa-303067f0cc35} | {00000000-0000-0000-0000-000000000000}
/ |  | SO 001.1 |  |  |  | Vedlejší a ostatní náklady - Mimo zastavěné území | [6 empty] | 0 |  |  |  |  | 0 | STA |  | 0 | 0 | 0 | 0 | 0 | 0 | 0 | 0 | 0 | 0 | 0 | 0 |  |  | 1 |  | IMPORT | {c9e75fc7-96da-4f67-afc0-28f3e35b9691} | {8a9a6178-a7e1-4387-a4aa-303067f0cc35} | 2
/ |  | SO 001.2 |  |  |  | Vedlejší a ostatní náklady - Stavební úpravy mimo obvod pozemkových úprav (investor obec Záchlumí) | [6 empty] | 0 |  |  |  |  | 0 | STA |  | 0 | 0 | 0 | 0 | 0 | 0 | 0 | 0 | 0 | 0 | 0 | 0 |  |  | 1 |  | IMPORT | {86b3da8f-3d7b-4e97-8ed9-0497d7b10a4a} | {8a9a6178-a7e1-4387-a4aa-303067f0cc35} | 2
/ |  | SO 001.3 |  |  |  | Vedlejší a ostatní náklady - Zastavěné území | [6 empty] | 0 |  |  |  |  | 0 | STA |  | 0 | 0 | 0 | 0 | 0 | 0 | 0 | 0 | 0 | 0 | 0 | 0 |  |  | 1 |  | IMPORT | {e6cb3a51-213f-4d18-962a-4248f3181d41} | {8a9a6178-a7e1-4387-a4aa-303067f0cc35} | 2
/ |  | SO 101.1 |  |  |  | Komunikace - Mimo zastavěné území | [6 empty] | 0 |  |  |  |  | 0 | STA |  | 0 | 0 | 0 | 0 | 0 | 0 | 0 | 0 | 0 | 0 | 0 | 0 |  |  | 1 |  | IMPORT | {c3bf2595-aecb-4106-bb1f-a93d0f56dbe3} | {8a9a6178-a7e1-4387-a4aa-303067f0cc35} | 2
/ |  | SO 101.2 |  |  |  | Komunikace - Stavební úpravy mimo obvod pozemkových úprav (investor obec Záchlumí) | [6 empty] | 0 |  |  |  |  | 0 | STA |  | 0 | 0 | 0 | 0 | 0 | 0 | 0 | 0 | 0 | 0 | 0 | 0 |  |  | 1 |  | IMPORT | {ba6d5d40-506d-4f4d-a397-a2471d46d45c} | {8a9a6178-a7e1-4387-a4aa-303067f0cc35} | 2
/ |  | SO 101.3 |  |  |  | Komunikace - Zastavěné území | [6 empty] | 0 |  |  |  |  | 0 | STA |  | 0 | 0 | 0 | 0 | 0 | 0 | 0 | 0 | 0 | 0 | 0 | 0 |  |  | 1 |  | IMPORT | {52f72306-15f1-4655-8bb3-c7a565ef9429} | {8a9a6178-a7e1-4387-a4aa-303067f0cc35} | 2
/ |  | SO 102.1 |  |  |  | Rámový propust v km0,120 - Zastavěné území | [6 empty] | 0 |  |  |  |  | 0 | STA |  | 0 | 0 | 0 | 0 | 0 | 0 | 0 | 0 | 0 | 0 | 0 | 0 |  |  | 1 |  | IMPORT | {7807c9d1-bb48-4b74-81dc-4966b478f2e7} | {8a9a6178-a7e1-4387-a4aa-303067f0cc35} | 2
/ |  | SO 102.2 |  |  |  | Rámový propust v km 0,120 - Stavební úpravy mimo obvod pozemkových úprav (investor obec Záchlumí) | [6 empty] | 0 |  |  |  |  | 0 | STA |  | 0 | 0 | 0 | 0 | 0 | 0 | 0 | 0 | 0 | 0 | 0 | 0 |  |  | 1 |  | IMPORT | {52769848-5c13-4e8a-9108-fa2f23bb1557} | {8a9a6178-a7e1-4387-a4aa-303067f0cc35} | 2
/ |  | SO 102.3 |  |  |  | Rámový propust v km0,120 - Mimo zastavěné území | [6 empty] | 0 |  |  |  |  | 0 | STA |  | 0 | 0 | 0 | 0 | 0 | 0 | 0 | 0 | 0 | 0 | 0 | 0 |  |  | 1 |  | IMPORT | {f082c6ba-d0f6-4a93-8339-7081cf78ed95} | {8a9a6178-a7e1-4387-a4aa-303067f0cc35} | 2
/ |  | SO 103 |  |  |  | Propust km 0,228 | [6 empty] | 0 |  |  |  |  | 0 | STA |  | 0 | 0 | 0 | 0 | 0 | 0 | 0 | 0 | 0 | 0 | 0 | 0 |  |  | 1 |  | IMPORT | {8ef3934a-b7a6-47b2-a074-be53db9825c1} | {8a9a6178-a7e1-4387-a4aa-303067f0cc35} | 2
/ |  | SO 104 |  |  |  | Propust km 1,757 | [6 empty] | 0 |  |  |  |  | 0 | STA |  | 0 | 0 | 0 | 0 | 0 | 0 | 0 | 0 | 0 | 0 | 0 | 0 |  |  | 1 |  | IMPORT | {54889a1e-bd4c-4b9c-96d0-b27e624092bf} | {8a9a6178-a7e1-4387-a4aa-303067f0cc35} | 2

## SO 001.1 - Vedlejší a ost...
[9 empty] | >> skryté sloupce << | [9 empty] | {c9e75fc7-96da-4f67-afc0-28f3e35b9691}
2
| KRYCÍ LIST SOUPISU PRACÍ | [8 empty] | v --- níže se nacházejí doplnkové a pomocné údaje k sestavám --- v | [8 empty] | False
Stavba:
Záchlumí - cesta od Valachu do České Rybné
Objekt:
SO 001.1 - Vedlejší a ostatní náklady - Mimo zastavěné území
| KSO: |  |  |  |  | CC-CZ:
| Místo: |  |  |  |  | Datum: | 2. 5. 2024
| Zadavatel: |  |  |  |  | IČ:
DIČ:
| Uchazeč: |  |  |  |  | IČ: | Vyplň údaj
|  | Vyplň údaj |  |  |  | DIČ: | Vyplň údaj
| Projektant: |  |  |  |  | IČ:
|  | IDProjekt s.r.o. |  |  |  | DIČ:
| Zpracovatel: |  |  |  |  | IČ:
DIČ:
Poznámka:
| Cena bez DPH | [5 empty] | 0
|  |  | Základ daně |  |  | Sazba daně | Výše daně
| DPH | základní | 0 |  |  | 21% | 0
|  | snížená | 0 |  |  | 15% | 0
|  | zákl. přenesená | 0 |  |  | 21% | 0
|  | sníž. přenesená | 0 |  |  | 15% | 0
|  | nulová | 0 |  |  | 0% | 0
| Cena s DPH |  |  | v | CZK |  | 0
| Projektant |  |  | Zpracovatel
| Datum a podpis: |  | Razítko | Datum a podpis: |  |  | Razítko
| Objednavatel |  |  | Uchazeč
| Datum a podpis: |  | Razítko | Datum a podpis: |  |  | Razítko
REKAPITULACE ČLENĚNÍ SOUPISU PRACÍ
Stavba:
Záchlumí - cesta od Valachu do České Rybné
Objekt:
SO 001.1 - Vedlejší a ostatní náklady - Mimo zastavěné území
Místo: | [5 empty] | Datum: | 2. 5. 2024
Zadavatel: | [5 empty] | Projektant: | IDProjekt s.r.o.
Uchazeč: |  |  | Vyplň údaj |  |  | Zpracovatel:
Kód dílu - Popis | [6 empty] | Cena celkem [CZK]
Náklady ze soupisu prací | [6 empty] | 0 | [12 empty] | -1
| VRN - Vedlejší rozpočtové náklady | [5 empty] | 0
| VRN1 - Průzkumné, geodetické a projektové práce | [5 empty] | 0
| VRN3 - Zařízení staveniště | [5 empty] | 0
| VRN7 - Provozní vlivy | [5 empty] | 0
SOUPIS PRACÍ
Stavba:
Záchlumí - cesta od Valachu do České Rybné
Objekt:
SO 001.1 - Vedlejší a ostatní náklady - Mimo zastavěné území
Místo: | [5 empty] | Datum: | 2. 5. 2024
Zadavatel: | [5 empty] | Projektant: | IDProjekt s.r.o.
Uchazeč: |  |  | Vyplň údaj |  |  | Zpracovatel:
PČ | Typ | Kód | Popis | MJ | Množství | J.cena [CZK] | Cena celkem [CZK] | Cenová soustava |  |  | DPH | J. Nh [h] | Nh celkem [h] | J. hmotnost [t] | Hmotnost celkem [t] | J. suť [t] | Suť Celkem [t]
Náklady soupisu celkem | [6 empty] | 0 | [5 empty] | 0 |  | 0 |  | 0 |  | D | -1 | [7 empty] | 0
| D | VRN | Vedlejší rozpočtové náklady |  |  |  | 0 | [5 empty] | 0 |  | 0 |  | 0 | 5 | D | 0 | ROZPOCET | [6 empty] | 0
| D | VRN1 | Průzkumné, geodetické a projektové práce |  |  |  | 0 | [5 empty] | 0 |  | 0 |  | 0 | 5 | D | 1 | ROZPOCET | [6 empty] | 0
1 | K | 011114000 | Inženýrsko-geologický průzkum | kpl | 0.9 |  | 0 |  |  |  | základní |  | 0 | 0 | 0 | 0 | 0 | 1024 | K | 2 | ROZPOCET | 0 | 0 | 0 | 0 | 0 | 1 | 0 | 1024 | -996353461
| PP |  | Inženýrsko-geologický průzkum | [15 empty] | PP | 2
| P |  | Poznámka k položce: průkazní zkouška - určení množství pojiva pro stabilizaci zeminy | [15 empty] | P | 2
2 | K | 011324000 | Archeologický průzkum | kpl | 0.9 |  | 0 |  |  |  | základní |  | 0 | 0 | 0 | 0 | 0 | 1024 | K | 2 | ROZPOCET | 0 | 0 | 0 | 0 | 0 | 1 | 0 | 1024 | -999338837
| PP |  | Archeologický průzkum | [15 empty] | PP | 2
| P |  | Poznámka k položce: - předběžný záchranný archeologický výzkum | [15 empty] | P | 2
3 | K | 012103000 | Geodetické práce před výstavbou | kpl | 0.9 |  | 0 |  |  |  | základní |  | 0 | 0 | 0 | 0 | 0 | 1024 | K | 2 | ROZPOCET | 0 | 0 | 0 | 0 | 0 | 1 | 0 | 1024 | 1336835811
| PP |  | Geodetické práce před výstavbou | [15 empty] | PP | 2
| P |  | Poznámka k položce: zaměření stavby před výstavbou, vytčení stavby, obvodu staveniště | [15 empty] | P | 2
4 | K | 012203000 | Geodetické práce při provádění stavby | kpl | 0.9 |  | 0 |  |  |  | základní |  | 0 | 0 | 0 | 0 | 0 | 1024 | K | 2 | ROZPOCET | 0 | 0 | 0 | 0 | 0 | 1 | 0 | 1024 | 1584626639
| PP |  | Geodetické práce při provádění stavby | [15 empty] | PP | 2
| P |  | Poznámka k položce: vč. zaměření vrstev pro určení kubatur sanací a pro určení kubatur konstrukčeních vrstev a celkových plošných a délkových výměr. | [15 empty] | P | 2
5 | K | 012303000 | Geodetické práce po výstavbě | kpl | 0.9 |  | 0 |  |  |  | základní |  | 0 | 0 | 0 | 0 | 0 | 1024 | K | 2 | ROZPOCET | 0 | 0 | 0 | 0 | 0 | 1 | 0 | 1024 | 1904572383
| PP |  | Geodetické práce po výstavbě | [15 empty] | PP | 2
| P |  | Poznámka k položce: Zaměření nutná k uvedení stavby do úžívání a předání dokončeného díla. Zaměření skutečného provedení díla ke kolaudaci stavby. 3x tištěné paré + 1x CD | [15 empty] | P | 2
6 | K | 013244000 | Dokumentace pro provádění stavby | kpl | 0.9 |  | 0 |  |  |  | základní |  | 0 | 0 | 0 | 0 | 0 | 1024 | K | 2 | ROZPOCET | 0 | 0 | 0 | 0 | 0 | 1 | 0 | 1024 | -1886274734
| PP |  | Dokumentace pro provádění stavby | [15 empty] | PP | 2
| P |  | Poznámka k položce: Realizační dokumentace stavby | [15 empty] | P | 2
7 | K | 013254000 | Dokumentace skutečného provedení stavby | kpl | 0.9 |  | 0 |  |  |  | základní |  | 0 | 0 | 0 | 0 | 0 | 1024 | K | 2 | ROZPOCET | 0 | 0 | 0 | 0 | 0 | 1 | 0 | 1024 | 722565997
| PP |  | Dokumentace skutečného provedení stavby | [15 empty] | PP | 2
| P |  | Poznámka k položce: Dokumentace skutečného provedení stavby. Výkresy a související písemnosti zhotovené stavby potřebné pro evidenci pozemní komunikace. Výkresy odchylek a změn stavby oproti DSP. Ověření podpisem odpovědného zástupce zhotovitele a správce stavby. | [15 empty] | P | 2
| D | VRN3 | Zařízení staveniště |  |  |  | 0 | [5 empty] | 0 |  | 0 |  | 0 | 5 | D | 1 | ROZPOCET | [6 empty] | 0
8 | K | 034503000 | Informační tabule na staveništi | kpl | 1 |  | 0 |  |  |  | základní |  | 0 | 0 | 0 | 0 | 0 | 1024 | K | 2 | ROZPOCET | 0 | 0 | 0 | 0 | 0 | 1 | 0 | 1024 | 748803105
| PP |  | Informační tabule na staveništi | [15 empty] | PP | 2
| P |  | Poznámka k položce: Publicita projektu | [15 empty] | P | 2
| D | VRN7 | Provozní vlivy |  |  |  | 0 | [5 empty] | 0 |  | 0 |  | 0 | 5 | D | 1 | ROZPOCET | [6 empty] | 0
9 | K | 072103001 | Projednání DIO a zajištění DIR komunikace II.a III. třídy | kpl | 0.9 |  | 0 |  |  |  | základní |  | 0 | 0 | 0 | 0 | 0 | 1024 | K | 2 | ROZPOCET | 0 | 0 | 0 | 0 | 0 | 1 | 0 | 1024 | -1829496483
| PP |  | Projednání DIO a zajištění DIR komunikace II.a III. třídy | [15 empty] | PP | 2
| P |  | Poznámka k položce: "Úhrnná částka musí obsahovat veškeré náklady na dočasné úpravy a regulaci dopravy (i pěší) na staveništi a nezbytné značení a opatření vyplývající z požadavků BOZP na staveništi vč. provizorních lávek, nájezdů,... Trasy pro pěší v souladu s vyhl. č. 398/2009 Sb., o obecných technických požadavcích zabezpečujících bezbariérové užívání staveb. Po dobu realizace stavby zajištěn přístup k objektům pro požární techniku, policii, záchranné služby. " | [15 empty] | P | 2

## SO 001.2 - Vedlejší a ost...
[9 empty] | >> skryté sloupce << | [9 empty] | {86b3da8f-3d7b-4e97-8ed9-0497d7b10a4a}
2
| KRYCÍ LIST SOUPISU PRACÍ | [8 empty] | v --- níže se nacházejí doplnkové a pomocné údaje k sestavám --- v | [8 empty] | False
Stavba:
Záchlumí - cesta od Valachu do České Rybné
Objekt:
SO 001.2 - Vedlejší a ostatní náklady - Stavební úpravy mimo obvod pozemkových úprav (investor obec Záchlumí)
| KSO: |  |  |  |  | CC-CZ:
| Místo: |  |  |  |  | Datum: | 2. 5. 2024
| Zadavatel: |  |  |  |  | IČ:
DIČ:
| Uchazeč: |  |  |  |  | IČ: | Vyplň údaj
|  | Vyplň údaj |  |  |  | DIČ: | Vyplň údaj
| Projektant: |  |  |  |  | IČ:
|  | IDProjekt s.r.o. |  |  |  | DIČ:
| Zpracovatel: |  |  |  |  | IČ:
DIČ:
Poznámka:
| Cena bez DPH | [5 empty] | 0
|  |  | Základ daně |  |  | Sazba daně | Výše daně
| DPH | základní | 0 |  |  | 21% | 0
|  | snížená | 0 |  |  | 15% | 0
|  | zákl. přenesená | 0 |  |  | 21% | 0
|  | sníž. přenesená | 0 |  |  | 15% | 0
|  | nulová | 0 |  |  | 0% | 0
| Cena s DPH |  |  | v | CZK |  | 0
| Projektant |  |  | Zpracovatel
| Datum a podpis: |  | Razítko | Datum a podpis: |  |  | Razítko
| Objednavatel |  |  | Uchazeč
| Datum a podpis: |  | Razítko | Datum a podpis: |  |  | Razítko
REKAPITULACE ČLENĚNÍ SOUPISU PRACÍ
Stavba:
Záchlumí - cesta od Valachu do České Rybné
Objekt:
SO 001.2 - Vedlejší a ostatní náklady - Stavební úpravy mimo obvod pozemkových úprav (investor obec Záchlumí)
Místo: | [5 empty] | Datum: | 2. 5. 2024
Zadavatel: | [5 empty] | Projektant: | IDProjekt s.r.o.
Uchazeč: |  |  | Vyplň údaj |  |  | Zpracovatel:
Kód dílu - Popis | [6 empty] | Cena celkem [CZK]
Náklady ze soupisu prací | [6 empty] | 0 | [12 empty] | -1
| VRN - Vedlejší rozpočtové náklady | [5 empty] | 0
| VRN1 - Průzkumné, geodetické a projektové práce | [5 empty] | 0
SOUPIS PRACÍ
Stavba:
Záchlumí - cesta od Valachu do České Rybné
Objekt:
SO 001.2 - Vedlejší a ostatní náklady - Stavební úpravy mimo obvod pozemkových úprav (investor obec Záchlumí)
Místo: | [5 empty] | Datum: | 2. 5. 2024
Zadavatel: | [5 empty] | Projektant: | IDProjekt s.r.o.
Uchazeč: |  |  | Vyplň údaj |  |  | Zpracovatel:
PČ | Typ | Kód | Popis | MJ | Množství | J.cena [CZK] | Cena celkem [CZK] | Cenová soustava |  |  | DPH | J. Nh [h] | Nh celkem [h] | J. hmotnost [t] | Hmotnost celkem [t] | J. suť [t] | Suť Celkem [t]
Náklady soupisu celkem | [6 empty] | 0 | [5 empty] | 0 |  | 0 |  | 0 |  | D | -1 | [7 empty] | 0
| D | VRN | Vedlejší rozpočtové náklady |  |  |  | 0 | [5 empty] | 0 |  | 0 |  | 0 | 5 | D | 0 | ROZPOCET | [6 empty] | 0
| D | VRN1 | Průzkumné, geodetické a projektové práce |  |  |  | 0 | [5 empty] | 0 |  | 0 |  | 0 | 5 | D | 1 | ROZPOCET | [6 empty] | 0
1 | K | 012303000 | Geodetické práce po výstavbě | kpl | 1 |  | 0 |  |  |  | základní |  | 0 | 0 | 0 | 0 | 0 | 1024 | K | 2 | ROZPOCET | 0 | 0 | 0 | 0 | 0 | 1 | 0 | 1024 | 614122768
| PP |  | Geodetické práce po výstavbě | [15 empty] | PP | 2
| P |  | Poznámka k položce: Geometrický plán pro majetkové vypořádání vlastnických vztahů, potrvzený katastrálním úřadem. | [15 empty] | P | 2

## SO 001.3 - Vedlejší a ost...
[9 empty] | >> skryté sloupce << | [9 empty] | {e6cb3a51-213f-4d18-962a-4248f3181d41}
2
| KRYCÍ LIST SOUPISU PRACÍ | [8 empty] | v --- níže se nacházejí doplnkové a pomocné údaje k sestavám --- v | [8 empty] | False
Stavba:
Záchlumí - cesta od Valachu do České Rybné
Objekt:
SO 001.3 - Vedlejší a ostatní náklady - Zastavěné území
| KSO: |  |  |  |  | CC-CZ:
| Místo: |  |  |  |  | Datum: | 2. 5. 2024
| Zadavatel: |  |  |  |  | IČ:
DIČ:
| Uchazeč: |  |  |  |  | IČ: | Vyplň údaj
|  | Vyplň údaj |  |  |  | DIČ: | Vyplň údaj
| Projektant: |  |  |  |  | IČ:
|  | IDProjekt s.r.o. |  |  |  | DIČ:
| Zpracovatel: |  |  |  |  | IČ:
DIČ:
Poznámka:
| Cena bez DPH | [5 empty] | 0
|  |  | Základ daně |  |  | Sazba daně | Výše daně
| DPH | základní | 0 |  |  | 21% | 0
|  | snížená | 0 |  |  | 15% | 0
|  | zákl. přenesená | 0 |  |  | 21% | 0
|  | sníž. přenesená | 0 |  |  | 15% | 0
|  | nulová | 0 |  |  | 0% | 0
| Cena s DPH |  |  | v | CZK |  | 0
| Projektant |  |  | Zpracovatel
| Datum a podpis: |  | Razítko | Datum a podpis: |  |  | Razítko
| Objednavatel |  |  | Uchazeč
| Datum a podpis: |  | Razítko | Datum a podpis: |  |  | Razítko
REKAPITULACE ČLENĚNÍ SOUPISU PRACÍ
Stavba:
Záchlumí - cesta od Valachu do České Rybné
Objekt:
SO 001.3 - Vedlejší a ostatní náklady - Zastavěné území
Místo: | [5 empty] | Datum: | 2. 5. 2024
Zadavatel: | [5 empty] | Projektant: | IDProjekt s.r.o.
Uchazeč: |  |  | Vyplň údaj |  |  | Zpracovatel:
Kód dílu - Popis | [6 empty] | Cena celkem [CZK]
Náklady ze soupisu prací | [6 empty] | 0 | [12 empty] | -1
| VRN - Vedlejší rozpočtové náklady | [5 empty] | 0
| VRN1 - Průzkumné, geodetické a projektové práce | [5 empty] | 0
| VRN3 - Zařízení staveniště | [5 empty] | 0
| VRN7 - Provozní vlivy | [5 empty] | 0
SOUPIS PRACÍ
Stavba:
Záchlumí - cesta od Valachu do České Rybné
Objekt:
SO 001.3 - Vedlejší a ostatní náklady - Zastavěné území
Místo: | [5 empty] | Datum: | 2. 5. 2024
Zadavatel: | [5 empty] | Projektant: | IDProjekt s.r.o.
Uchazeč: |  |  | Vyplň údaj |  |  | Zpracovatel:
PČ | Typ | Kód | Popis | MJ | Množství | J.cena [CZK] | Cena celkem [CZK] | Cenová soustava |  |  | DPH | J. Nh [h] | Nh celkem [h] | J. hmotnost [t] | Hmotnost celkem [t] | J. suť [t] | Suť Celkem [t]
Náklady soupisu celkem | [6 empty] | 0 | [5 empty] | 0 |  | 0 |  | 0 |  | D | -1 | [7 empty] | 0
| D | VRN | Vedlejší rozpočtové náklady |  |  |  | 0 | [5 empty] | 0 |  | 0 |  | 0 | 5 | D | 0 | ROZPOCET | [6 empty] | 0
| D | VRN1 | Průzkumné, geodetické a projektové práce |  |  |  | 0 | [5 empty] | 0 |  | 0 |  | 0 | 5 | D | 1 | ROZPOCET | [6 empty] | 0
1 | K | 011114000 | Inženýrsko-geologický průzkum | kpl | 0.1 |  | 0 |  |  |  | základní |  | 0 | 0 | 0 | 0 | 0 | 1024 | K | 2 | ROZPOCET | 0 | 0 | 0 | 0 | 0 | 1 | 0 | 1024 | 1839675713
| PP |  | Inženýrsko-geologický průzkum | [15 empty] | PP | 2
| P |  | Poznámka k položce: průkazní zkouška - určení množství pojiva pro stabilizaci zeminy | [15 empty] | P | 2
2 | K | 011324000 | Archeologický průzkum | kpl | 0.1 |  | 0 |  |  |  | základní |  | 0 | 0 | 0 | 0 | 0 | 1024 | K | 2 | ROZPOCET | 0 | 0 | 0 | 0 | 0 | 1 | 0 | 1024 | -1319514902
| PP |  | Archeologický průzkum | [15 empty] | PP | 2
| P |  | Poznámka k položce: - předběžný záchranný archeologický výzkum | [15 empty] | P | 2
3 | K | 012103000 | Geodetické práce před výstavbou | kpl | 0.1 |  | 0 |  |  |  | základní |  | 0 | 0 | 0 | 0 | 0 | 1024 | K | 2 | ROZPOCET | 0 | 0 | 0 | 0 | 0 | 1 | 0 | 1024 | 1614530588
| PP |  | Geodetické práce před výstavbou | [15 empty] | PP | 2
| P |  | Poznámka k položce: zaměření stavby před výstavbou, vytčení stavby, obvodu staveniště | [15 empty] | P | 2
4 | K | 012203000 | Geodetické práce při provádění stavby | kpl | 0.1 |  | 0 |  |  |  | základní |  | 0 | 0 | 0 | 0 | 0 | 1024 | K | 2 | ROZPOCET | 0 | 0 | 0 | 0 | 0 | 1 | 0 | 1024 | -43210722
| PP |  | Geodetické práce při provádění stavby | [15 empty] | PP | 2
| P |  | Poznámka k položce: vč. zaměření vrstev pro určení kubatur sanací a pro určení kubatur konstrukčeních vrstev a celkových plošných a délkových výměr. | [15 empty] | P | 2
5 | K | 012303000 | Geodetické práce po výstavbě | kpl | 0.1 |  | 0 |  |  |  | základní |  | 0 | 0 | 0 | 0 | 0 | 1024 | K | 2 | ROZPOCET | 0 | 0 | 0 | 0 | 0 | 1 | 0 | 1024 | -2144030121
| PP |  | Geodetické práce po výstavbě | [15 empty] | PP | 2
| P |  | Poznámka k položce: Zaměření nutná k uvedení stavby do úžívání a předání dokončeného díla. Zaměření skutečného provedení díla ke kolaudaci stavby. 3x tištěné paré + 1x CD | [15 empty] | P | 2
6 | K | 013244000 | Dokumentace pro provádění stavby | kpl | 0.1 |  | 0 |  |  |  | základní |  | 0 | 0 | 0 | 0 | 0 | 1024 | K | 2 | ROZPOCET | 0 | 0 | 0 | 0 | 0 | 1 | 0 | 1024 | -1616164895
| PP |  | Dokumentace pro provádění stavby | [15 empty] | PP | 2
| P |  | Poznámka k položce: Realizační dokumentace stavby | [15 empty] | P | 2
7 | K | 013254000 | Dokumentace skutečného provedení stavby | kpl | 0.1 |  | 0 |  |  |  | základní |  | 0 | 0 | 0 | 0 | 0 | 1024 | K | 2 | ROZPOCET | 0 | 0 | 0 | 0 | 0 | 1 | 0 | 1024 | -583212813
| PP |  | Dokumentace skutečného provedení stavby | [15 empty] | PP | 2
| P |  | Poznámka k položce: Dokumentace skutečného provedení stavby. Výkresy a související písemnosti zhotovené stavby potřebné pro evidenci pozemní komunikace. Výkresy odchylek a změn stavby oproti DSP. Ověření podpisem odpovědného zástupce zhotovitele a správce stavby. | [15 empty] | P | 2
8 | K | 013274000 | Pasportizace objektu před započetím prací | kpl | 1 |  | 0 |  |  |  | základní |  | 0 | 0 | 0 | 0 | 0 | 1024 | K | 2 | ROZPOCET | 0 | 0 | 0 | 0 | 0 | 1 | 0 | 1024 | 377976381
| PP |  | Pasportizace objektu před započetím prací | [15 empty] | PP | 2
| P |  | Poznámka k položce: Zajištění a zdokumentování stávajícího stavu zástavby a objektů, které mohou být dotčeny stavbou před započetím | [15 empty] | P | 2
9 | K | 013284000 | Pasportizace objektu po provedení prací | kpl | 1 |  | 0 |  |  |  | základní |  | 0 | 0 | 0 | 0 | 0 | 1024 | K | 2 | ROZPOCET | 0 | 0 | 0 | 0 | 0 | 1 | 0 | 1024 | 46899104
| PP |  | Pasportizace objektu po provedení prací | [15 empty] | PP | 2
| P |  | Poznámka k položce: Zajištění a zdokumentování stávajícího stavu zástavby a objektů, které mohou být dotčeny stavbou v průběhu a na konci stavebních prací. | [15 empty] | P | 2
| D | VRN3 | Zařízení staveniště |  |  |  | 0 | [5 empty] | 0 |  | 0 |  | 0 | 5 | D | 1 | ROZPOCET | [6 empty] | 0
| D | VRN7 | Provozní vlivy |  |  |  | 0 | [5 empty] | 0 |  | 0 |  | 0 | 5 | D | 1 | ROZPOCET | [6 empty] | 0
10 | K | 072103001 | Projednání DIO a zajištění DIR komunikace II.a III. třídy | kpl | 0.1 |  | 0 |  |  |  | základní |  | 0 | 0 | 0 | 0 | 0 | 1024 | K | 2 | ROZPOCET | 0 | 0 | 0 | 0 | 0 | 1 | 0 | 1024 | -1652015763
| PP |  | Projednání DIO a zajištění DIR komunikace II.a III. třídy | [15 empty] | PP | 2
| P |  | Poznámka k položce: "Úhrnná částka musí obsahovat veškeré náklady na dočasné úpravy a regulaci dopravy (i pěší) na staveništi a nezbytné značení a opatření vyplývající z požadavků BOZP na staveništi vč. provizorních lávek, nájezdů,... Trasy pro pěší v souladu s vyhl. č. 398/2009 Sb., o obecných technických požadavcích zabezpečujících bezbariérové užívání staveb. Po dobu realizace stavby zajištěn přístup k objektům pro požární techniku, policii, záchranné služby. " | [15 empty] | P | 2
11 | K | 075002000 | Ochranná pásma | kpl | 1 |  | 0 |  |  |  | základní |  | 0 | 0 | 0 | 0 | 0 | 1024 | K | 2 | ROZPOCET | 0 | 0 | 0 | 0 | 0 | 1 | 0 | 1024 | 1238703720
| PP |  | Ochranná pásma | [15 empty] | PP | 2
| P |  | Poznámka k položce: Zajištštění inženýrských sítí během realizace stavby dle požadavků správců. Nutné vytyčení všech podzemních sítí s protokolárním zápisem příslušných správců. Přesnou polohu podzemních vedení ověřit ručně kopanými sondami. Podzemní plynovod, sdělovací kabely, elektrické vedení včetně vrchního vedení, vodovod, v trase příčné přechody. Přchody nutno ochránit. Zajištění stavby proti škodám na okolních pozemcích a objektech. | [15 empty] | P | 2

## SO 101.1 - Komunikace - M...
[9 empty] | >> skryté sloupce << | [9 empty] | {c3bf2595-aecb-4106-bb1f-a93d0f56dbe3}
2
| KRYCÍ LIST SOUPISU PRACÍ | [8 empty] | v --- níže se nacházejí doplnkové a pomocné údaje k sestavám --- v | [8 empty] | False
Stavba:
Záchlumí - cesta od Valachu do České Rybné
Objekt:
SO 101.1 - Komunikace - Mimo zastavěné území
| KSO: |  |  |  |  | CC-CZ:
| Místo: |  |  |  |  | Datum: | 2. 5. 2024
| Zadavatel: |  |  |  |  | IČ:
DIČ:
| Uchazeč: |  |  |  |  | IČ: | Vyplň údaj
|  | Vyplň údaj |  |  |  | DIČ: | Vyplň údaj
| Projektant: |  |  |  |  | IČ:
|  | IDProjekt s.r.o. |  |  |  | DIČ:
| Zpracovatel: |  |  |  |  | IČ:
DIČ:
Poznámka:
| Cena bez DPH | [5 empty] | 0
|  |  | Základ daně |  |  | Sazba daně | Výše daně
| DPH | základní | 0 |  |  | 21% | 0
|  | snížená | 0 |  |  | 15% | 0
|  | zákl. přenesená | 0 |  |  | 21% | 0
|  | sníž. přenesená | 0 |  |  | 15% | 0
|  | nulová | 0 |  |  | 0% | 0
| Cena s DPH |  |  | v | CZK |  | 0
| Projektant |  |  | Zpracovatel
| Datum a podpis: |  | Razítko | Datum a podpis: |  |  | Razítko
| Objednavatel |  |  | Uchazeč
| Datum a podpis: |  | Razítko | Datum a podpis: |  |  | Razítko
REKAPITULACE ČLENĚNÍ SOUPISU PRACÍ
Stavba:
Záchlumí - cesta od Valachu do České Rybné
Objekt:
SO 101.1 - Komunikace - Mimo zastavěné území
Místo: | [5 empty] | Datum: | 2. 5. 2024
Zadavatel: | [5 empty] | Projektant: | IDProjekt s.r.o.
Uchazeč: |  |  | Vyplň údaj |  |  | Zpracovatel:
Kód dílu - Popis | [6 empty] | Cena celkem [CZK]
Náklady ze soupisu prací | [6 empty] | 0 | [12 empty] | -1
| HSV - Práce a dodávky HSV | [5 empty] | 0
| 1 - Zemní práce | [5 empty] | 0
| 2 - Zakládání | [5 empty] | 0
| 4 - Vodorovné konstrukce | [5 empty] | 0
| 5 - Komunikace pozemní | [5 empty] | 0
| 8 - Trubní vedení | [5 empty] | 0
| 9 - Ostatní konstrukce a práce, bourání | [5 empty] | 0
| 997 - Přesun sutě | [5 empty] | 0
| 998 - Přesun hmot | [5 empty] | 0
SOUPIS PRACÍ
Stavba:
Záchlumí - cesta od Valachu do České Rybné
Objekt:
SO 101.1 - Komunikace - Mimo zastavěné území
Místo: | [5 empty] | Datum: | 2. 5. 2024
Zadavatel: | [5 empty] | Projektant: | IDProjekt s.r.o.
Uchazeč: |  |  | Vyplň údaj |  |  | Zpracovatel:
PČ | Typ | Kód | Popis | MJ | Množství | J.cena [CZK] | Cena celkem [CZK] | Cenová soustava |  |  | DPH | J. Nh [h] | Nh celkem [h] | J. hmotnost [t] | Hmotnost celkem [t] | J. suť [t] | Suť Celkem [t]
Náklady soupisu celkem | [6 empty] | 0 | [5 empty] | 0 |  | 1568.0171 |  | 6062.0475 |  | D | -1 | [10 empty] | 0
| D | HSV | Práce a dodávky HSV |  |  |  | 0 | [5 empty] | 0 |  | 1568.0171 |  | 6062.0475 | 1 | D | 0 |  |  |  | ROZPOCET | [6 empty] | 0
| D | 1 | Zemní práce |  |  |  | 0 | [5 empty] | 0 |  | 821.8432 |  | 6058.5 | 1 | D | 1 |  |  |  | ROZPOCET | [6 empty] | 0
1 | K | 111251101 | Odstranění křovin a stromů průměru kmene do 100 mm i s kořeny sklonu terénu do 1:5 z celkové plochy do 100 m2 strojně | m2 | 20 |  | 0 |  |  |  | základní |  | 0 | 0 | 0 | 0 | 0 | 4 | K | 2 |  |  |  | ROZPOCET | 0 | 0 | 0 | 0 | 0 | 1 | 0 | 4 | -1290867517
| PP |  | Odstranění křovin a stromů průměru kmene do 100 mm i s kořeny sklonu terénu do 1:5 z celkové plochy do 100 m2 strojně | [15 empty] | PP | 2
| P |  | Poznámka k položce: Odstranění náletových dřevin | [15 empty] | P | 2
2 | K | 112101104 | Odstranění stromů listnatých průměru kmene přes 700 do 900 mm | kus | 44 |  | 0 |  |  |  | základní |  | 0 | 0 | 0 | 0 | 0 | 4 | K | 2 |  |  |  | ROZPOCET | 0 | 0 | 0 | 0 | 0 | 1 | 0 | 4 | -1168788068
| PP |  | Odstranění stromů listnatých průměru kmene přes 700 do 900 mm | [15 empty] | PP | 2
3 | K | 112251104 | Odstranění pařezů D přes 700 do 900 mm | kus | 44 |  | 0 |  |  |  | základní |  | 0 | 0 | 0 | 0 | 0 | 4 | K | 2 |  |  |  | ROZPOCET | 0 | 0 | 0 | 0 | 0 | 1 | 0 | 4 | -1049521120
| PP |  | Odstranění pařezů D přes 700 do 900 mm | [15 empty] | PP | 2
4 | K | 113107225 | Odstranění podkladu z kameniva drceného tl přes 400 do 500 mm strojně pl přes 200 m2 | m2 | 8078 |  | 0 |  |  |  | základní |  | 0 | 0 | 0 | 0.75 | 6058.5 | 4 | K | 2 |  |  |  | ROZPOCET | 0 | 0 | 0 | 0 | 0 | 1 | 0 | 4 | 1190133684
| PP |  | Odstranění podkladu z kameniva drceného tl přes 400 do 500 mm strojně pl přes 200 m2 | [15 empty] | PP | 2
| P |  | Poznámka k položce: tl. 460 mm | [15 empty] | P | 2
| VV |  | 9180-1102 |  | 8078 | [13 empty] | VV | 2 | 2 | True | 1 | ROZPOCET
5 | K | 121151123 | Sejmutí ornice plochy přes 500 m2 tl vrstvy do 200 mm strojně | m2 | 6872 |  | 0 |  |  |  | základní |  | 0 | 0 | 0 | 0 | 0 | 4 | K | 2 |  |  |  | ROZPOCET | 0 | 0 | 0 | 0 | 0 | 1 | 0 | 4 | 113003577
| PP |  | Sejmutí ornice plochy přes 500 m2 tl vrstvy do 200 mm strojně | [15 empty] | PP | 2
| P |  | Poznámka k položce: Sejmutí ornice v tl. 0,15 m, na mezideponii pro zpětné rozprostření | [15 empty] | P | 2
6 | K | 122151106 | Odkopávky a prokopávky nezapažené v hornině třídy těžitelnosti I skupiny 1 a 2 objem do 5000 m3 strojně | m3 | 3877 |  | 0 |  |  |  | základní |  | 0 | 0 | 0 | 0 | 0 | 4 | K | 2 |  |  |  | ROZPOCET | 0 | 0 | 0 | 0 | 0 | 1 | 0 | 4 | -192877467
| PP |  | Odkopávky a prokopávky nezapažené v hornině třídy těžitelnosti I skupiny 1 a 2 objem do 5000 m3 strojně | [15 empty] | PP | 2
| P |  | Poznámka k položce: Odkopávky pro nové příkopy | [15 empty] | P | 2
| VV |  | 4260-383 |  | 3877 | [13 empty] | VV | 2 | 2 | True | 1 | ROZPOCET
7 | K | 122151406 | Vykopávky v zemníku na suchu v hornině třídy těžitelnosti I skupiny 1 a 2 objem do 5000 m3 strojně | m3 | 1244.4 |  | 0 |  |  |  | základní |  | 0 | 0 | 0 | 0 | 0 | 4 | K | 2 |  |  |  | ROZPOCET | 0 | 0 | 0 | 0 | 0 | 1 | 0 | 4 | 1569392660
| PP |  | Vykopávky v zemníku na suchu v hornině třídy těžitelnosti I skupiny 1 a 2 objem do 5000 m3 strojně | [15 empty] | PP | 2
| P |  | Poznámka k položce: Ornice z mezideponie a zemníku, tl. 0,15 m | [15 empty] | P | 2
| VV |  | 8296*0,15 |  | 1244.4 | [13 empty] | VV | 2 | 2 | True | 1 | ROZPOCET
8 | K | 132151101 | Hloubení rýh nezapažených š do 800 mm v hornině třídy těžitelnosti I skupiny 1 a 2 objem do 20 m3 strojně | m3 | 2.232 |  | 0 |  |  |  | základní |  | 0 | 0 | 0 | 0 | 0 | 4 | K | 2 |  |  |  | ROZPOCET | 0 | 0 | 0 | 0 | 0 | 1 | 0 | 4 | -825250298
| PP |  | Hloubení rýh nezapažených š do 800 mm v hornině třídy těžitelnosti I skupiny 1 a 2 objem do 20 m3 strojně | [15 empty] | PP | 2
| P |  | Poznámka k položce: Hloubení rýh pro betonový stabilizační práh dlažby v rámci úpravy čel podélných propustků a potrubí, š. 0,20 m a v. 0,60 m C 20/25n, XF3 Potrubí v km 0,283 54: 3,1m*0,2m*0,6m=0,372 [A] Propustek v km 0,690 48: 3,1m*0,2m*0,6m+3,5m*0,2m*0,6m=0,792 [B] Propustek v km 1,204 86: 2,9m*0,2m*0,6m+2,5m*0,2m*0,6m=0,648 [C] Propustek v km 1,748 26: 3,5m*0,2m*0,6m=0,420 [D] Celkem: A+B+C+D=2,232 [E] | [15 empty] | P | 2
| VV |  | 2,232 |  | 2.232 | [13 empty] | VV | 2 | 2 | True | 1 | ROZPOCET
9 | K | 132151104 | Hloubení rýh nezapažených š do 800 mm v hornině třídy těžitelnosti I skupiny 1 a 2 objem přes 100 m3 strojně | m3 | 193.705 |  | 0 |  |  |  | základní |  | 0 | 0 | 0 | 0 | 0 | 4 | K | 2 |  |  |  | ROZPOCET | 0 | 0 | 0 | 0 | 0 | 1 | 0 | 4 | -688496996
| PP |  | Hloubení rýh nezapažených š do 800 mm v hornině třídy těžitelnosti I skupiny 1 a 2 objem přes 100 m3 strojně | [15 empty] | PP | 2
| P |  | Poznámka k položce: Hloubení rýhy v rámci zasakovací příkopu v km 1,365 09 - km 1,652 06 dl. 286,97 m | [15 empty] | P | 2
| VV |  | 1,35*0,5*286,97 |  | 193.705 | [13 empty] | VV | 2 | 2 | True | 1 | ROZPOCET
10 | K | 162201404 | Vodorovné přemístění větví stromů listnatých do 1 km D kmene přes 700 do 900 mm | kus | 44 |  | 0 |  |  |  | základní |  | 0 | 0 | 0 | 0 | 0 | 4 | K | 2 |  |  |  | ROZPOCET | 0 | 0 | 0 | 0 | 0 | 1 | 0 | 4 | -1380187799
| PP |  | Vodorovné přemístění větví stromů listnatých do 1 km D kmene přes 700 do 900 mm | [15 empty] | PP | 2
11 | K | 162301934 | Příplatek k vodorovnému přemístění větví stromů listnatých D kmene přes 700 do 900 mm ZKD 1 km | kus | 616 |  | 0 |  |  |  | základní |  | 0 | 0 | 0 | 0 | 0 | 4 | K | 2 |  |  |  | ROZPOCET | 0 | 0 | 0 | 0 | 0 | 1 | 0 | 4 | 653184438
| PP |  | Příplatek k vodorovnému přemístění větví stromů listnatých D kmene přes 700 do 900 mm ZKD 1 km | [15 empty] | PP | 2
| VV |  | 44*14 |  | 616 | [13 empty] | VV | 2 | 2 | True | 1 | ROZPOCET
12 | K | 162751117 | Vodorovné přemístění přes 9 000 do 10000 m výkopku/sypaniny z horniny třídy těžitelnosti I skupiny 1 až 3 | m3 | 4294.309 |  | 0 |  |  |  | základní |  | 0 | 0 | 0 | 0 | 0 | 4 | K | 2 |  |  |  | ROZPOCET | 0 | 0 | 0 | 0 | 0 | 1 | 0 | 4 | 1738511112
| PP |  | Vodorovné přemístění přes 9 000 do 10000 m výkopku/sypaniny z horniny třídy těžitelnosti I skupiny 1 až 3 | [15 empty] | PP | 2
| VV |  | 4080,709+213,6 |  | 4294.309 | [13 empty] | VV | 2 | 2 | True | 1 | ROZPOCET
13 | K | 162751119 | Příplatek k vodorovnému přemístění výkopku/sypaniny z horniny třídy těžitelnosti I skupiny 1 až 3 ZKD 1000 m přes 10000 m | m3 | 21471.55 |  | 0 |  |  |  | základní |  | 0 | 0 | 0 | 0 | 0 | 4 | K | 2 |  |  |  | ROZPOCET | 0 | 0 | 0 | 0 | 0 | 1 | 0 | 4 | 706774666
| PP |  | Příplatek k vodorovnému přemístění výkopku/sypaniny z horniny třídy těžitelnosti I skupiny 1 až 3 ZKD 1000 m přes 10000 m | [15 empty] | PP | 2
| VV |  | 4294,31*5 |  | 21471.55 | [13 empty] | VV | 2 | 2 | True | 1 | ROZPOCET
14 | K | 171201231 | Poplatek za uložení zeminy a kamení na recyklační skládce (skládkovné) kód odpadu 17 05 04 | t | 8161.418 |  | 0 |  |  |  | základní |  | 0 | 0 | 0 | 0 | 0 | 4 | K | 2 |  |  |  | ROZPOCET | 0 | 0 | 0 | 0 | 0 | 1 | 0 | 4 | -1667576280
| PP |  | Poplatek za uložení zeminy a kamení na recyklační skládce (skládkovné) kód odpadu 17 05 04 | [15 empty] | PP | 2
| P |  | Poznámka k položce: Materiál z odkopu pro nové příkopy, z odkop pro případnou sanaci podloží a z hloubení rýh, 2 t/m3 | [15 empty] | P | 2
| VV |  | 27,5*3,14*0,3*0,3 |  | 7.772 | [13 empty] | VV | 2 | 2 | True | 0 | ROZPOCET
| VV |  | 3877+193,705+2,232 |  | 4072.937 | [13 empty] | VV | 2 | 2 | True | 0 | ROZPOCET
| VV |  | Mezisoučet |  | 4080.709 | [13 empty] | VV | 2 | 3 | True | 0 | ROZPOCET
| VV |  | 4080,709*2 |  | 8161.418 | [13 empty] | VV | 2 | 2 | True | 1 | ROZPOCET
15 | K | 171251201 | Uložení sypaniny na skládky nebo meziskládky | m3 | 5111.509 |  | 0 |  |  |  | základní |  | 0 | 0 | 0 | 0 | 0 | 4 | K | 2 |  |  |  | ROZPOCET | 0 | 0 | 0 | 0 | 0 | 1 | 0 | 4 | 931012111
| PP |  | Uložení sypaniny na skládky nebo meziskládky | [15 empty] | PP | 2
| VV |  | 4080,709+1030,8 |  | 5111.509 | [13 empty] | VV | 2 | 2 | True | 1 | ROZPOCET
16 | K | 174151101 | Zásyp jam, šachet rýh nebo kolem objektů sypaninou se zhutněním | m3 | 143.485 |  | 0 |  |  |  | základní |  | 0 | 0 | 0 | 0 | 0 | 4 | K | 2 |  |  |  | ROZPOCET | 0 | 0 | 0 | 0 | 0 | 1 | 0 | 4 | -1602820666
| PP |  | Zásyp jam, šachet rýh nebo kolem objektů sypaninou se zhutněním | [15 empty] | PP | 2
| P |  | Poznámka k položce: Štěrk fr. 32-63 mm, v rámci zasakovací příkopu v km 1,365 09 - km 1,652 06 | [15 empty] | P | 2
| VV |  | 1*0,5*286,97 |  | 143.485 | [13 empty] | VV | 2 | 2 | True | 1 | ROZPOCET
17 | M | 58343959 | kamenivo drcené hrubé frakce 32/63 | t | 286.97 |  | 0 |  |  |  | základní |  | 0 | 1 | 286.97 | 0 | 0 | 8 | M | 2 |  |  |  | ROZPOCET | 0 | 0 | 0 | 0 | 0 | 1 | 0 | 4 | -495432607
| PP |  | kamenivo drcené hrubé frakce 32/63 | [15 empty] | PP | 2
| VV |  | 143,485*2 |  | 286.97 | [13 empty] | VV | 2 | 2 | True | 1 | ROZPOCET
18 | K | 174151101 | Zásyp jam, šachet rýh nebo kolem objektů sypaninou se zhutněním | m3 | 50.22 |  | 0 |  |  |  | základní |  | 0 | 0 | 0 | 0 | 0 | 4 | K | 2 |  |  |  | ROZPOCET | 0 | 0 | 0 | 0 | 0 | 1 | 0 | 4 | 571480837
| PP |  | Zásyp jam, šachet rýh nebo kolem objektů sypaninou se zhutněním | [15 empty] | PP | 2
| P |  | Poznámka k položce: Štěrkopísek v rámci zasakovací příkopu v km 1,365 09 - km 1,652 06 | [15 empty] | P | 2
| VV |  | 00,35*0,5*286,97 |  | 50.22 | [13 empty] | VV | 2 | 2 | True | 1 | ROZPOCET
19 | M | 58337302 | štěrkopísek frakce 0/16 | t | 100.44 |  | 0 |  |  |  | základní |  | 0 | 1 | 100.44 | 0 | 0 | 8 | M | 2 |  |  |  | ROZPOCET | 0 | 0 | 0 | 0 | 0 | 1 | 0 | 4 | 355269022
| PP |  | štěrkopísek frakce 0/16 | [15 empty] | PP | 2
| VV |  | 50,22*2 |  | 100.44 | [13 empty] | VV | 2 | 2 | True | 1 | ROZPOCET
20 | K | 181351113 | Rozprostření ornice tl vrstvy do 200 mm pl přes 500 m2 v rovině nebo ve svahu do 1:5 strojně | m2 | 8296 |  | 0 |  |  |  | základní |  | 0 | 0 | 0 | 0 | 0 | 4 | K | 2 |  |  |  | ROZPOCET | 0 | 0 | 0 | 0 | 0 | 1 | 0 | 4 | -1275940077
| PP |  | Rozprostření ornice tl vrstvy do 200 mm pl přes 500 m2 v rovině nebo ve svahu do 1:5 strojně | [15 empty] | PP | 2
| P |  | Poznámka k položce: tl. 150 mm | [15 empty] | P | 2
| VV |  | 8296 |  | 8296 | [13 empty] | VV | 2 | 2 | True | 1 | ROZPOCET
21 | M | 10364101 | zemina pro terénní úpravy - ornice | t | 427.2 |  | 0 |  |  |  | základní |  | 0 | 1 | 427.2 | 0 | 0 | 8 | M | 2 |  |  |  | ROZPOCET | 0 | 0 | 0 | 0 | 0 | 1 | 0 | 4 | -1693168479
| PP |  | zemina pro terénní úpravy - ornice | [15 empty] | PP | 2
| VV |  | (8296-6872)*0,15*2 |  | 427.2 | [13 empty] | VV | 2 | 2 | True | 1 | ROZPOCET
22 | K | 181451131 | Založení parkového trávníku výsevem pl přes 1000 m2 v rovině a ve svahu do 1:5 | m2 | 8296 |  | 0 |  |  |  | základní |  | 0 | 0 | 0 | 0 | 0 | 4 | K | 2 |  |  |  | ROZPOCET | 0 | 0 | 0 | 0 | 0 | 1 | 0 | 4 | -56546908
| PP |  | Založení parkového trávníku výsevem pl přes 1000 m2 v rovině a ve svahu do 1:5 | [15 empty] | PP | 2
23 | M | 00572410 | osivo směs travní parková | kg | 165.92 |  | 0 |  |  |  | základní |  | 0 | 0.001 | 0.16592 | 0 | 0 | 8 | M | 2 |  |  |  | ROZPOCET | 0 | 0 | 0 | 0 | 0 | 1 | 0 | 4 | 399794227
| PP |  | osivo směs travní parková | [15 empty] | PP | 2
| VV |  | 8296 * 0,02 " Přepočtené koeficientem množství |  | 165.92 | [13 empty] | VV | 2 | 2 | True | 1 | ROZPOCET
24 | K | 184201112 | Výsadba stromu bez balu do jamky v kmene přes 1,8 do 2,5 m v rovině a svahu do 1:5 | kus | 88 |  | 0 |  |  |  | základní |  | 0 | 0 | 0 | 0 | 0 | 4 | K | 2 |  |  |  | ROZPOCET | 0 | 0 | 0 | 0 | 0 | 1 | 0 | 4 | -1328588994
| PP |  | Výsadba stromu bez balu do jamky v kmene přes 1,8 do 2,5 m v rovině a svahu do 1:5 | [15 empty] | PP | 2
25 | M | 02640445 | habr obecný /Carpinus betulus/ 200-250cm | kus | 88 |  | 0 |  |  |  | základní |  | 0 | 0.04 | 3.52 | 0 | 0 | 8 | M | 2 |  |  |  | ROZPOCET | 0 | 0 | 0 | 0 | 0 | 1 | 0 | 4 | -1421763276
| PP |  | habr obecný /Carpinus betulus/ 200-250cm | [15 empty] | PP | 2
26 | K | 184215132 | Ukotvení kmene dřevin třemi kůly D do 0,1 m dl přes 1 do 2 m | kus | 88 |  | 0 |  |  |  | základní |  | 0 | 5e-05 | 0.0044 | 0 | 0 | 4 | K | 2 |  |  |  | ROZPOCET | 0 | 0 | 0 | 0 | 0 | 1 | 0 | 4 | -1900791592
| PP |  | Ukotvení kmene dřevin třemi kůly D do 0,1 m dl přes 1 do 2 m | [15 empty] | PP | 2
27 | M | 60591253 | kůl vyvazovací dřevěný impregnovaný D 8cm dl 2m | kus | 264 |  | 0 |  |  |  | základní |  | 0 | 0.00472 | 1.2461 | 0 | 0 | 8 | M | 2 |  |  |  | ROZPOCET | 0 | 0 | 0 | 0 | 0 | 1 | 0 | 4 | -1138813875
| PP |  | kůl vyvazovací dřevěný impregnovaný D 8cm dl 2m | [15 empty] | PP | 2
| VV |  | 88*3 |  | 264 | [13 empty] | VV | 2 | 2 | True | 1 | ROZPOCET
28 | K | 184813121 | Ochrana dřevin před okusem ručně pletivem v rovině a svahu do 1:5 | kus | 88 |  | 0 |  |  |  | základní |  | 0 | 0.00208 | 0.18304 | 0 | 0 | 4 | K | 2 |  |  |  | ROZPOCET | 0 | 0 | 0 | 0 | 0 | 1 | 0 | 4 | -1997166418
| PP |  | Ochrana dřevin před okusem ručně pletivem v rovině a svahu do 1:5 | [15 empty] | PP | 2
29 | K | 184911431 | Mulčování rostlin kůrou tl přes 0,1 do 0,15 m v rovině a svahu do 1:5 | m2 | 69.08 |  | 0 |  |  |  | základní |  | 0 | 0 | 0 | 0 | 0 | 4 | K | 2 |  |  |  | ROZPOCET | 0 | 0 | 0 | 0 | 0 | 1 | 0 | 4 | 709006919
| PP |  | Mulčování rostlin kůrou tl přes 0,1 do 0,15 m v rovině a svahu do 1:5 | [15 empty] | PP | 2
| P |  | Poznámka k položce: Mulčování v prostoru stromu R=1,00 m 88ks*(3,14*0,5*0,5)=69,080 | [15 empty] | P | 2
30 | M | 10391100 | kůra mulčovací VL | m3 | 10.569 |  | 0 |  |  |  | základní |  | 0 | 0.2 | 2.1138 | 0 | 0 | 8 | M | 2 |  |  |  | ROZPOCET | 0 | 0 | 0 | 0 | 0 | 1 | 0 | 4 | 786346701
| PP |  | kůra mulčovací VL | [15 empty] | PP | 2
| VV |  | 69,08 * 0,153 " Přepočtené koeficientem množství |  | 10.569 | [13 empty] | VV | 2 | 2 | True | 1 | ROZPOCET
31 | K | 185803111 | Ošetření trávníku shrabáním v rovině a svahu do 1:5 | m2 | 8296 |  | 0 |  |  |  | základní |  | 0 | 0 | 0 | 0 | 0 | 4 | K | 2 |  |  |  | ROZPOCET | 0 | 0 | 0 | 0 | 0 | 1 | 0 | 4 | 356251513
| PP |  | Ošetření trávníku shrabáním v rovině a svahu do 1:5 | [15 empty] | PP | 2
| VV |  | 8671-375 |  | 8296 | [13 empty] | VV | 2 | 2 | True | 1 | ROZPOCET
| D | 2 | Zakládání |  |  |  | 0 | [5 empty] | 0 |  | 0 |  | 0 | 1 | D | 1 |  |  |  | ROZPOCET | [6 empty] | 0
| D | 4 | Vodorovné konstrukce |  |  |  | 0 | [5 empty] | 0 |  | 6.3239 |  | 0 | 1 | D | 1 |  |  |  | ROZPOCET | [6 empty] | 0
32 | K | 451317777 | Podklad nebo lože pod dlažbu vodorovný nebo do sklonu 1:5 z betonu prostého tl přes 50 do 100 mm | m2 | 77 |  | 0 |  |  |  | základní |  | 0 | 0 | 0 | 0 | 0 | 4 | K | 2 |  |  |  | ROZPOCET | 0 | 0 | 0 | 0 | 0 | 1 | 0 | 4 | -202125217
| PP |  | Podklad nebo lože pod dlažbu vodorovný nebo do sklonu 1:5 z betonu prostého tl přes 50 do 100 mm | [15 empty] | PP | 2
33 | K | 451319777 | Příplatek ZKD 10 mm tl u podkladu nebo lože pod dlažbu z betonu | m2 | 385 |  | 0 |  |  |  | základní |  | 0 | 0 | 0 | 0 | 0 | 4 | K | 2 |  |  |  | ROZPOCET | 0 | 0 | 0 | 0 | 0 | 1 | 0 | 4 | 895895226
| PP |  | Příplatek ZKD 10 mm tl u podkladu nebo lože pod dlažbu z betonu | [15 empty] | PP | 2
| VV |  | 77*5 |  | 385 | [13 empty] | VV | 2 | 2 | True | 1 | ROZPOCET
34 | K | 452218142 | Zajišťovací práh z upraveného lomového kamene na cementovou maltu | m3 | 2.232 |  | 0 |  |  |  | základní |  | 0 | 2.8333 | 6.3239 | 0 | 0 | 4 | K | 2 |  |  |  | ROZPOCET | 0 | 0 | 0 | 0 | 0 | 1 | 0 | 4 | -1308385386
| PP |  | Zajišťovací práh z upraveného lomového kamene na cementovou maltu | [15 empty] | PP | 2
| P |  | Poznámka k položce: Betonový stabilizační práh dlažby v rámci úpravy čel podélných propustků a potrubí, š. 0,20 m a v. 0,60 m C 20/25n, XF3 Potrubí v km 0,283 54: 3,1m*0,2m*0,6m=0,372 [A] Propustek v km 0,690 48: 3,1m*0,2m*0,6m+3,5m*0,2m*0,6m=0,792 [B] Propustek v km 1,204 86: 2,9m*0,2m*0,6m+2,5m*0,2m*0,6m=0,648 [C] Propustek v km 1,748 26: 3,5m*0,2m*0,6m=0,420 [D] Celkem: A+B+C+D=2,232 [E] | [15 empty] | P | 2
| D | 5 | Komunikace pozemní |  |  |  | 0 | [5 empty] | 0 |  | 737.2019 |  | 0 | 1 | D | 1 |  |  |  | ROZPOCET | [6 empty] | 0
35 | K | 561031111 | Zřízení podkladu ze zeminy upravené vápnem, cementem, směsnými pojivy tl přes 200 do 250 mm pl do 1000 m2 | m2 | 2674.667 |  | 0 |  |  |  | základní |  | 0 | 0 | 0 | 0 | 0 | 4 | K | 2 |  |  |  | ROZPOCET | 0 | 0 | 0 | 0 | 0 | 1 | 0 | 4 | 1393855501
| PP |  | Zřízení podkladu ze zeminy upravené vápnem, cementem, směsnými pojivy tl přes 200 do 250 mm pl do 1000 m2 | [15 empty] | PP | 2
| P |  | Poznámka k položce: tl. 250 mm | [15 empty] | P | 2
| VV |  | 9119-1095 |  | 8024 | [13 empty] | VV | 2 | 2 | True | 0 | ROZPOCET
| VV |  | Mezisoučet |  | 8024 | [13 empty] | VV | 2 | 3 | True | 0 | ROZPOCET
| VV |  | 8024/3 |  | 2674.667 | [13 empty] | VV | 2 | 2 | True | 1 | ROZPOCET
36 | M | 58591003 | pojivo hydraulické pro stabilizaci zeminy 70% vápna | t | 43.463 |  | 0 |  |  |  | základní |  | 0 | 1 | 43.463 | 0 | 0 | 8 | M | 2 |  |  |  | ROZPOCET | 0 | 0 | 0 | 0 | 0 | 1 | 0 | 4 | 1686187574
| PP |  | pojivo hydraulické pro stabilizaci zeminy 70% vápna | [15 empty] | PP | 2
| P |  | Poznámka k položce: Předpokládané množství pojiva je 5%, přesné množství bude určeno na základě průkazní zkoušky. | [15 empty] | P | 2
| VV |  | 8024/3*0,25*0,05*1,3 |  | 43.463 | [13 empty] | VV | 2 | 2 | True | 1 | ROZPOCET
37 | K | 564861111 | Podklad ze štěrkodrtě ŠD plochy přes 100 m2 tl 200 mm | m2 | 8024 |  | 0 |  |  |  | základní |  | 0 | 0 | 0 | 0 | 0 | 4 | K | 2 |  |  |  | ROZPOCET | 0 | 0 | 0 | 0 | 0 | 1 | 0 | 4 | -1965576712
| PP |  | Podklad ze štěrkodrtě ŠD plochy přes 100 m2 tl 200 mm | [15 empty] | PP | 2
| P |  | Poznámka k položce: ŠDa 0-32mm, tl. 200 mm | [15 empty] | P | 2
| VV |  | 9119-1095 |  | 8024 | [13 empty] | VV | 2 | 2 | True | 1 | ROZPOCET
38 | K | 564952111 | Podklad z mechanicky zpevněného kameniva MZK tl 150 mm | m2 | 7649 |  | 0 |  |  |  | základní |  | 0 | 0 | 0 | 0 | 0 | 4 | K | 2 |  |  |  | ROZPOCET | 0 | 0 | 0 | 0 | 0 | 1 | 0 | 4 | 474143722
| PP |  | Podklad z mechanicky zpevněného kameniva MZK tl 150 mm | [15 empty] | PP | 2
| P |  | Poznámka k položce: MZK 0-32 mm, tl. 150 mm | [15 empty] | P | 2
| VV |  | 8692-1043 |  | 7649 | [13 empty] | VV | 2 | 2 | True | 1 | ROZPOCET
39 | K | 565155111 | Asfaltový beton vrstva podkladní ACP 16 (obalované kamenivo OKS) tl 70 mm š do 3 m | m2 | 7282 |  | 0 |  |  |  | základní |  | 0 | 0 | 0 | 0 | 0 | 4 | K | 2 |  |  |  | ROZPOCET | 0 | 0 | 0 | 0 | 0 | 1 | 0 | 4 | -84438052
| PP |  | Asfaltový beton vrstva podkladní ACP 16 (obalované kamenivo OKS) tl 70 mm š do 3 m | [15 empty] | PP | 2
| P |  | Poznámka k položce: ACP 16+ tl. 70 mm | [15 empty] | P | 2
| VV |  | 8275-993 |  | 7282 | [13 empty] | VV | 2 | 2 | True | 1 | ROZPOCET
40 | K | 569851111 | Zpevnění krajnic štěrkodrtí tl 150 mm | m2 | 1840 |  | 0 |  |  |  | základní |  | 0 | 0.345 | 634.8 | 0 | 0 | 4 | K | 2 |  |  |  | ROZPOCET | 0 | 0 | 0 | 0 | 0 | 1 | 0 | 4 | -1964144397
| PP |  | Zpevnění krajnic štěrkodrtí tl 150 mm | [15 empty] | PP | 2
| P |  | Poznámka k položce: ŠD 0/32, tl. 0,15 m, š. 0,75 Zahutnit 0,03 m pod hranu vozovky | [15 empty] | P | 2
| VV |  | 2023-183 |  | 1840 | [13 empty] | VV | 2 | 2 | True | 1 | ROZPOCET
41 | K | 573191111 | Postřik infiltrační kationaktivní emulzí v množství 1 kg/m2 | m2 | 7652 |  | 0 |  |  |  | základní |  | 0 | 0 | 0 | 0 | 0 | 4 | K | 2 |  |  |  | ROZPOCET | 0 | 0 | 0 | 0 | 0 | 1 | 0 | 4 | -21964763
| PP |  | Postřik infiltrační kationaktivní emulzí v množství 1 kg/m2 | [15 empty] | PP | 2
| P |  | Poznámka k položce: PIE 0,60 kg/m2 na MZK | [15 empty] | P | 2
| VV |  | 8695-1043 |  | 7652 | [13 empty] | VV | 2 | 2 | True | 1 | ROZPOCET
42 | K | 573231108 | Postřik živičný spojovací ze silniční emulze v množství 0,50 kg/m2 | m2 | 7285 |  | 0 |  |  |  | základní |  | 0 | 0 | 0 | 0 | 0 | 4 | K | 2 |  |  |  | ROZPOCET | 0 | 0 | 0 | 0 | 0 | 1 | 0 | 4 | -421911643
| PP |  | Postřik živičný spojovací ze silniční emulze v množství 0,50 kg/m2 | [15 empty] | PP | 2
| P |  | Poznámka k položce: PSE 0,3 kg/m2 | [15 empty] | P | 2
| VV |  | 8278-993 |  | 7285 | [13 empty] | VV | 2 | 2 | True | 1 | ROZPOCET
43 | K | 577134111 | Asfaltový beton vrstva obrusná ACO 11 (ABS) tř. I tl 40 mm š do 3 m z nemodifikovaného asfaltu | m2 | 6932 |  | 0 |  |  |  | základní |  | 0 | 0 | 0 | 0 | 0 | 4 | K | 2 |  |  |  | ROZPOCET | 0 | 0 | 0 | 0 | 0 | 1 | 0 | 4 | -87367957
| PP |  | Asfaltový beton vrstva obrusná ACO 11 (ABS) tř. I tl 40 mm š do 3 m z nemodifikovaného asfaltu | [15 empty] | PP | 2
| P |  | Poznámka k položce: ACO 11+ tl. 40 mm | [15 empty] | P | 2
| VV |  | 7878-946 |  | 6932 | [13 empty] | VV | 2 | 2 | True | 1 | ROZPOCET
44 | K | 594511111 | Dlažba z lomového kamene s provedením lože z betonu | m2 | 77 |  | 0 |  |  |  | základní |  | 0 | 0.61404 | 47.2811 | 0 | 0 | 4 | K | 2 |  |  |  | ROZPOCET | 0 | 0 | 0 | 0 | 0 | 1 | 0 | 4 | 1672013889
| PP |  | Dlažba z lomového kamene s provedením lože z betonu | [15 empty] | PP | 2
| P |  | Poznámka k položce: Dlažba z lomového kamene tl. 0,20 m, Uložení do betonového lože z C20/25n, XF3, tl. min. 0,20 m, Vyspárování cementovou maltou M25-XF3 Odláždění šikmých čel propustku a potrubí Potrubí v km 0,283 54: 16,5m2 Propustek v km 0,690 48: 17,0m2 Propustek v km 1,204 86: 13,0m2 Propustek v km 1,748 26: 30,5m2 | [15 empty] | P | 2
| VV |  | 16,5+17+13+30,5 |  | 77 | [13 empty] | VV | 2 | 2 | True | 1 | ROZPOCET
45 | K | 599632111 | Vyplnění spár dlažby z lomového kamene MC se zatřením | m2 | 77 |  | 0 |  |  |  | základní |  | 0 | 0.1514 | 11.6578 | 0 | 0 | 4 | K | 2 |  |  |  | ROZPOCET | 0 | 0 | 0 | 0 | 0 | 1 | 0 | 4 | -754840181
| PP |  | Vyplnění spár dlažby z lomového kamene MC se zatřením | [15 empty] | PP | 2
| P |  | Poznámka k položce: vyspárování cementovou maltou M25-XF3 | [15 empty] | P | 2
| D | 8 | Trubní vedení |  |  |  | 0 | [5 empty] | 0 |  | 0 |  | 0 | 1 | D | 1 |  |  |  | ROZPOCET | [6 empty] | 0
| D | 9 | Ostatní konstrukce a práce, bourání |  |  |  | 0 | [5 empty] | 0 |  | 2.648 |  | 3.5475 | 1 | D | 1 |  |  |  | ROZPOCET | [6 empty] | 0
46 | K | 919112213 | Řezání spár pro vytvoření komůrky š 10 mm hl 25 mm pro těsnící zálivku v živičném krytu | m | 231 |  | 0 |  |  |  | základní |  | 0 | 0 | 0 | 0 | 0 | 4 | K | 2 |  |  |  | ROZPOCET | 0 | 0 | 0 | 0 | 0 | 1 | 0 | 4 | -1264192566
| PP |  | Řezání spár pro vytvoření komůrky š 10 mm hl 25 mm pro těsnící zálivku v živičném krytu | [15 empty] | PP | 2
| P |  | Poznámka k položce: Frézování drážky pro asfaltovou zálivku 0,01/0,025 m dle TP 115 Pracovní spáry 15,5m+40,5m+66m+40m+40m+9,5m+9,5m+10m=231,000 | [15 empty] | P | 2
47 | K | 919121112 | Těsnění spár zálivkou za studena pro komůrky š 10 mm hl 25 mm s těsnicím profilem | m | 231 |  | 0 |  |  |  | základní |  | 0 | 0.00011 | 0.02541 | 0 | 0 | 4 | K | 2 |  |  |  | ROZPOCET | 0 | 0 | 0 | 0 | 0 | 1 | 0 | 4 | -1367769185
| PP |  | Těsnění spár zálivkou za studena pro komůrky š 10 mm hl 25 mm s těsnicím profilem | [15 empty] | PP | 2
| P |  | Poznámka k položce: Emulzní modifikovaná asfaltová zálivka včetně ošetření do vyfrézované drážky 0,01/0,025 m dle TP115 | [15 empty] | P | 2
| VV |  | 15,5+40,5+66+40+40+9,5+9,5+10 |  | 231 | [13 empty] | VV | 2 | 2 | True | 1 | ROZPOCET
48 | K | 919521130R | Zřízení silničního propustku z trub betonových nebo ŽB DN 500 | kpl | 3.5 |  | 0 |  |  |  | základní |  | 0 | 0.74932 | 2.6226 | 0 | 0 | 4 | K | 2 |  |  |  | ROZPOCET | 0 | 0 | 0 | 0 | 0 | 1 | 0 | 4 | 1765508389
| PP |  | Zřízení silničního propustku z trub betonových nebo ŽB DN 500 | [15 empty] | PP | 2
| P |  | Poznámka k položce: Odbourání stávajícího betonového čela na vtoku a výtoku u podélného propustku Osazení ŽB trouby - na každé straně dojde k prosloužení propustku o 1,25 m Zhotovení šikmého čela Položka obsahuje veškeré nutné zemní práce Položka obsahuje naložení, odvoz, uložení a poplatek za skládku vybouraného a nepotřebného materiálu Propustek v km 0,690 48: 1=1,000 [A] Propustek v km 1,204 86: 1=1,000 [B] Propustek v km 1,748 26: 1=1,000 [C] Úprava vtoku odtokového potrubí v km 0,283 54: 0,5=0,500 [E] Celkem: A+B+C+E=3,500 [F] | [15 empty] | P | 2
49 | K | 938902422 | Čištění propustků strojně tlakovou vodou D přes 500 do 1000 mm při tl nánosu přes 25 do 50% DN | m | 27.5 |  | 0 |  |  |  | základní |  | 0 | 0 | 0 | 0.129 | 3.5475 | 4 | K | 2 |  |  |  | ROZPOCET | 0 | 0 | 0 | 0 | 0 | 1 | 0 | 4 | 1984408189
| PP |  | Čištění propustků strojně tlakovou vodou D přes 500 do 1000 mm při tl nánosu přes 25 do 50% DN | [15 empty] | PP | 2
| P |  | Poznámka k položce: Podélné propustky propustky a potrubí Vyčištění propustku od nánosu Odstranění nánosu na vtoku a výtoku Potrubí v km 0,283 54: 5m=5,000 [A] Propustek v km 0,690 48: 7,5m=7,500 [B] Propustek v km 1,204 86: 7,5m=7,500 [C] Propustek v km 1,748 26: 7,5m=7,500 [D] Celkem: A+B+C+D=27,500 [E] | [15 empty] | P | 2
| D | 997 | Přesun sutě |  |  |  | 0 | [5 empty] | 0 |  | 0 |  | 0 | 1 | D | 1 |  |  |  | ROZPOCET | [6 empty] | 0
50 | K | 997221551 | Vodorovná doprava suti ze sypkých materiálů do 1 km | t | 7432.107 |  | 0 |  |  |  | základní |  | 0 | 0 | 0 | 0 | 0 | 4 | K | 2 |  |  |  | ROZPOCET | 0 | 0 | 0 | 0 | 0 | 1 | 0 | 4 | -326609789
| PP |  | Vodorovná doprava suti ze sypkých materiálů do 1 km | [15 empty] | PP | 2
| P |  | Poznámka k položce: stávající konstrukce ze štěrku | [15 empty] | P | 2
| VV |  | 0,3465 |  | 0.347 | [13 empty] | VV | 2 | 2 | True | 0 | ROZPOCET
| VV |  | 8078*0,46*2 |  | 7431.76 | [13 empty] | VV | 2 | 2 | True | 0 | ROZPOCET
| VV |  | Součet |  | 7432.107 | [13 empty] | VV | 2 | 4 | True | 1 | ROZPOCET
51 | K | 997221559 | Příplatek ZKD 1 km u vodorovné dopravy suti ze sypkých materiálů | t | 104049.491 |  | 0 |  |  |  | základní |  | 0 | 0 | 0 | 0 | 0 | 4 | K | 2 |  |  |  | ROZPOCET | 0 | 0 | 0 | 0 | 0 | 1 | 0 | 4 | -2017883722
| PP |  | Příplatek ZKD 1 km u vodorovné dopravy suti ze sypkých materiálů | [15 empty] | PP | 2
| VV |  | 0,3465*14 |  | 4.851 | [13 empty] | VV | 2 | 2 | True | 0 | ROZPOCET
| VV |  | 8078*0,46*2*14 |  | 104044.64 | [13 empty] | VV | 2 | 2 | True | 0 | ROZPOCET
| VV |  | Součet |  | 104049.491 | [13 empty] | VV | 2 | 4 | True | 1 | ROZPOCET
52 | K | 997221645 | Poplatek za uložení na skládce (skládkovné) odpadu asfaltového bez dehtu kód odpadu 17 03 02 | t | 0.347 |  | 0 |  |  |  | základní |  | 0 | 0 | 0 | 0 | 0 | 4 | K | 2 |  |  |  | ROZPOCET | 0 | 0 | 0 | 0 | 0 | 1 | 0 | 4 | 1383904470
| PP |  | Poplatek za uložení na skládce (skládkovné) odpadu asfaltového bez dehtu kód odpadu 17 03 02 | [15 empty] | PP | 2
| P |  | Poznámka k položce: Odpad z frézování drážky | [15 empty] | P | 2
| VV |  | 231*0,01*0,06*2,5 |  | 0.347 | [13 empty] | VV | 2 | 2 | True | 1 | ROZPOCET
53 | K | 997221655 | Poplatek za uložení na skládce (skládkovné) zeminy a kamení kód odpadu 17 05 04 | t | 7431.76 |  | 0 |  |  |  | základní |  | 0 | 0 | 0 | 0 | 0 | 4 | K | 2 |  |  |  | ROZPOCET | 0 | 0 | 0 | 0 | 0 | 1 | 0 | 4 | 1021624367
| PP |  | Poplatek za uložení na skládce (skládkovné) zeminy a kamení kód odpadu 17 05 04 | [15 empty] | PP | 2
| P |  | Poznámka k položce: Kce vozovky - štěrk | [15 empty] | P | 2
| VV |  | 8078*0,46*2 |  | 7431.76 | [13 empty] | VV | 2 | 2 | True | 1 | ROZPOCET
54 | K | 997221658 | Poplatek za uložení na skládce (skládkovné) z rostlinných pletiv kód odpadu 02 01 03 | t | 52.8 |  | 0 |  |  |  | základní |  | 0 | 0 | 0 | 0 | 0 | 4 | K | 2 |  |  |  | ROZPOCET | 0 | 0 | 0 | 0 | 0 | 1 | 0 | 4 | -680721071
| PP |  | Poplatek za uložení na skládce (skládkovné) z rostlinných pletiv kód odpadu 02 01 03 | [15 empty] | PP | 2
| VV |  | 44*1,2 |  | 52.8 | [13 empty] | VV | 2 | 2 | True | 1 | ROZPOCET
| D | 998 | Přesun hmot |  |  |  | 0 | [5 empty] | 0 |  | 0 |  | 0 | 1 | D | 1 |  |  |  | ROZPOCET | [6 empty] | 0
55 | K | 998225111 | Přesun hmot pro pozemní komunikace s krytem z kamene, monolitickým betonovým nebo živičným | t | 1568.017 |  | 0 |  |  |  | základní |  | 0 | 0 | 0 | 0 | 0 | 4 | K | 2 |  |  |  | ROZPOCET | 0 | 0 | 0 | 0 | 0 | 1 | 0 | 4 | -1254239113
| PP |  | Přesun hmot pro pozemní komunikace s krytem z kamene, monolitickým betonovým nebo živičným | [15 empty] | PP | 2

## SO 101.2 - Komunikace - S...
[9 empty] | >> skryté sloupce << | [9 empty] | {ba6d5d40-506d-4f4d-a397-a2471d46d45c}
2
| KRYCÍ LIST SOUPISU PRACÍ | [8 empty] | v --- níže se nacházejí doplnkové a pomocné údaje k sestavám --- v | [8 empty] | False
Stavba:
Záchlumí - cesta od Valachu do České Rybné
Objekt:
SO 101.2 - Komunikace - Stavební úpravy mimo obvod pozemkových úprav (investor obec Záchlumí)
| KSO: |  |  |  |  | CC-CZ:
| Místo: |  |  |  |  | Datum: | 2. 5. 2024
| Zadavatel: |  |  |  |  | IČ:
DIČ:
| Uchazeč: |  |  |  |  | IČ: | Vyplň údaj
|  | Vyplň údaj |  |  |  | DIČ: | Vyplň údaj
| Projektant: |  |  |  |  | IČ:
|  | IDProjekt s.r.o. |  |  |  | DIČ:
| Zpracovatel: |  |  |  |  | IČ:
DIČ:
Poznámka:
| Cena bez DPH | [5 empty] | 0
|  |  | Základ daně |  |  | Sazba daně | Výše daně
| DPH | základní | 0 |  |  | 21% | 0
|  | snížená | 0 |  |  | 15% | 0
|  | zákl. přenesená | 0 |  |  | 21% | 0
|  | sníž. přenesená | 0 |  |  | 15% | 0
|  | nulová | 0 |  |  | 0% | 0
| Cena s DPH |  |  | v | CZK |  | 0
| Projektant |  |  | Zpracovatel
| Datum a podpis: |  | Razítko | Datum a podpis: |  |  | Razítko
| Objednavatel |  |  | Uchazeč
| Datum a podpis: |  | Razítko | Datum a podpis: |  |  | Razítko
REKAPITULACE ČLENĚNÍ SOUPISU PRACÍ
Stavba:
Záchlumí - cesta od Valachu do České Rybné
Objekt:
SO 101.2 - Komunikace - Stavební úpravy mimo obvod pozemkových úprav (investor obec Záchlumí)
Místo: | [5 empty] | Datum: | 2. 5. 2024
Zadavatel: | [5 empty] | Projektant: | IDProjekt s.r.o.
Uchazeč: |  |  | Vyplň údaj |  |  | Zpracovatel:
Kód dílu - Popis | [6 empty] | Cena celkem [CZK]
Náklady ze soupisu prací | [6 empty] | 0 | [12 empty] | -1
| HSV - Práce a dodávky HSV | [5 empty] | 0
| 1 - Zemní práce | [5 empty] | 0
| 2 - Zakládání | [5 empty] | 0
| 4 - Vodorovné konstrukce | [5 empty] | 0
| 5 - Komunikace pozemní | [5 empty] | 0
| 8 - Trubní vedení | [5 empty] | 0
| 9 - Ostatní konstrukce a práce, bourání | [5 empty] | 0
| 998 - Přesun hmot | [5 empty] | 0
SOUPIS PRACÍ
Stavba:
Záchlumí - cesta od Valachu do České Rybné
Objekt:
SO 101.2 - Komunikace - Stavební úpravy mimo obvod pozemkových úprav (investor obec Záchlumí)
Místo: | [5 empty] | Datum: | 2. 5. 2024
Zadavatel: | [5 empty] | Projektant: | IDProjekt s.r.o.
Uchazeč: |  |  | Vyplň údaj |  |  | Zpracovatel:
PČ | Typ | Kód | Popis | MJ | Množství | J.cena [CZK] | Cena celkem [CZK] | Cenová soustava |  |  | DPH | J. Nh [h] | Nh celkem [h] | J. hmotnost [t] | Hmotnost celkem [t] | J. suť [t] | Suť Celkem [t]
Náklady soupisu celkem | [6 empty] | 0 | [5 empty] | 0 |  | 72.4456 |  | 0 |  | D | -1 | [10 empty] | 0
| D | HSV | Práce a dodávky HSV |  |  |  | 0 | [5 empty] | 0 |  | 72.4456 |  | 0 | 1 | D | 0 |  |  |  | ROZPOCET | [6 empty] | 0
| D | 1 | Zemní práce |  |  |  | 0 | [5 empty] | 0 |  | 10.7372 |  | 0 | 1 | D | 1 |  |  |  | ROZPOCET | [6 empty] | 0
1 | K | 121151123 | Sejmutí ornice plochy přes 500 m2 tl vrstvy do 200 mm strojně | m2 | 62 |  | 0 |  |  |  | základní |  | 0 | 0 | 0 | 0 | 0 | 4 | K | 2 |  |  |  | ROZPOCET | 0 | 0 | 0 | 0 | 0 | 1 | 0 | 4 | 190096745
| PP |  | Sejmutí ornice plochy přes 500 m2 tl vrstvy do 200 mm strojně | [15 empty] | PP | 2
| P |  | Poznámka k položce: Sejmutí ornice v tl. 0,15 m, na mezideponii pro zpětné rozprostření | [15 empty] | P | 2
2 | K | 122151406 | Vykopávky v zemníku na suchu v hornině třídy těžitelnosti I skupiny 1 a 2 objem do 5000 m3 strojně | m3 | 9.3 |  | 0 |  |  |  | základní |  | 0 | 0 | 0 | 0 | 0 | 4 | K | 2 |  |  |  | ROZPOCET | 0 | 0 | 0 | 0 | 0 | 1 | 0 | 4 | 170750080
| PP |  | Vykopávky v zemníku na suchu v hornině třídy těžitelnosti I skupiny 1 a 2 objem do 5000 m3 strojně | [15 empty] | PP | 2
| P |  | Poznámka k položce: Ornice z mezideponie, tl. 0,15 m | [15 empty] | P | 2
| VV |  | 62*0,15 |  | 9.3 | [13 empty] | VV | 2 | 2 | True | 1 | ROZPOCET
3 | K | 132151102 | Hloubení rýh nezapažených š do 800 mm v hornině třídy těžitelnosti I skupiny 1 a 2 objem do 50 m3 strojně | m3 | 5.368 |  | 0 |  |  |  | základní |  | 0 | 0 | 0 | 0 | 0 | 4 | K | 2 |  |  |  | ROZPOCET | 0 | 0 | 0 | 0 | 0 | 1 | 0 | 4 | -996389117
| PP |  | Hloubení rýh nezapažených š do 800 mm v hornině třídy těžitelnosti I skupiny 1 a 2 objem do 50 m3 strojně | [15 empty] | PP | 2
| P |  | Poznámka k položce: Hloubení rýhy v místě podélného propustku km 0,030 Propust v km 0,030: 3,5m2*8,15m=28,525 [A] Vtoková jímka km 0,030: 2,2m2*3,3m=7,260 [B] Celkem: A+B=35,785 [C] c*0,15(15%)=5,368 [D] | [15 empty] | P | 2
4 | K | 162751117 | Vodorovné přemístění přes 9 000 do 10000 m výkopku/sypaniny z horniny třídy těžitelnosti I skupiny 1 až 3 | m3 | 5.368 |  | 0 |  |  |  | základní |  | 0 | 0 | 0 | 0 | 0 | 4 | K | 2 |  |  |  | ROZPOCET | 0 | 0 | 0 | 0 | 0 | 1 | 0 | 4 | -720738037
| PP |  | Vodorovné přemístění přes 9 000 do 10000 m výkopku/sypaniny z horniny třídy těžitelnosti I skupiny 1 až 3 | [15 empty] | PP | 2
| VV |  | 5,368 |  | 5.368 | [13 empty] | VV | 2 | 2 | True | 1 | ROZPOCET
5 | K | 162751119 | Příplatek k vodorovnému přemístění výkopku/sypaniny z horniny třídy těžitelnosti I skupiny 1 až 3 ZKD 1000 m přes 10000 m | m3 | 26.84 |  | 0 |  |  |  | základní |  | 0 | 0 | 0 | 0 | 0 | 4 | K | 2 |  |  |  | ROZPOCET | 0 | 0 | 0 | 0 | 0 | 1 | 0 | 4 | -353380224
| PP |  | Příplatek k vodorovnému přemístění výkopku/sypaniny z horniny třídy těžitelnosti I skupiny 1 až 3 ZKD 1000 m přes 10000 m | [15 empty] | PP | 2
| VV |  | 5,368*5 |  | 26.84 | [13 empty] | VV | 2 | 2 | True | 1 | ROZPOCET
6 | K | 171201231 | Poplatek za uložení zeminy a kamení na recyklační skládce (skládkovné) kód odpadu 17 05 04 | t | 10.736 |  | 0 |  |  |  | základní |  | 0 | 0 | 0 | 0 | 0 | 4 | K | 2 |  |  |  | ROZPOCET | 0 | 0 | 0 | 0 | 0 | 1 | 0 | 4 | 1544215143
| PP |  | Poplatek za uložení zeminy a kamení na recyklační skládce (skládkovné) kód odpadu 17 05 04 | [15 empty] | PP | 2
| P |  | Poznámka k položce: Materiál z hloubení rýh 5,368m3 2 t/m3 | [15 empty] | P | 2
| VV |  | 5,368*2 |  | 10.736 | [13 empty] | VV | 2 | 2 | True | 1 | ROZPOCET
7 | K | 171251201 | Uložení sypaniny na skládky nebo meziskládky | m3 | 14.668 |  | 0 |  |  |  | základní |  | 0 | 0 | 0 | 0 | 0 | 4 | K | 2 |  |  |  | ROZPOCET | 0 | 0 | 0 | 0 | 0 | 1 | 0 | 4 | -1577083084
| PP |  | Uložení sypaniny na skládky nebo meziskládky | [15 empty] | PP | 2
| VV |  | 5,368+9,3 |  | 14.668 | [13 empty] | VV | 2 | 2 | True | 1 | ROZPOCET
8 | K | 174151101 | Zásyp jam, šachet rýh nebo kolem objektů sypaninou se zhutněním | m3 | 5.368 |  | 0 |  |  |  | základní |  | 0 | 0 | 0 | 0 | 0 | 4 | K | 2 |  |  |  | ROZPOCET | 0 | 0 | 0 | 0 | 0 | 1 | 0 | 4 | 287086548
| PP |  | Zásyp jam, šachet rýh nebo kolem objektů sypaninou se zhutněním | [15 empty] | PP | 2
| P |  | Poznámka k položce: Hutněný zásyp po vrstvách 300 mm okolo propustku v km 0,030 z nenamrzavé zeminy, vhodné do násypu dle ČSN 736133 Propust v km 0,030: 3,5m2*8,15m=28,525 [A] Vtoková jímka km 0,030: 2,2m2*3,3m=7,260 [B] Celkem: A+B=35,785 [C] c*0,15(15%)=5,368 [D] | [15 empty] | P | 2
9 | M | 10364100 | zemina pro terénní úpravy - tříděná | t | 10.736 |  | 0 |  |  |  | základní |  | 0 | 1 | 10.736 | 0 | 0 | 8 | M | 2 |  |  |  | ROZPOCET | 0 | 0 | 0 | 0 | 0 | 1 | 0 | 4 | 1532223224
| PP |  | zemina pro terénní úpravy - tříděná | [15 empty] | PP | 2
| VV |  | 5,368*2 |  | 10.736 | [13 empty] | VV | 2 | 2 | True | 1 | ROZPOCET
10 | K | 181351113 | Rozprostření ornice tl vrstvy do 200 mm pl přes 500 m2 v rovině nebo ve svahu do 1:5 strojně | m2 | 62 |  | 0 |  |  |  | základní |  | 0 | 0 | 0 | 0 | 0 | 4 | K | 2 |  |  |  | ROZPOCET | 0 | 0 | 0 | 0 | 0 | 1 | 0 | 4 | -760368874
| PP |  | Rozprostření ornice tl vrstvy do 200 mm pl přes 500 m2 v rovině nebo ve svahu do 1:5 strojně | [15 empty] | PP | 2
| P |  | Poznámka k položce: tl. 0,15 m | [15 empty] | P | 2
11 | K | 181451131 | Založení parkového trávníku výsevem pl přes 1000 m2 v rovině a ve svahu do 1:5 | m2 | 62 |  | 0 |  |  |  | základní |  | 0 | 0 | 0 | 0 | 0 | 4 | K | 2 |  |  |  | ROZPOCET | 0 | 0 | 0 | 0 | 0 | 1 | 0 | 4 | 2074488384
| PP |  | Založení parkového trávníku výsevem pl přes 1000 m2 v rovině a ve svahu do 1:5 | [15 empty] | PP | 2
12 | M | 00572410 | osivo směs travní parková | kg | 1.24 |  | 0 |  |  |  | základní |  | 0 | 0.001 | 0.00124 | 0 | 0 | 8 | M | 2 |  |  |  | ROZPOCET | 0 | 0 | 0 | 0 | 0 | 1 | 0 | 4 | -516744939
| PP |  | osivo směs travní parková | [15 empty] | PP | 2
| VV |  | 62 * 0,02 " Přepočtené koeficientem množství |  | 1.24 | [13 empty] | VV | 2 | 2 | True | 1 | ROZPOCET
13 | K | 185803111 | Ošetření trávníku shrabáním v rovině a svahu do 1:5 | m2 | 62 |  | 0 |  |  |  | základní |  | 0 | 0 | 0 | 0 | 0 | 4 | K | 2 |  |  |  | ROZPOCET | 0 | 0 | 0 | 0 | 0 | 1 | 0 | 4 | 465106377
| PP |  | Ošetření trávníku shrabáním v rovině a svahu do 1:5 | [15 empty] | PP | 2
| D | 2 | Zakládání |  |  |  | 0 | [5 empty] | 0 |  | 0.27102 |  | 0 | 1 | D | 1 |  |  |  | ROZPOCET | [6 empty] | 0
14 | K | 274311191 | Příplatek k základovým pasům, prahům a věncům za betonáž malého rozsahu do 25 m3 | m3 | 0.138 |  | 0 |  |  |  | základní |  | 0 | 0 | 0 | 0 | 0 | 4 | K | 2 |  |  |  | ROZPOCET | 0 | 0 | 0 | 0 | 0 | 1 | 0 | 4 | -1218712613
| PP |  | Příplatek k základovým pasům, prahům a věncům za betonáž malého rozsahu do 25 m3 | [15 empty] | PP | 2
15 | K | 274315412 | Základové pasy z betonu se zvýšenými nároky na prostředí C 25/30 | m3 | 0.138 |  | 0 |  |  |  | základní |  | 0 | 0 | 0 | 0 | 0 | 4 | K | 2 |  |  |  | ROZPOCET | 0 | 0 | 0 | 0 | 0 | 1 | 0 | 4 | -348454607
| PP |  | Základové pasy z betonu se zvýšenými nároky na prostředí C 25/30 | [15 empty] | PP | 2
| P |  | Poznámka k položce: C 25/30 XF3, betonový základ u propustku v km 0,030, vč. výkopu rýhy a zp. zásypu 0,4*1*2,3=0,920 [A] a*0,15(15%)=0,138 [B] | [15 empty] | P | 2
16 | K | 274351111 | Bednění základových pasů tradiční oboustranné | m2 | 0.81 |  | 0 |  |  |  | základní |  | 0 | 0.0351 | 0.028431 | 0 | 0 | 4 | K | 2 |  |  |  | ROZPOCET | 0 | 0 | 0 | 0 | 0 | 1 | 0 | 4 | 1098427493
| PP |  | Bednění základových pasů tradiční oboustranné | [15 empty] | PP | 2
| VV |  | 1*2,3*2 |  | 4.6 | [13 empty] | VV | 2 | 2 | True | 0 | ROZPOCET
| VV |  | 0,4*1*2 |  | 0.8 | [13 empty] | VV | 2 | 2 | True | 0 | ROZPOCET
| VV |  | Mezisoučet |  | 5.4 | [13 empty] | VV | 2 | 3 | True | 0 | ROZPOCET
| VV |  | 5,4*0,15 |  | 0.81 | [13 empty] | VV | 2 | 2 | True | 1 | ROZPOCET
17 | K | 275311191 | Příplatek k základovým patkám a blokům za betonáž malého rozsahu do 25 m3 | m3 | 0.094 |  | 0 |  |  |  | základní |  | 0 | 0 | 0 | 0 | 0 | 4 | K | 2 |  |  |  | ROZPOCET | 0 | 0 | 0 | 0 | 0 | 1 | 0 | 4 | 284278166
| PP |  | Příplatek k základovým patkám a blokům za betonáž malého rozsahu do 25 m3 | [15 empty] | PP | 2
18 | K | 275316121 | Základové patky z prostého betonu se zvýšenými nároky na prostředí tř. C 25/30 | m3 | 0.094 |  | 0 |  |  |  | základní |  | 0 | 2.5533 | 0.24001 | 0 | 0 | 4 | K | 2 |  |  |  | ROZPOCET | 0 | 0 | 0 | 0 | 0 | 1 | 0 | 4 | 25630988
| PP |  | Základové patky z prostého betonu se zvýšenými nároky na prostředí tř. C 25/30 | [15 empty] | PP | 2
| P |  | Poznámka k položce: C25/30 XF3; bet. základ u ukončení podélného propustku v km 0,030, vč. výkopu a zp. zásypu. 0,4*0,8*1,95=0,624 [A] a*0,15(15%)=0,094 [B] | [15 empty] | P | 2
19 | K | 275356021 | Bednění základových patek ploch rovinných zřízení | m2 | 0.564 |  | 0 |  |  |  | základní |  | 0 | 0.00458 | 0.0025831 | 0 | 0 | 4 | K | 2 |  |  |  | ROZPOCET | 0 | 0 | 0 | 0 | 0 | 1 | 0 | 4 | -1084370940
| PP |  | Bednění základových patek ploch rovinných zřízení | [15 empty] | PP | 2
| VV |  | 0,4*0,8*2 |  | 0.64 | [13 empty] | VV | 2 | 2 | True | 0 | ROZPOCET
| VV |  | 0,8*1,95*2 |  | 3.12 | [13 empty] | VV | 2 | 2 | True | 0 | ROZPOCET
| VV |  | Mezisoučet |  | 3.76 | [13 empty] | VV | 2 | 3 | True | 0 | ROZPOCET
| VV |  | 3,76*0,15 |  | 0.564 | [13 empty] | VV | 2 | 2 | True | 1 | ROZPOCET
20 | K | 275356022 | Bednění základových patek ploch rovinných odstranění | m2 | 0.564 |  | 0 |  |  |  | základní |  | 0 | 0 | 0 | 0 | 0 | 4 | K | 2 |  |  |  | ROZPOCET | 0 | 0 | 0 | 0 | 0 | 1 | 0 | 4 | -1991313379
| PP |  | Bednění základových patek ploch rovinných odstranění | [15 empty] | PP | 2
| D | 4 | Vodorovné konstrukce |  |  |  | 0 | [5 empty] | 0 |  | 0 |  | 0 | 1 | D | 1 |  |  |  | ROZPOCET | [6 empty] | 0
21 | K | 451315124 | Podkladní nebo výplňová vrstva z betonu C 12/15 tl do 150 mm | m2 | 2.577 |  | 0 |  |  |  | základní |  | 0 | 0 | 0 | 0 | 0 | 4 | K | 2 |  |  |  | ROZPOCET | 0 | 0 | 0 | 0 | 0 | 1 | 0 | 4 | 1787446789
| PP |  | Podkladní nebo výplňová vrstva z betonu C 12/15 tl do 150 mm | [15 empty] | PP | 2
| P |  | Poznámka k položce: Bet. lože u podélného propustku v km 0,030 C12/15, XF3 pod ŽB. trouby: 7,1*1,95 (tl. 0,10 m) pod vtokovou jímkou: 2,3*1,45 (tl. 0,15 m) Celkem*0,15 (15%) | [15 empty] | P | 2
| VV |  | ((7,1*1,95)+(2,3*1,45))*0,15 |  | 2.577 | [13 empty] | VV | 2 | 2 | True | 1 | ROZPOCET
22 | K | 451317777 | Podklad nebo lože pod dlažbu vodorovný nebo do sklonu 1:5 z betonu prostého tl přes 50 do 100 mm | m2 | 68.607 |  | 0 |  |  |  | základní |  | 0 | 0 | 0 | 0 | 0 | 4 | K | 2 |  |  |  | ROZPOCET | 0 | 0 | 0 | 0 | 0 | 1 | 0 | 4 | 162844339
| PP |  | Podklad nebo lože pod dlažbu vodorovný nebo do sklonu 1:5 z betonu prostého tl přes 50 do 100 mm | [15 empty] | PP | 2
23 | K | 451319777 | Příplatek ZKD 10 mm tl u podkladu nebo lože pod dlažbu z betonu | m2 | 343.035 |  | 0 |  |  |  | základní |  | 0 | 0 | 0 | 0 | 0 | 4 | K | 2 |  |  |  | ROZPOCET | 0 | 0 | 0 | 0 | 0 | 1 | 0 | 4 | -714319465
| PP |  | Příplatek ZKD 10 mm tl u podkladu nebo lože pod dlažbu z betonu | [15 empty] | PP | 2
| VV |  | 68,607*5 |  | 343.035 | [13 empty] | VV | 2 | 2 | True | 1 | ROZPOCET
| D | 5 | Komunikace pozemní |  |  |  | 0 | [5 empty] | 0 |  | 55.7858 |  | 0 | 1 | D | 1 |  |  |  | ROZPOCET | [6 empty] | 0
24 | K | 564861111 | Podklad ze štěrkodrtě ŠD plochy přes 100 m2 tl 200 mm | m2 | 61 |  | 0 |  |  |  | základní |  | 0 | 0 | 0 | 0 | 0 | 4 | K | 2 |  |  |  | ROZPOCET | 0 | 0 | 0 | 0 | 0 | 1 | 0 | 4 | -1095115612
| PP |  | Podklad ze štěrkodrtě ŠD plochy přes 100 m2 tl 200 mm | [15 empty] | PP | 2
| P |  | Poznámka k položce: ŠDa 0/32, tl. 200 mm | [15 empty] | P | 2
25 | K | 564952111 | Podklad z mechanicky zpevněného kameniva MZK tl 150 mm | m2 | 58 |  | 0 |  |  |  | základní |  | 0 | 0 | 0 | 0 | 0 | 4 | K | 2 |  |  |  | ROZPOCET | 0 | 0 | 0 | 0 | 0 | 1 | 0 | 4 | -446279995
| PP |  | Podklad z mechanicky zpevněného kameniva MZK tl 150 mm | [15 empty] | PP | 2
| P |  | Poznámka k položce: MZK 0/32, tl. 150 mm | [15 empty] | P | 2
26 | K | 565155111 | Asfaltový beton vrstva podkladní ACP 16 (obalované kamenivo OKS) tl 70 mm š do 3 m | m2 | 55 |  | 0 |  |  |  | základní |  | 0 | 0 | 0 | 0 | 0 | 4 | K | 2 |  |  |  | ROZPOCET | 0 | 0 | 0 | 0 | 0 | 1 | 0 | 4 | 1053046924
| PP |  | Asfaltový beton vrstva podkladní ACP 16 (obalované kamenivo OKS) tl 70 mm š do 3 m | [15 empty] | PP | 2
| P |  | Poznámka k položce: ACP 16+ tl. 70 mm | [15 empty] | P | 2
27 | K | 569851111 | Zpevnění krajnic štěrkodrtí tl 150 mm | m2 | 7 |  | 0 |  |  |  | základní |  | 0 | 0.345 | 2.415 | 0 | 0 | 4 | K | 2 |  |  |  | ROZPOCET | 0 | 0 | 0 | 0 | 0 | 1 | 0 | 4 | 652375761
| PP |  | Zpevnění krajnic štěrkodrtí tl 150 mm | [15 empty] | PP | 2
| P |  | Poznámka k položce: ŠDa 0/32, tl. 150 mm, š. 0,75 m | [15 empty] | P | 2
28 | K | 573191111 | Postřik infiltrační kationaktivní emulzí v množství 1 kg/m2 | m2 | 55 |  | 0 |  |  |  | základní |  | 0 | 0 | 0 | 0 | 0 | 4 | K | 2 |  |  |  | ROZPOCET | 0 | 0 | 0 | 0 | 0 | 1 | 0 | 4 | 1009517092
| PP |  | Postřik infiltrační kationaktivní emulzí v množství 1 kg/m2 | [15 empty] | PP | 2
| P |  | Poznámka k položce: PIE 0,60 kg/m2 na MZK | [15 empty] | P | 2
29 | K | 573231108 | Postřik živičný spojovací ze silniční emulze v množství 0,50 kg/m2 | m2 | 52 |  | 0 |  |  |  | základní |  | 0 | 0 | 0 | 0 | 0 | 4 | K | 2 |  |  |  | ROZPOCET | 0 | 0 | 0 | 0 | 0 | 1 | 0 | 4 | 1943824607
| PP |  | Postřik živičný spojovací ze silniční emulze v množství 0,50 kg/m2 | [15 empty] | PP | 2
| P |  | Poznámka k položce: PSE 0,3 kg/m2 | [15 empty] | P | 2
30 | K | 577134111 | Asfaltový beton vrstva obrusná ACO 11 (ABS) tř. I tl 40 mm š do 3 m z nemodifikovaného asfaltu | m2 | 52 |  | 0 |  |  |  | základní |  | 0 | 0 | 0 | 0 | 0 | 4 | K | 2 |  |  |  | ROZPOCET | 0 | 0 | 0 | 0 | 0 | 1 | 0 | 4 | 1323820390
| PP |  | Asfaltový beton vrstva obrusná ACO 11 (ABS) tř. I tl 40 mm š do 3 m z nemodifikovaného asfaltu | [15 empty] | PP | 2
| P |  | Poznámka k položce: ACO 11+ tl. 40 mm | [15 empty] | P | 2
31 | K | 594411111 | Dlažba z lomového kamene s provedením lože z MC | m2 | 68.607 |  | 0 |  |  |  | základní |  | 0 | 0.62652 | 42.9837 | 0 | 0 | 4 | K | 2 |  |  |  | ROZPOCET | 0 | 0 | 0 | 0 | 0 | 1 | 0 | 4 | -723770340
| PP |  | Dlažba z lomového kamene s provedením lože z MC | [15 empty] | PP | 2
| P |  | Poznámka k položce: Dlažba z lomového kamene tl. 0,20 m, Uložení do betonového lože z C20/25n, XF3, tl. min. 0,20 m, Vyspárování cementovou maltou M25-XF3 Odláždění šikmých čel propustku a potrubí Zpevněný příkop: 67m2 Podélný propustek v km 0,030 00: (0,75m*5m+1,2m*4,8m)*0,15 (15%) Uvnitř vtokové jímky v km 0,030: (0,8m*1,5m)*0,15 (15%) | [15 empty] | P | 2
| VV |  | 0,75*5 |  | 3.75 | [13 empty] | VV | 2 | 2 | True | 0 | ROZPOCET
| VV |  | 1,2*4,8 |  | 5.76 | [13 empty] | VV | 2 | 2 | True | 0 | ROZPOCET
| VV |  | 0,8*1,5 |  | 1.2 | [13 empty] | VV | 2 | 2 | True | 0 | ROZPOCET
| VV |  | Mezisoučet |  | 10.71 | [13 empty] | VV | 2 | 3 | True | 0 | ROZPOCET
| VV |  | 10,71*0,15 |  | 1.607 | [13 empty] | VV | 2 | 2 | True | 0 | ROZPOCET
| VV |  | 67 |  | 67 | [13 empty] | VV | 2 | 2 | True | 0 | ROZPOCET
| VV |  | Mezisoučet |  | 68.607 | [13 empty] | VV | 2 | 3 | True | 1 | ROZPOCET
32 | K | 599632111 | Vyplnění spár dlažby z lomového kamene MC se zatřením | m2 | 68.607 |  | 0 |  |  |  | základní |  | 0 | 0.1514 | 10.3871 | 0 | 0 | 4 | K | 2 |  |  |  | ROZPOCET | 0 | 0 | 0 | 0 | 0 | 1 | 0 | 4 | 757708854
| PP |  | Vyplnění spár dlažby z lomového kamene MC se zatřením | [15 empty] | PP | 2
| D | 8 | Trubní vedení |  |  |  | 0 | [5 empty] | 0 |  | 0.041601 |  | 0 | 1 | D | 1 |  |  |  | ROZPOCET | [6 empty] | 0
33 | K | 899204112 | Osazení mříží litinových včetně rámů a košů na bahno pro třídu zatížení D400, E600 | kus | 0.15 |  | 0 |  |  |  | základní |  | 0 | 0.21734 | 0.032601 | 0 | 0 | 4 | K | 2 |  |  |  | ROZPOCET | 0 | 0 | 0 | 0 | 0 | 1 | 0 | 4 | 1149138439
| PP |  | Osazení mříží litinových včetně rámů a košů na bahno pro třídu zatížení D400, E600 | [15 empty] | PP | 2
| P |  | Poznámka k položce: Mříž na vtokovou jímku v km 0,030 1=1,000 [A] a*0,15(15%)=0,150 [B] | [15 empty] | P | 2
34 | M | 59224451 | mříž kompozit s rámem B125 pro horskou vpusť betonovou 160x80cm | kus | 0.15 |  | 0 |  |  |  | základní |  | 0 | 0.06 | 0.009 | 0 | 0 | 8 | M | 2 |  |  |  | ROZPOCET | 0 | 0 | 0 | 0 | 0 | 1 | 0 | 4 | -1372213661
| PP |  | mříž kompozit s rámem B125 pro horskou vpusť betonovou 160x80cm | [15 empty] | PP | 2
35 | K | 899623161 | Obetonování potrubí nebo zdiva stok betonem prostým tř. C 20/25 v otevřeném výkopu | m3 | 0.957 |  | 0 |  |  |  | základní |  | 0 | 0 | 0 | 0 | 0 | 4 | K | 2 |  |  |  | ROZPOCET | 0 | 0 | 0 | 0 | 0 | 1 | 0 | 4 | -974578991
| PP |  | Obetonování potrubí nebo zdiva stok betonem prostým tř. C 20/25 v otevřeném výkopu | [15 empty] | PP | 2
| P |  | Poznámka k položce: Obetonování ŽB. trouby u podélného propustku v km 0,030 C20/25n XF3, tl. 0,20 m 1,1m2*5,8m=6,380 [A] a*0,15(15%)=0,957 [B] | [15 empty] | P | 2
| D | 9 | Ostatní konstrukce a práce, bourání |  |  |  | 0 | [5 empty] | 0 |  | 5.61 |  | 0 | 1 | D | 1 |  |  |  | ROZPOCET | [6 empty] | 0
36 | K | 919112213 | Řezání spár pro vytvoření komůrky š 10 mm hl 25 mm pro těsnící zálivku v živičném krytu | m | 21.5 |  | 0 |  |  |  | základní |  | 0 | 0 | 0 | 0 | 0 | 4 | K | 2 |  |  |  | ROZPOCET | 0 | 0 | 0 | 0 | 0 | 1 | 0 | 4 | -1880831150
| PP |  | Řezání spár pro vytvoření komůrky š 10 mm hl 25 mm pro těsnící zálivku v živičném krytu | [15 empty] | PP | 2
37 | K | 919121112 | Těsnění spár zálivkou za studena pro komůrky š 10 mm hl 25 mm s těsnicím profilem | m | 21.5 |  | 0 |  |  |  | základní |  | 0 | 0.00011 | 0.002365 | 0 | 0 | 4 | K | 2 |  |  |  | ROZPOCET | 0 | 0 | 0 | 0 | 0 | 1 | 0 | 4 | -1963951558
| PP |  | Těsnění spár zálivkou za studena pro komůrky š 10 mm hl 25 mm s těsnicím profilem | [15 empty] | PP | 2
38 | K | 919413121 | Vtoková jímka z betonu prostého se zvýšenými nároky na prostředí pro propustek z trub do DN 800 | kus | 0.15 |  | 0 |  |  |  | základní |  | 0 | 9.895 | 1.4842 | 0 | 0 | 4 | K | 2 |  |  |  | ROZPOCET | 0 | 0 | 0 | 0 | 0 | 1 | 0 | 4 | -213946465
| PP |  | Vtoková jímka z betonu prostého se zvýšenými nároky na prostředí pro propustek z trub do DN 800 | [15 empty] | PP | 2
| P |  | Poznámka k položce: Vtoková jímka u podélné propustku ve sjezdu v km 0,030 00 včetně izolačního nátěru 1xNP + 2xNA 1=1,000 [A] a*0,15(15%)=0,150 [B] | [15 empty] | P | 2
39 | K | 919521160 | Zřízení silničního propustku z trub betonových nebo ŽB DN 800 | m | 1.223 |  | 0 |  |  |  | základní |  | 0 | 1.3683 | 1.6734 | 0 | 0 | 4 | K | 2 |  |  |  | ROZPOCET | 0 | 0 | 0 | 0 | 0 | 1 | 0 | 4 | 986947550
| PP |  | Zřízení silničního propustku z trub betonových nebo ŽB DN 800 | [15 empty] | PP | 2
| P |  | Poznámka k položce: Trouby TZH-Q 80/250 Včetně podkladních betonových prahů 8,15=8,150 [A] a*0,15(15%)=1,223 [B] | [15 empty] | P | 2
40 | M | PFG.71002511 | trouba hrdlová přímá železobet. s integrovaným těsněním DEHA TZH-Q 800/2500 80x250x11,5cm | kus | 1 |  | 0 |  |  |  | základní |  | 0 | 2.45 | 2.45 | 0 | 0 | 8 | M | 2 |  |  |  | ROZPOCET | 0 | 0 | 0 | 0 | 0 | 1 | 0 | 4 | 72071824
| PP |  | trouba hrdlová přímá železobet. s integrovaným těsněním DEHA TZH-Q 800/2500 80x250x11,5cm | [15 empty] | PP | 2
| D | 998 | Přesun hmot |  |  |  | 0 | [5 empty] | 0 |  | 0 |  | 0 | 1 | D | 1 |  |  |  | ROZPOCET | [6 empty] | 0
41 | K | 998225111 | Přesun hmot pro pozemní komunikace s krytem z kamene, monolitickým betonovým nebo živičným | t | 72.446 |  | 0 |  |  |  | základní |  | 0 | 0 | 0 | 0 | 0 | 4 | K | 2 |  |  |  | ROZPOCET | 0 | 0 | 0 | 0 | 0 | 1 | 0 | 4 | 1714525941
| PP |  | Přesun hmot pro pozemní komunikace s krytem z kamene, monolitickým betonovým nebo živičným | [15 empty] | PP | 2

## SO 101.3 - Komunikace - Z...
[9 empty] | >> skryté sloupce << | [9 empty] | {52f72306-15f1-4655-8bb3-c7a565ef9429}
2
| KRYCÍ LIST SOUPISU PRACÍ | [8 empty] | v --- níže se nacházejí doplnkové a pomocné údaje k sestavám --- v | [8 empty] | False
Stavba:
Záchlumí - cesta od Valachu do České Rybné
Objekt:
SO 101.3 - Komunikace - Zastavěné území
| KSO: |  |  |  |  | CC-CZ:
| Místo: |  |  |  |  | Datum: | 2. 5. 2024
| Zadavatel: |  |  |  |  | IČ:
DIČ:
| Uchazeč: |  |  |  |  | IČ: | Vyplň údaj
|  | Vyplň údaj |  |  |  | DIČ: | Vyplň údaj
| Projektant: |  |  |  |  | IČ:
|  | IDProjekt s.r.o. |  |  |  | DIČ:
| Zpracovatel: |  |  |  |  | IČ:
DIČ:
Poznámka:
| Cena bez DPH | [5 empty] | 0
|  |  | Základ daně |  |  | Sazba daně | Výše daně
| DPH | základní | 0 |  |  | 21% | 0
|  | snížená | 0 |  |  | 15% | 0
|  | zákl. přenesená | 0 |  |  | 21% | 0
|  | sníž. přenesená | 0 |  |  | 15% | 0
|  | nulová | 0 |  |  | 0% | 0
| Cena s DPH |  |  | v | CZK |  | 0
| Projektant |  |  | Zpracovatel
| Datum a podpis: |  | Razítko | Datum a podpis: |  |  | Razítko
| Objednavatel |  |  | Uchazeč
| Datum a podpis: |  | Razítko | Datum a podpis: |  |  | Razítko
REKAPITULACE ČLENĚNÍ SOUPISU PRACÍ
Stavba:
Záchlumí - cesta od Valachu do České Rybné
Objekt:
SO 101.3 - Komunikace - Zastavěné území
Místo: | [5 empty] | Datum: | 2. 5. 2024
Zadavatel: | [5 empty] | Projektant: | IDProjekt s.r.o.
Uchazeč: |  |  | Vyplň údaj |  |  | Zpracovatel:
Kód dílu - Popis | [6 empty] | Cena celkem [CZK]
Náklady ze soupisu prací | [6 empty] | 0 | [12 empty] | -1
| HSV - Práce a dodávky HSV | [5 empty] | 0
| 1 - Zemní práce | [5 empty] | 0
| 2 - Zakládání | [5 empty] | 0
| 4 - Vodorovné konstrukce | [5 empty] | 0
| 5 - Komunikace pozemní | [5 empty] | 0
| 8 - Trubní vedení | [5 empty] | 0
| 9 - Ostatní konstrukce a práce, bourání | [5 empty] | 0
| 997 - Přesun sutě | [5 empty] | 0
| 998 - Přesun hmot | [5 empty] | 0
SOUPIS PRACÍ
Stavba:
Záchlumí - cesta od Valachu do České Rybné
Objekt:
SO 101.3 - Komunikace - Zastavěné území
Místo: | [5 empty] | Datum: | 2. 5. 2024
Zadavatel: | [5 empty] | Projektant: | IDProjekt s.r.o.
Uchazeč: |  |  | Vyplň údaj |  |  | Zpracovatel:
PČ | Typ | Kód | Popis | MJ | Množství | J.cena [CZK] | Cena celkem [CZK] | Cenová soustava |  |  | DPH | J. Nh [h] | Nh celkem [h] | J. hmotnost [t] | Hmotnost celkem [t] | J. suť [t] | Suť Celkem [t]
Náklady soupisu celkem | [6 empty] | 0 | [5 empty] | 0 |  | 534.8786 |  | 832.354 |  | D | -1 | [10 empty] | 0
| D | HSV | Práce a dodávky HSV |  |  |  | 0 | [5 empty] | 0 |  | 534.8786 |  | 832.354 | 1 | D | 0 |  |  |  | ROZPOCET | [6 empty] | 0
| D | 1 | Zemní práce |  |  |  | 0 | [5 empty] | 0 |  | 209.3415 |  | 826.5 | 1 | D | 1 |  |  |  | ROZPOCET | [6 empty] | 0
1 | K | 113107225 | Odstranění podkladu z kameniva drceného tl přes 400 do 500 mm strojně pl přes 200 m2 | m2 | 1102 |  | 0 |  |  |  | základní |  | 0 | 0 | 0 | 0.75 | 826.5 | 4 | K | 2 |  |  |  | ROZPOCET | 0 | 0 | 0 | 0 | 0 | 1 | 0 | 4 | 1116814176
| PP |  | Odstranění podkladu z kameniva drceného tl přes 400 do 500 mm strojně pl přes 200 m2 | [15 empty] | PP | 2
| P |  | Poznámka k položce: tl. 460 mm | [15 empty] | P | 2
2 | K | 122151106 | Odkopávky a prokopávky nezapažené v hornině třídy těžitelnosti I skupiny 1 a 2 objem do 5000 m3 strojně | m3 | 383 |  | 0 |  |  |  | základní |  | 0 | 0 | 0 | 0 | 0 | 4 | K | 2 |  |  |  | ROZPOCET | 0 | 0 | 0 | 0 | 0 | 1 | 0 | 4 | 806176393
| PP |  | Odkopávky a prokopávky nezapažené v hornině třídy těžitelnosti I skupiny 1 a 2 objem do 5000 m3 strojně | [15 empty] | PP | 2
| P |  | Poznámka k položce: Odkopávky pro nové příkopy | [15 empty] | P | 2
3 | K | 122151406 | Vykopávky v zemníku na suchu v hornině třídy těžitelnosti I skupiny 1 a 2 objem do 5000 m3 strojně | m3 | 56.25 |  | 0 |  |  |  | základní |  | 0 | 0 | 0 | 0 | 0 | 4 | K | 2 |  |  |  | ROZPOCET | 0 | 0 | 0 | 0 | 0 | 1 | 0 | 4 | -1547152996
| PP |  | Vykopávky v zemníku na suchu v hornině třídy těžitelnosti I skupiny 1 a 2 objem do 5000 m3 strojně | [15 empty] | PP | 2
| P |  | Poznámka k položce: Ornice z mezideponie a zemníku, tl. 0,15 m | [15 empty] | P | 2
| VV |  | 375*0,15 |  | 56.25 | [13 empty] | VV | 2 | 2 | True | 1 | ROZPOCET
4 | K | 132151251 | Hloubení rýh nezapažených š do 2000 mm v hornině třídy těžitelnosti I skupiny 1 a 2 objem do 20 m3 strojně | m3 | 18 |  | 0 |  |  |  | základní |  | 0 | 0 | 0 | 0 | 0 | 4 | K | 2 |  |  |  | ROZPOCET | 0 | 0 | 0 | 0 | 0 | 1 | 0 | 4 | -1834108127
| PP |  | Hloubení rýh nezapažených š do 2000 mm v hornině třídy těžitelnosti I skupiny 1 a 2 objem do 20 m3 strojně | [15 empty] | PP | 2
| P |  | Poznámka k položce: Hloubení rýhy š. 1,0 m a hl. 1,0 m pro kanalizační přípojky od mikro-štěrbinových žlabů a UV (8m+5m+5m)*1m(š.)*1m(hl.)=18,000 | [15 empty] | P | 2
5 | K | 132151102 | Hloubení rýh nezapažených š do 800 mm v hornině třídy těžitelnosti I skupiny 1 a 2 objem do 50 m3 strojně | m3 | 30.417 |  | 0 |  |  |  | základní |  | 0 | 0 | 0 | 0 | 0 | 4 | K | 2 |  |  |  | ROZPOCET | 0 | 0 | 0 | 0 | 0 | 1 | 0 | 4 | 817461457
| PP |  | Hloubení rýh nezapažených š do 800 mm v hornině třídy těžitelnosti I skupiny 1 a 2 objem do 50 m3 strojně | [15 empty] | PP | 2
| P |  | Poznámka k položce: Hloubení rýhy v místě podélného propustku km 0,030 Propust v km 0,030: 3,5m2*8,15m=28,525 [A] Vtoková jímka km 0,030: 2,2m2*3,3m=7,260 [B] Celkem: A+B=35,785 [C] c*0,85 (85%) =30,417 [D] | [15 empty] | P | 2
6 | K | 162751117 | Vodorovné přemístění přes 9 000 do 10000 m výkopku/sypaniny z horniny třídy těžitelnosti I skupiny 1 až 3 | m3 | 487.667 |  | 0 |  |  |  | základní |  | 0 | 0 | 0 | 0 | 0 | 4 | K | 2 |  |  |  | ROZPOCET | 0 | 0 | 0 | 0 | 0 | 1 | 0 | 4 | -134097138
| PP |  | Vodorovné přemístění přes 9 000 do 10000 m výkopku/sypaniny z horniny třídy těžitelnosti I skupiny 1 až 3 | [15 empty] | PP | 2
| VV |  | 431,417+56,25 |  | 487.667 | [13 empty] | VV | 2 | 2 | True | 1 | ROZPOCET
7 | K | 162751119 | Příplatek k vodorovnému přemístění výkopku/sypaniny z horniny třídy těžitelnosti I skupiny 1 až 3 ZKD 1000 m přes 10000 m | m3 | 2438.335 |  | 0 |  |  |  | základní |  | 0 | 0 | 0 | 0 | 0 | 4 | K | 2 |  |  |  | ROZPOCET | 0 | 0 | 0 | 0 | 0 | 1 | 0 | 4 | 716412487
| PP |  | Příplatek k vodorovnému přemístění výkopku/sypaniny z horniny třídy těžitelnosti I skupiny 1 až 3 ZKD 1000 m přes 10000 m | [15 empty] | PP | 2
| VV |  | 487,667*5 |  | 2438.335 | [13 empty] | VV | 2 | 2 | True | 1 | ROZPOCET
8 | K | 171201231 | Poplatek za uložení zeminy a kamení na recyklační skládce (skládkovné) kód odpadu 17 05 04 | t | 862.834 |  | 0 |  |  |  | základní |  | 0 | 0 | 0 | 0 | 0 | 4 | K | 2 |  |  |  | ROZPOCET | 0 | 0 | 0 | 0 | 0 | 1 | 0 | 4 | -18390208
| PP |  | Poplatek za uložení zeminy a kamení na recyklační skládce (skládkovné) kód odpadu 17 05 04 | [15 empty] | PP | 2
| P |  | Poznámka k položce: Materiál z odkopu pro nové příkopy, z odkop pro případnou sanaci podloží a z hloubení rýh 2 t/m3 | [15 empty] | P | 2
| VV |  | 383+18+30,417 |  | 431.417 | [13 empty] | VV | 2 | 2 | True | 0 | ROZPOCET
| VV |  | Mezisoučet |  | 431.417 | [13 empty] | VV | 2 | 3 | True | 0 | ROZPOCET
| VV |  | 431,417*2 |  | 862.834 | [13 empty] | VV | 2 | 2 | True | 1 | ROZPOCET
9 | K | 171251201 | Uložení sypaniny na skládky nebo meziskládky | m3 | 431.417 |  | 0 |  |  |  | základní |  | 0 | 0 | 0 | 0 | 0 | 4 | K | 2 |  |  |  | ROZPOCET | 0 | 0 | 0 | 0 | 0 | 1 | 0 | 4 | -1077784542
| PP |  | Uložení sypaniny na skládky nebo meziskládky | [15 empty] | PP | 2
| VV |  | 431,417 |  | 431.417 | [13 empty] | VV | 2 | 2 | True | 1 | ROZPOCET
10 | K | 174151101 | Zásyp jam, šachet rýh nebo kolem objektů sypaninou se zhutněním | m3 | 30.417 |  | 0 |  |  |  | základní |  | 0 | 0 | 0 | 0 | 0 | 4 | K | 2 |  |  |  | ROZPOCET | 0 | 0 | 0 | 0 | 0 | 1 | 0 | 4 | 1050019824
| PP |  | Zásyp jam, šachet rýh nebo kolem objektů sypaninou se zhutněním | [15 empty] | PP | 2
| P |  | Poznámka k položce: Hutněný zásyp po vrstvách 300 mm okolo propustku v km 0,030 z nenamrzavé zeminy, vhodné do násypu dle ČSN 736133 Propust v km 0,030: 3,5m2*8,15m=28,525 [A] Vtoková jímka km 0,030: 2,2m2*3,3m=7,260 [B] Celkem: A+B=35,785 [C] c*0,85 (85%)=30,417 [D] | [15 empty] | P | 2
11 | M | 10364100 | zemina pro terénní úpravy - tříděná | t | 60.834 |  | 0 |  |  |  | základní |  | 0 | 1 | 60.834 | 0 | 0 | 8 | M | 2 |  |  |  | ROZPOCET | 0 | 0 | 0 | 0 | 0 | 1 | 0 | 4 | 1948022463
| PP |  | zemina pro terénní úpravy - tříděná | [15 empty] | PP | 2
| P |  | Poznámka k položce: hutněný násyp okolo propustku v km 0,030 z nenamrzavé zeminy | [15 empty] | P | 2
| VV |  | 30,417*2 |  | 60.834 | [13 empty] | VV | 2 | 2 | True | 1 | ROZPOCET
12 | K | 174151101 | Zásyp jam, šachet rýh nebo kolem objektů sypaninou se zhutněním | m3 | 7.2 |  | 0 |  |  |  | základní |  | 0 | 0 | 0 | 0 | 0 | 4 | K | 2 |  |  |  | ROZPOCET | 0 | 0 | 0 | 0 | 0 | 1 | 0 | 4 | -1005828191
| PP |  | Zásyp jam, šachet rýh nebo kolem objektů sypaninou se zhutněním | [15 empty] | PP | 2
| P |  | Poznámka k položce: ŠDa fr. 0/32 mm, zásyp okolo kanalizačního potrubí od mirko-štěrbinových žlabů (5m+5m+8m)*1,0m*0,4m=7,200 | [15 empty] | P | 2
| VV |  | 7,2 |  | 7.2 | [13 empty] | VV | 2 | 2 | True | 1 | ROZPOCET
13 | M | 58344171 | štěrkodrť frakce 0/32 | t | 14.4 |  | 0 |  |  |  | základní |  | 0 | 1 | 14.4 | 0 | 0 | 8 | M | 2 |  |  |  | ROZPOCET | 0 | 0 | 0 | 0 | 0 | 1 | 0 | 4 | 588231473
| PP |  | štěrkodrť frakce 0/32 | [15 empty] | PP | 2
| P |  | Poznámka k položce: ŠDa fr. 0/32 | [15 empty] | P | 2
| VV |  | 7,2*2 |  | 14.4 | [13 empty] | VV | 2 | 2 | True | 1 | ROZPOCET
14 | K | 175151101 | Obsypání potrubí strojně sypaninou bez prohození, uloženou do 3 m | m3 | 10.8 |  | 0 |  |  |  | základní |  | 0 | 0 | 0 | 0 | 0 | 4 | K | 2 |  |  |  | ROZPOCET | 0 | 0 | 0 | 0 | 0 | 1 | 0 | 4 | -746342445
| PP |  | Obsypání potrubí strojně sypaninou bez prohození, uloženou do 3 m | [15 empty] | PP | 2
| P |  | Poznámka k položce: Obsyp potrubí DN 160 kanalizačních přípojek od mikro-štěrbinových žlabů Rýha o rozměrzu š. 1,0 m a hl. 1,0 m Písek 0/4 (8m+5m+5m)*1m*0,6m=10,800 | [15 empty] | P | 2
15 | M | 58337310 | štěrkopísek frakce 0/4 | t | 21.6 |  | 0 |  |  |  | základní |  | 0 | 1 | 21.6 | 0 | 0 | 8 | M | 2 |  |  |  | ROZPOCET | 0 | 0 | 0 | 0 | 0 | 1 | 0 | 4 | -1975257667
| PP |  | štěrkopísek frakce 0/4 | [15 empty] | PP | 2
| VV |  | 10,8 |  | 10.8 | [13 empty] | VV | 2 | 2 | True | 0 | ROZPOCET
| VV |  | 10,8 * 2 " Přepočtené koeficientem množství |  | 21.6 | [13 empty] | VV | 2 | 2 | True | 1 | ROZPOCET
16 | K | 181351113 | Rozprostření ornice tl vrstvy do 200 mm pl přes 500 m2 v rovině nebo ve svahu do 1:5 strojně | m2 | 375 |  | 0 |  |  |  | základní |  | 0 | 0 | 0 | 0 | 0 | 4 | K | 2 |  |  |  | ROZPOCET | 0 | 0 | 0 | 0 | 0 | 1 | 0 | 4 | 600993811
| PP |  | Rozprostření ornice tl vrstvy do 200 mm pl přes 500 m2 v rovině nebo ve svahu do 1:5 strojně | [15 empty] | PP | 2
| P |  | Poznámka k položce: tl. 150 mm | [15 empty] | P | 2
| VV |  | 375 |  | 375 | [13 empty] | VV | 2 | 2 | True | 1 | ROZPOCET
17 | M | 10364101 | zemina pro terénní úpravy - ornice | t | 112.5 |  | 0 |  |  |  | základní |  | 0 | 1 | 112.5 | 0 | 0 | 8 | M | 2 |  |  |  | ROZPOCET | 0 | 0 | 0 | 0 | 0 | 1 | 0 | 4 | -1058878633
| PP |  | zemina pro terénní úpravy - ornice | [15 empty] | PP | 2
| VV |  | 375*0,15*2 |  | 112.5 | [13 empty] | VV | 2 | 2 | True | 1 | ROZPOCET
18 | K | 181451131 | Založení parkového trávníku výsevem pl přes 1000 m2 v rovině a ve svahu do 1:5 | m2 | 375 |  | 0 |  |  |  | základní |  | 0 | 0 | 0 | 0 | 0 | 4 | K | 2 |  |  |  | ROZPOCET | 0 | 0 | 0 | 0 | 0 | 1 | 0 | 4 | -1123286067
| PP |  | Založení parkového trávníku výsevem pl přes 1000 m2 v rovině a ve svahu do 1:5 | [15 empty] | PP | 2
19 | M | 00572410 | osivo směs travní parková | kg | 7.5 |  | 0 |  |  |  | základní |  | 0 | 0.001 | 0.0075 | 0 | 0 | 8 | M | 2 |  |  |  | ROZPOCET | 0 | 0 | 0 | 0 | 0 | 1 | 0 | 4 | -1141768498
| PP |  | osivo směs travní parková | [15 empty] | PP | 2
| VV |  | 375 * 0,02 " Přepočtené koeficientem množství |  | 7.5 | [13 empty] | VV | 2 | 2 | True | 1 | ROZPOCET
20 | K | 185803111 | Ošetření trávníku shrabáním v rovině a svahu do 1:5 | m2 | 375 |  | 0 |  |  |  | základní |  | 0 | 0 | 0 | 0 | 0 | 4 | K | 2 |  |  |  | ROZPOCET | 0 | 0 | 0 | 0 | 0 | 1 | 0 | 4 | -395583084
| PP |  | Ošetření trávníku shrabáním v rovině a svahu do 1:5 | [15 empty] | PP | 2
| D | 2 | Zakládání |  |  |  | 0 | [5 empty] | 0 |  | 1.529 |  | 0 | 1 | D | 1 |  |  |  | ROZPOCET | [6 empty] | 0
21 | K | 274311191 | Příplatek k základovým pasům, prahům a věncům za betonáž malého rozsahu do 25 m3 | m3 | 0.782 |  | 0 |  |  |  | základní |  | 0 | 0 | 0 | 0 | 0 | 4 | K | 2 |  |  |  | ROZPOCET | 0 | 0 | 0 | 0 | 0 | 1 | 0 | 4 | -1343910268
| PP |  | Příplatek k základovým pasům, prahům a věncům za betonáž malého rozsahu do 25 m3 | [15 empty] | PP | 2
22 | K | 274315412 | Základové pasy z betonu se zvýšenými nároky na prostředí C 25/30 | m3 | 0.782 |  | 0 |  |  |  | základní |  | 0 | 0 | 0 | 0 | 0 | 4 | K | 2 |  |  |  | ROZPOCET | 0 | 0 | 0 | 0 | 0 | 1 | 0 | 4 | 1949432746
| PP |  | Základové pasy z betonu se zvýšenými nároky na prostředí C 25/30 | [15 empty] | PP | 2
| P |  | Poznámka k položce: C 25/30 XF3, betonový základ u propustku v km 0,030, vč. výkopu rýhy a zp. zásypu 0,4*1*2,3=0,920 [A] a*0,85 (85%)=0,782 [B] | [15 empty] | P | 2
23 | K | 274351111 | Bednění základových pasů tradiční oboustranné | m2 | 4.59 |  | 0 |  |  |  | základní |  | 0 | 0.0351 | 0.16111 | 0 | 0 | 4 | K | 2 |  |  |  | ROZPOCET | 0 | 0 | 0 | 0 | 0 | 1 | 0 | 4 | 1204418208
| PP |  | Bednění základových pasů tradiční oboustranné | [15 empty] | PP | 2
| VV |  | 1*2,3*2 |  | 4.6 | [13 empty] | VV | 2 | 2 | True | 0 | ROZPOCET
| VV |  | 0,4*1*2 |  | 0.8 | [13 empty] | VV | 2 | 2 | True | 0 | ROZPOCET
| VV |  | Mezisoučet |  | 5.4 | [13 empty] | VV | 2 | 3 | True | 0 | ROZPOCET
| VV |  | 5,4*0,85 |  | 4.59 | [13 empty] | VV | 2 | 2 | True | 1 | ROZPOCET
24 | K | 275311191 | Příplatek k základovým patkám a blokům za betonáž malého rozsahu do 25 m3 | m3 | 0.53 |  | 0 |  |  |  | základní |  | 0 | 0 | 0 | 0 | 0 | 4 | K | 2 |  |  |  | ROZPOCET | 0 | 0 | 0 | 0 | 0 | 1 | 0 | 4 | 1399563510
| PP |  | Příplatek k základovým patkám a blokům za betonáž malého rozsahu do 25 m3 | [15 empty] | PP | 2
25 | K | 275316121 | Základové patky z prostého betonu se zvýšenými nároky na prostředí tř. C 25/30 | m3 | 0.53 |  | 0 |  |  |  | základní |  | 0 | 2.5533 | 1.3532 | 0 | 0 | 4 | K | 2 |  |  |  | ROZPOCET | 0 | 0 | 0 | 0 | 0 | 1 | 0 | 4 | 771663728
| PP |  | Základové patky z prostého betonu se zvýšenými nároky na prostředí tř. C 25/30 | [15 empty] | PP | 2
| P |  | Poznámka k položce: C25/30 XF3; bet. základ u ukončení podélného propustku v km 0,030, vč. výkopu a zp. zásypu. 0,4*0,8*1,95=0,624 [A] a*0,85 (85%)=0,530 [B] | [15 empty] | P | 2
26 | K | 275356021 | Bednění základových patek ploch rovinných zřízení | m2 | 3.196 |  | 0 |  |  |  | základní |  | 0 | 0.00458 | 0.014638 | 0 | 0 | 4 | K | 2 |  |  |  | ROZPOCET | 0 | 0 | 0 | 0 | 0 | 1 | 0 | 4 | 356671877
| PP |  | Bednění základových patek ploch rovinných zřízení | [15 empty] | PP | 2
| VV |  | 0,4*0,8*2 |  | 0.64 | [13 empty] | VV | 2 | 2 | True | 0 | ROZPOCET
| VV |  | 0,8*1,95*2 |  | 3.12 | [13 empty] | VV | 2 | 2 | True | 0 | ROZPOCET
| VV |  | Mezisoučet |  | 3.76 | [13 empty] | VV | 2 | 3 | True | 0 | ROZPOCET
| VV |  | 3,76*0,85 |  | 3.196 | [13 empty] | VV | 2 | 2 | True | 1 | ROZPOCET
27 | K | 275356022 | Bednění základových patek ploch rovinných odstranění | m2 | 3.196 |  | 0 |  |  |  | základní |  | 0 | 0 | 0 | 0 | 0 | 4 | K | 2 |  |  |  | ROZPOCET | 0 | 0 | 0 | 0 | 0 | 1 | 0 | 4 | -1030340015
| PP |  | Bednění základových patek ploch rovinných odstranění | [15 empty] | PP | 2
| D | 4 | Vodorovné konstrukce |  |  |  | 0 | [5 empty] | 0 |  | 0 |  | 0 | 1 | D | 1 |  |  |  | ROZPOCET | [6 empty] | 0
28 | K | 451317777 | Podklad nebo lože pod dlažbu vodorovný nebo do sklonu 1:5 z betonu prostého tl přes 50 do 100 mm | m2 | 292.1 |  | 0 |  |  |  | základní |  | 0 | 0 | 0 | 0 | 0 | 4 | K | 2 |  |  |  | ROZPOCET | 0 | 0 | 0 | 0 | 0 | 1 | 0 | 4 | -1602666923
| PP |  | Podklad nebo lože pod dlažbu vodorovný nebo do sklonu 1:5 z betonu prostého tl přes 50 do 100 mm | [15 empty] | PP | 2
29 | K | 451319777 | Příplatek ZKD 10 mm tl u podkladu nebo lože pod dlažbu z betonu | m2 | 1460.5 |  | 0 |  |  |  | základní |  | 0 | 0 | 0 | 0 | 0 | 4 | K | 2 |  |  |  | ROZPOCET | 0 | 0 | 0 | 0 | 0 | 1 | 0 | 4 | -897790622
| PP |  | Příplatek ZKD 10 mm tl u podkladu nebo lože pod dlažbu z betonu | [15 empty] | PP | 2
| VV |  | 292,1*5 |  | 1460.5 | [13 empty] | VV | 2 | 2 | True | 1 | ROZPOCET
30 | K | 451315124 | Podkladní nebo výplňová vrstva z betonu C 12/15 tl do 150 mm | m2 | 14.603 |  | 0 |  |  |  | základní |  | 0 | 0 | 0 | 0 | 0 | 4 | K | 2 |  |  |  | ROZPOCET | 0 | 0 | 0 | 0 | 0 | 1 | 0 | 4 | 663261373
| PP |  | Podkladní nebo výplňová vrstva z betonu C 12/15 tl do 150 mm | [15 empty] | PP | 2
| P |  | Poznámka k položce: Bet. lože u podélného propustku v km 0,030 C12/15, XF3 pod ŽB. trouby: 7,1*1,95 (tl. 0,10 m) pod vtokovou jímkou: 2,3*1,45 (tl. 0,15 m) Celkem*0,85 (85%) | [15 empty] | P | 2
| VV |  | ((7,1*1,95)+(2,3*1,45))*0,85 |  | 14.603 | [13 empty] | VV | 2 | 2 | True | 1 | ROZPOCET
| D | 5 | Komunikace pozemní |  |  |  | 0 | [5 empty] | 0 |  | 292.6535 |  | 0 | 1 | D | 1 |  |  |  | ROZPOCET | [6 empty] | 0
31 | K | 561031111 | Zřízení podkladu ze zeminy upravené vápnem, cementem, směsnými pojivy tl přes 200 do 250 mm pl do 1000 m2 | m2 | 365 |  | 0 |  |  |  | základní |  | 0 | 0 | 0 | 0 | 0 | 4 | K | 2 |  |  |  | ROZPOCET | 0 | 0 | 0 | 0 | 0 | 1 | 0 | 4 | -1335290019
| PP |  | Zřízení podkladu ze zeminy upravené vápnem, cementem, směsnými pojivy tl přes 200 do 250 mm pl do 1000 m2 | [15 empty] | PP | 2
| P |  | Poznámka k položce: tl. 250 mm | [15 empty] | P | 2
| VV |  | 1095/3 |  | 365 | [13 empty] | VV | 2 | 2 | True | 1 | ROZPOCET
32 | M | 58591003 | pojivo hydraulické pro stabilizaci zeminy 70% vápna | t | 5.931 |  | 0 |  |  |  | základní |  | 0 | 1 | 5.931 | 0 | 0 | 8 | M | 2 |  |  |  | ROZPOCET | 0 | 0 | 0 | 0 | 0 | 1 | 0 | 4 | 1192187650
| PP |  | pojivo hydraulické pro stabilizaci zeminy 70% vápna | [15 empty] | PP | 2
| P |  | Poznámka k položce: Předpokládané množství pojiva je 5%, přesné množství bude určeno na základě průkazní zkoušky. | [15 empty] | P | 2
| VV |  | 1095/3*0,25*0,05*1,3 |  | 5.931 | [13 empty] | VV | 2 | 2 | True | 1 | ROZPOCET
33 | K | 564861111 | Podklad ze štěrkodrtě ŠD plochy přes 100 m2 tl 200 mm | m2 | 1095 |  | 0 |  |  |  | základní |  | 0 | 0 | 0 | 0 | 0 | 4 | K | 2 |  |  |  | ROZPOCET | 0 | 0 | 0 | 0 | 0 | 1 | 0 | 4 | 1688245489
| PP |  | Podklad ze štěrkodrtě ŠD plochy přes 100 m2 tl 200 mm | [15 empty] | PP | 2
| P |  | Poznámka k položce: ŠDa 0-32mm, tl. 200 mm | [15 empty] | P | 2
34 | K | 564952111 | Podklad z mechanicky zpevněného kameniva MZK tl 150 mm | m2 | 1043 |  | 0 |  |  |  | základní |  | 0 | 0 | 0 | 0 | 0 | 4 | K | 2 |  |  |  | ROZPOCET | 0 | 0 | 0 | 0 | 0 | 1 | 0 | 4 | -135607922
| PP |  | Podklad z mechanicky zpevněného kameniva MZK tl 150 mm | [15 empty] | PP | 2
| P |  | Poznámka k položce: MZK 0-32 mm, tl. 150 mm | [15 empty] | P | 2
35 | K | 565155111 | Asfaltový beton vrstva podkladní ACP 16 (obalované kamenivo OKS) tl 70 mm š do 3 m | m2 | 993 |  | 0 |  |  |  | základní |  | 0 | 0 | 0 | 0 | 0 | 4 | K | 2 |  |  |  | ROZPOCET | 0 | 0 | 0 | 0 | 0 | 1 | 0 | 4 | -2043133091
| PP |  | Asfaltový beton vrstva podkladní ACP 16 (obalované kamenivo OKS) tl 70 mm š do 3 m | [15 empty] | PP | 2
| P |  | Poznámka k položce: ACP 16+ tl. 70 mm | [15 empty] | P | 2
36 | K | 569851111 | Zpevnění krajnic štěrkodrtí tl 150 mm | m2 | 183 |  | 0 |  |  |  | základní |  | 0 | 0.345 | 63.135 | 0 | 0 | 4 | K | 2 |  |  |  | ROZPOCET | 0 | 0 | 0 | 0 | 0 | 1 | 0 | 4 | 1053376468
| PP |  | Zpevnění krajnic štěrkodrtí tl 150 mm | [15 empty] | PP | 2
| P |  | Poznámka k položce: ŠD 0/32, tl. 0,15 m, š. 0,75 Zahutnit 0,03 m pod hranu vozovky | [15 empty] | P | 2
37 | K | 573191111 | Postřik infiltrační kationaktivní emulzí v množství 1 kg/m2 | m2 | 1043 |  | 0 |  |  |  | základní |  | 0 | 0 | 0 | 0 | 0 | 4 | K | 2 |  |  |  | ROZPOCET | 0 | 0 | 0 | 0 | 0 | 1 | 0 | 4 | 956014604
| PP |  | Postřik infiltrační kationaktivní emulzí v množství 1 kg/m2 | [15 empty] | PP | 2
| P |  | Poznámka k položce: PIE 0,60 kg/m2 na MZK | [15 empty] | P | 2
38 | K | 573231108 | Postřik živičný spojovací ze silniční emulze v množství 0,50 kg/m2 | m2 | 993 |  | 0 |  |  |  | základní |  | 0 | 0 | 0 | 0 | 0 | 4 | K | 2 |  |  |  | ROZPOCET | 0 | 0 | 0 | 0 | 0 | 1 | 0 | 4 | 2024839987
| PP |  | Postřik živičný spojovací ze silniční emulze v množství 0,50 kg/m2 | [15 empty] | PP | 2
| P |  | Poznámka k položce: PSE 0,3 kg/m2 | [15 empty] | P | 2
39 | K | 577134111 | Asfaltový beton vrstva obrusná ACO 11 (ABS) tř. I tl 40 mm š do 3 m z nemodifikovaného asfaltu | m2 | 946 |  | 0 |  |  |  | základní |  | 0 | 0 | 0 | 0 | 0 | 4 | K | 2 |  |  |  | ROZPOCET | 0 | 0 | 0 | 0 | 0 | 1 | 0 | 4 | 2027436697
| PP |  | Asfaltový beton vrstva obrusná ACO 11 (ABS) tř. I tl 40 mm š do 3 m z nemodifikovaného asfaltu | [15 empty] | PP | 2
| P |  | Poznámka k položce: ACO 11+ tl. 40 mm | [15 empty] | P | 2
40 | K | 594511111 | Dlažba z lomového kamene s provedením lože z betonu | m2 | 292.104 |  | 0 |  |  |  | základní |  | 0 | 0.61404 | 179.3635 | 0 | 0 | 4 | K | 2 |  |  |  | ROZPOCET | 0 | 0 | 0 | 0 | 0 | 1 | 0 | 4 | -319942531
| PP |  | Dlažba z lomového kamene s provedením lože z betonu | [15 empty] | PP | 2
| P |  | Poznámka k položce: Dlažba z lomového kamene tl. 0,20 m, Uložení do betonového lože z C20/25n, XF3, tl. min. 0,20 m, Vyspárování cementovou maltou M25-XF3 Zpevněný příkop v km 0,010 00 - km 0,100 00, dl. 90 m Zpevněný příkop: (350m2-67m2) Podélný propustek v km 0,030 00: (0,75m*5m+1,2m*4,8m)*0,85 (85%) =8,0835 m2 Uvnitř vtokové jímky v km 0,030: (0,8m*1,5m)*0,85 (85%)= 1,02 m2 | [15 empty] | P | 2
| VV |  | (350-67)+8,0835+1,02 |  | 292.104 | [13 empty] | VV | 2 | 2 | True | 1 | ROZPOCET
41 | K | 599632111 | Vyplnění spár dlažby z lomového kamene MC se zatřením | m2 | 292.1 |  | 0 |  |  |  | základní |  | 0 | 0.1514 | 44.2239 | 0 | 0 | 4 | K | 2 |  |  |  | ROZPOCET | 0 | 0 | 0 | 0 | 0 | 1 | 0 | 4 | -1541344015
| PP |  | Vyplnění spár dlažby z lomového kamene MC se zatřením | [15 empty] | PP | 2
| P |  | Poznámka k položce: vyspárování cementovou maltou M25-XF3 | [15 empty] | P | 2
| D | 8 | Trubní vedení |  |  |  | 0 | [5 empty] | 0 |  | 0.57674 |  | 0 | 1 | D | 1 |  |  |  | ROZPOCET | [6 empty] | 0
42 | K | 871350310 | Montáž kanalizačního potrubí hladkého plnostěnného SN 10 z polypropylenu DN 200 | m | 11 |  | 0 |  |  |  | základní |  | 0 | 1e-05 | 0.00011 | 0 | 0 | 4 | K | 2 |  |  |  | ROZPOCET | 0 | 0 | 0 | 0 | 0 | 1 | 0 | 4 | 1460716973
| PP |  | Montáž kanalizačního potrubí hladkého plnostěnného SN 10 z polypropylenu DN 200 | [15 empty] | PP | 2
| P |  | Poznámka k položce: PP DN 160, SN 8 1m+5m+5m=11,000 | [15 empty] | P | 2
43 | M | 28611164 | trubka kanalizační PVC DN 160x1000mm SN8 | m | 11.165 |  | 0 |  |  |  | základní |  | 0 | 0.00267 | 0.029811 | 0 | 0 | 8 | M | 2 |  |  |  | ROZPOCET | 0 | 0 | 0 | 0 | 0 | 1 | 0 | 4 | -1145793707
| PP |  | trubka kanalizační PVC DN 160x1000mm SN8 | [15 empty] | PP | 2
| VV |  | 11 * 1,015 " Přepočtené koeficientem množství |  | 11.165 | [13 empty] | VV | 2 | 2 | True | 1 | ROZPOCET
44 | K | 899204112R | Osazení mříží kompozitních samostatných | kus | 0.85 |  | 0 |  |  |  | základní |  | 0 | 0.21734 | 0.18474 | 0 | 0 | 4 | K | 2 |  |  |  | ROZPOCET | 0 | 0 | 0 | 0 | 0 | 1 | 0 | 4 | -1681115242
| PP |  | Osazení mříží kompozitních samostatných | [15 empty] | PP | 2
| P |  | Poznámka k položce: Mříž na vtokovou jímku v km 0,030 1=1,000 [A] a*0,85 (85%)=0,850 [B] | [15 empty] | P | 2
45 | M | 59224451 | mříž kompozit s rámem B125 pro horskou vpusť betonovou 160x80cm | kus | 0.85 |  | 0 |  |  |  | základní |  | 0 | 0.06 | 0.051 | 0 | 0 | 8 | M | 2 |  |  |  | ROZPOCET | 0 | 0 | 0 | 0 | 0 | 1 | 0 | 4 | 1738541998
| PP |  | mříž kompozit s rámem B125 pro horskou vpusť betonovou 160x80cm | [15 empty] | PP | 2
46 | K | 899431111 | Výšková úprava uličního vstupu nebo vpusti do 200 mm zvýšením krycího hrnce, šoupěte nebo hydrantu | kus | 1 |  | 0 |  |  |  | základní |  | 0 | 0.31108 | 0.31108 | 0 | 0 | 4 | K | 2 |  |  |  | ROZPOCET | 0 | 0 | 0 | 0 | 0 | 1 | 0 | 4 | 668302751
| PP |  | Výšková úprava uličního vstupu nebo vpusti do 200 mm zvýšením krycího hrnce, šoupěte nebo hydrantu | [15 empty] | PP | 2
| P |  | Poznámka k položce: Výšková úprava krycího hrnku hydrantu v km 0,065 11 | [15 empty] | P | 2
47 | K | 899623161 | Obetonování potrubí nebo zdiva stok betonem prostým tř. C 20/25 v otevřeném výkopu | m3 | 5.423 |  | 0 |  |  |  | základní |  | 0 | 0 | 0 | 0 | 0 | 4 | K | 2 |  |  |  | ROZPOCET | 0 | 0 | 0 | 0 | 0 | 1 | 0 | 4 | -1832074059
| PP |  | Obetonování potrubí nebo zdiva stok betonem prostým tř. C 20/25 v otevřeném výkopu | [15 empty] | PP | 2
| P |  | Poznámka k položce: Obetonování ŽB. trouby u podélného propustku v km 0,030 C20/25n XF3, tl. 0,20 m 1,1m2*5,8m=6,380 [A] a*0,85 (85%)=5,423 [B] | [15 empty] | P | 2
| D | 9 | Ostatní konstrukce a práce, bourání |  |  |  | 0 | [5 empty] | 0 |  | 30.7779 |  | 5.854 | 1 | D | 1 |  |  |  | ROZPOCET | [6 empty] | 0
48 | K | 914111111 | Montáž svislé dopravní značky do velikosti 1 m2 objímkami na sloupek nebo konzolu | kus | 2 |  | 0 |  |  |  | základní |  | 0 | 0.0007 | 0.0014 | 0 | 0 | 4 | K | 2 |  |  |  | ROZPOCET | 0 | 0 | 0 | 0 | 0 | 1 | 0 | 4 | -1723168895
| PP |  | Montáž svislé dopravní značky do velikosti 1 m2 objímkami na sloupek nebo konzolu | [15 empty] | PP | 2
| P |  | Poznámka k položce: P2, P6 | [15 empty] | P | 2
49 | M | 40445612 | značky upravující přednost P2, P3, P8 750mm | kus | 1 |  | 0 |  |  |  | základní |  | 0 | 0.004 | 0.004 | 0 | 0 | 8 | M | 2 |  |  |  | ROZPOCET | 0 | 0 | 0 | 0 | 0 | 1 | 0 | 4 | -1286091245
| PP |  | značky upravující přednost P2, P3, P8 750mm | [15 empty] | PP | 2
50 | M | 40445615 | značky upravující přednost P6 700mm | kus | 1 |  | 0 |  |  |  | základní |  | 0 | 0.005 | 0.005 | 0 | 0 | 8 | M | 2 |  |  |  | ROZPOCET | 0 | 0 | 0 | 0 | 0 | 1 | 0 | 4 | -682981055
| PP |  | značky upravující přednost P6 700mm | [15 empty] | PP | 2
51 | K | 914511111 | Montáž sloupku dopravních značek délky do 3,5 m s betonovým základem | kus | 2 |  | 0 |  |  |  | základní |  | 0 | 0.10941 | 0.21882 | 0 | 0 | 4 | K | 2 |  |  |  | ROZPOCET | 0 | 0 | 0 | 0 | 0 | 1 | 0 | 4 | 384211593
| PP |  | Montáž sloupku dopravních značek délky do 3,5 m s betonovým základem | [15 empty] | PP | 2
52 | M | 40445225 | sloupek pro dopravní značku Zn D 60mm v 3,5m | kus | 2 |  | 0 |  |  |  | základní |  | 0 | 0.0061 | 0.0122 | 0 | 0 | 8 | M | 2 |  |  |  | ROZPOCET | 0 | 0 | 0 | 0 | 0 | 1 | 0 | 4 | -346709411
| PP |  | sloupek pro dopravní značku Zn D 60mm v 3,5m | [15 empty] | PP | 2
53 | M | 40445240 | patka pro sloupek Al D 60mm | kus | 2 |  | 0 |  |  |  | základní |  | 0 | 0.003 | 0.006 | 0 | 0 | 8 | M | 2 |  |  |  | ROZPOCET | 0 | 0 | 0 | 0 | 0 | 1 | 0 | 4 | 1399980795
| PP |  | patka pro sloupek Al D 60mm | [15 empty] | PP | 2
54 | K | 919112213 | Řezání spár pro vytvoření komůrky š 10 mm hl 25 mm pro těsnící zálivku v živičném krytu | m | 76 |  | 0 |  |  |  | základní |  | 0 | 0 | 0 | 0 | 0 | 4 | K | 2 |  |  |  | ROZPOCET | 0 | 0 | 0 | 0 | 0 | 1 | 0 | 4 | -388705078
| PP |  | Řezání spár pro vytvoření komůrky š 10 mm hl 25 mm pro těsnící zálivku v živičném krytu | [15 empty] | PP | 2
| P |  | Poznámka k položce: Frézování drážky pro asfaltovou zálivku 0,01/0,025 m dle TP 115 Pracovní spáry 8,5m+12m+19m+36,5m=76,000 | [15 empty] | P | 2
55 | K | 919121112 | Těsnění spár zálivkou za studena pro komůrky š 10 mm hl 25 mm s těsnicím profilem | m | 76 |  | 0 |  |  |  | základní |  | 0 | 0.00011 | 0.00836 | 0 | 0 | 4 | K | 2 |  |  |  | ROZPOCET | 0 | 0 | 0 | 0 | 0 | 1 | 0 | 4 | -1648656751
| PP |  | Těsnění spár zálivkou za studena pro komůrky š 10 mm hl 25 mm s těsnicím profilem | [15 empty] | PP | 2
| P |  | Poznámka k položce: Emulzní modifikovaná asfaltová zálivka včetně ošetření do vyfrézované drážky 0,01/0,025 m dle TP115 | [15 empty] | P | 2
| VV |  | 8,5+12+19+36,5 |  | 76 | [13 empty] | VV | 2 | 2 | True | 1 | ROZPOCET
56 | K | 919413121 | Vtoková jímka z betonu prostého se zvýšenými nároky na prostředí pro propustek z trub do DN 800 | kus | 0.85 |  | 0 |  |  |  | základní |  | 0 | 9.895 | 8.4108 | 0 | 0 | 4 | K | 2 |  |  |  | ROZPOCET | 0 | 0 | 0 | 0 | 0 | 1 | 0 | 4 | -1046027166
| PP |  | Vtoková jímka z betonu prostého se zvýšenými nároky na prostředí pro propustek z trub do DN 800 | [15 empty] | PP | 2
| P |  | Poznámka k položce: Vtoková jímka u podélné propustku ve sjezdu v km 0,030 00 včetně izolačního nátěru 1xNP + 2xNA 1=1,000 [A] a*0,85 (85%)=0,850 [B] | [15 empty] | P | 2
57 | K | 919521160 | Zřízení silničního propustku z trub betonových nebo ŽB DN 800 | m | 6.928 |  | 0 |  |  |  | základní |  | 0 | 1.3683 | 9.4794 | 0 | 0 | 4 | K | 2 |  |  |  | ROZPOCET | 0 | 0 | 0 | 0 | 0 | 1 | 0 | 4 | 1629375650
| PP |  | Zřízení silničního propustku z trub betonových nebo ŽB DN 800 | [15 empty] | PP | 2
| P |  | Poznámka k položce: Trouby TZH-Q 80/250 Včetně podkladních betonových prahů 8,15=8,150 [A] a*0,85 (85%)=6,928 [B] | [15 empty] | P | 2
58 | M | PFG.71002511 | trouba hrdlová přímá železobet. s integrovaným těsněním DEHA TZH-Q 800/2500 80x250x11,5cm | kus | 3 |  | 0 |  |  |  | základní |  | 0 | 2.45 | 7.35 | 0 | 0 | 8 | M | 2 |  |  |  | ROZPOCET | 0 | 0 | 0 | 0 | 0 | 1 | 0 | 4 | 122261007
| PP |  | trouba hrdlová přímá železobet. s integrovaným těsněním DEHA TZH-Q 800/2500 80x250x11,5cm | [15 empty] | PP | 2
| VV |  | 3 |  | 3 | [13 empty] | VV | 2 | 2 | True | 1 | ROZPOCET
59 | K | 919735112 | Řezání stávajícího živičného krytu hl přes 50 do 100 mm | m | 51.51 |  | 0 |  |  |  | základní |  | 0 | 0 | 0 | 0 | 0 | 4 | K | 2 |  |  |  | ROZPOCET | 0 | 0 | 0 | 0 | 0 | 1 | 0 | 4 | -1318204023
| PP |  | Řezání stávajícího živičného krytu hl přes 50 do 100 mm | [15 empty] | PP | 2
| P |  | Poznámka k položce: Řezání asfaltového krytu v místech napojení 17,3m+8,4m+2,81m+23m=51,510 | [15 empty] | P | 2
60 | K | 935114111 | Mikroštěrbinový odvodňovací betonový žlab 220x260 mm bez vnitřního spádu se základem | m | 21.5 |  | 0 |  |  |  | základní |  | 0 | 0.24567 | 5.2819 | 0 | 0 | 4 | K | 2 |  |  |  | ROZPOCET | 0 | 0 | 0 | 0 | 0 | 1 | 0 | 4 | 193498361
| PP |  | Mikroštěrbinový odvodňovací betonový žlab 220x260 mm bez vnitřního spádu se základem | [15 empty] | PP | 2
| P |  | Poznámka k položce: Mikroštěrbinové trouby včetně záslepek 9,5m+1,5m+4,5m=15,500 m 3 ks M-VO vpusť = 3x 1 m 3 ks M-CO čistící kus = 3x 1 m | [15 empty] | P | 2
61 | K | 966006132 | Odstranění značek dopravních nebo orientačních se sloupky s betonovými patkami | kus | 1 |  | 0 |  |  |  | základní |  | 0 | 0 | 0 | 0.004 | 0.004 | 4 | K | 2 |  |  |  | ROZPOCET | 0 | 0 | 0 | 0 | 0 | 1 | 0 | 4 | 1142663107
| PP |  | Odstranění značek dopravních nebo orientačních se sloupky s betonovými patkami | [15 empty] | PP | 2
62 | K | 966008221 | Bourání betonového nebo polymerbetonového odvodňovacího žlabu š do 200 mm | m | 6.5 |  | 0 |  |  |  | základní |  | 0 | 0 | 0 | 0.9 | 5.85 | 4 | K | 2 |  |  |  | ROZPOCET | 0 | 0 | 0 | 0 | 0 | 1 | 0 | 4 | 698677655
| PP |  | Bourání betonového nebo polymerbetonového odvodňovacího žlabu š do 200 mm | [15 empty] | PP | 2
| P |  | Poznámka k položce: Odstranění stávajícího betonového žlabu | [15 empty] | P | 2
| D | 997 | Přesun sutě |  |  |  | 0 | [5 empty] | 0 |  | 0 |  | 0 | 1 | D | 1 |  |  |  | ROZPOCET | [6 empty] | 0
63 | K | 997221551 | Vodorovná doprava suti ze sypkých materiálů do 1 km | t | 1014.031 |  | 0 |  |  |  | základní |  | 0 | 0 | 0 | 0 | 0 | 4 | K | 2 |  |  |  | ROZPOCET | 0 | 0 | 0 | 0 | 0 | 1 | 0 | 4 | -121594346
| PP |  | Vodorovná doprava suti ze sypkých materiálů do 1 km | [15 empty] | PP | 2
| P |  | Poznámka k položce: stávající konstrukce ze štěrku | [15 empty] | P | 2
| VV |  | 0,191 |  | 0.191 | [13 empty] | VV | 2 | 2 | True | 0 | ROZPOCET
| VV |  | 1102*0,46*2 |  | 1013.84 | [13 empty] | VV | 2 | 2 | True | 0 | ROZPOCET
| VV |  | Součet |  | 1014.031 | [13 empty] | VV | 2 | 4 | True | 1 | ROZPOCET
64 | K | 997221559 | Příplatek ZKD 1 km u vodorovné dopravy suti ze sypkých materiálů | t | 14196.434 |  | 0 |  |  |  | základní |  | 0 | 0 | 0 | 0 | 0 | 4 | K | 2 |  |  |  | ROZPOCET | 0 | 0 | 0 | 0 | 0 | 1 | 0 | 4 | -1357881645
| PP |  | Příplatek ZKD 1 km u vodorovné dopravy suti ze sypkých materiálů | [15 empty] | PP | 2
| VV |  | 0,191*14 |  | 2.674 | [13 empty] | VV | 2 | 2 | True | 0 | ROZPOCET
| VV |  | 1102*0,46*2*14 |  | 14193.76 | [13 empty] | VV | 2 | 2 | True | 0 | ROZPOCET
| VV |  | Součet |  | 14196.434 | [13 empty] | VV | 2 | 4 | True | 1 | ROZPOCET
65 | K | 997221645 | Poplatek za uložení na skládce (skládkovné) odpadu asfaltového bez dehtu kód odpadu 17 03 02 | t | 0.191 |  | 0 |  |  |  | základní |  | 0 | 0 | 0 | 0 | 0 | 4 | K | 2 |  |  |  | ROZPOCET | 0 | 0 | 0 | 0 | 0 | 1 | 0 | 4 | 1551821997
| PP |  | Poplatek za uložení na skládce (skládkovné) odpadu asfaltového bez dehtu kód odpadu 17 03 02 | [15 empty] | PP | 2
| P |  | Poznámka k položce: Odpad z frézování drážky | [15 empty] | P | 2
| VV |  | (76+51,51)*0,01*0,06*2,5 |  | 0.191 | [13 empty] | VV | 2 | 2 | True | 1 | ROZPOCET
66 | K | 997221655 | Poplatek za uložení na skládce (skládkovné) zeminy a kamení kód odpadu 17 05 04 | t | 1013.84 |  | 0 |  |  |  | základní |  | 0 | 0 | 0 | 0 | 0 | 4 | K | 2 |  |  |  | ROZPOCET | 0 | 0 | 0 | 0 | 0 | 1 | 0 | 4 | -902318436
| PP |  | Poplatek za uložení na skládce (skládkovné) zeminy a kamení kód odpadu 17 05 04 | [15 empty] | PP | 2
| P |  | Poznámka k položce: Kce vozovky - štěrk | [15 empty] | P | 2
| VV |  | 1102*0,46*2 |  | 1013.84 | [13 empty] | VV | 2 | 2 | True | 1 | ROZPOCET
| D | 998 | Přesun hmot |  |  |  | 0 | [5 empty] | 0 |  | 0 |  | 0 | 1 | D | 1 |  |  |  | ROZPOCET | [6 empty] | 0
67 | K | 998225111 | Přesun hmot pro pozemní komunikace s krytem z kamene, monolitickým betonovým nebo živičným | t | 534.879 |  | 0 |  |  |  | základní |  | 0 | 0 | 0 | 0 | 0 | 4 | K | 2 |  |  |  | ROZPOCET | 0 | 0 | 0 | 0 | 0 | 1 | 0 | 4 | 1020816756
| PP |  | Přesun hmot pro pozemní komunikace s krytem z kamene, monolitickým betonovým nebo živičným | [15 empty] | PP | 2

## SO 102.1 - Rámový propust...
[9 empty] | >> skryté sloupce << | [9 empty] | {7807c9d1-bb48-4b74-81dc-4966b478f2e7}
2
| KRYCÍ LIST SOUPISU PRACÍ | [8 empty] | v --- níže se nacházejí doplnkové a pomocné údaje k sestavám --- v | [8 empty] | False
Stavba:
Záchlumí - cesta od Valachu do České Rybné
Objekt:
SO 102.1 - Rámový propust v km0,120 - Zastavěné území
| KSO: |  |  |  |  | CC-CZ:
| Místo: |  |  |  |  | Datum: | 2. 5. 2024
| Zadavatel: |  |  |  |  | IČ:
DIČ:
| Uchazeč: |  |  |  |  | IČ: | Vyplň údaj
|  | Vyplň údaj |  |  |  | DIČ: | Vyplň údaj
| Projektant: |  |  |  |  | IČ:
|  | IDProjekt s.r.o. |  |  |  | DIČ:
| Zpracovatel: |  |  |  |  | IČ:
DIČ:
Poznámka:
| Cena bez DPH | [5 empty] | 0
|  |  | Základ daně |  |  | Sazba daně | Výše daně
| DPH | základní | 0 |  |  | 21% | 0
|  | snížená | 0 |  |  | 15% | 0
|  | zákl. přenesená | 0 |  |  | 21% | 0
|  | sníž. přenesená | 0 |  |  | 15% | 0
|  | nulová | 0 |  |  | 0% | 0
| Cena s DPH |  |  | v | CZK |  | 0
| Projektant |  |  | Zpracovatel
| Datum a podpis: |  | Razítko | Datum a podpis: |  |  | Razítko
| Objednavatel |  |  | Uchazeč
| Datum a podpis: |  | Razítko | Datum a podpis: |  |  | Razítko
REKAPITULACE ČLENĚNÍ SOUPISU PRACÍ
Stavba:
Záchlumí - cesta od Valachu do České Rybné
Objekt:
SO 102.1 - Rámový propust v km0,120 - Zastavěné území
Místo: | [5 empty] | Datum: | 2. 5. 2024
Zadavatel: | [5 empty] | Projektant: | IDProjekt s.r.o.
Uchazeč: |  |  | Vyplň údaj |  |  | Zpracovatel:
Kód dílu - Popis | [6 empty] | Cena celkem [CZK]
Náklady ze soupisu prací | [6 empty] | 0 | [12 empty] | -1
| HSV - Práce a dodávky HSV | [5 empty] | 0
| 1 - Zemní práce | [5 empty] | 0
| 2 - Zakládání | [5 empty] | 0
| 3 - Svislé a kompletní konstrukce | [5 empty] | 0
| 4 - Vodorovné konstrukce | [5 empty] | 0
| 5 - Komunikace pozemní | [5 empty] | 0
| 8 - Trubní vedení | [5 empty] | 0
| 9 - Ostatní konstrukce a práce, bourání | [5 empty] | 0
| 997 - Přesun sutě | [5 empty] | 0
| 998 - Přesun hmot | [5 empty] | 0
| PSV - Práce a dodávky PSV | [5 empty] | 0
| 711 - Izolace proti vodě, vlhkosti a plynům | [5 empty] | 0
SOUPIS PRACÍ
Stavba:
Záchlumí - cesta od Valachu do České Rybné
Objekt:
SO 102.1 - Rámový propust v km0,120 - Zastavěné území
Místo: | [5 empty] | Datum: | 2. 5. 2024
Zadavatel: | [5 empty] | Projektant: | IDProjekt s.r.o.
Uchazeč: |  |  | Vyplň údaj |  |  | Zpracovatel:
PČ | Typ | Kód | Popis | MJ | Množství | J.cena [CZK] | Cena celkem [CZK] | Cenová soustava |  |  | DPH | J. Nh [h] | Nh celkem [h] | J. hmotnost [t] | Hmotnost celkem [t] | J. suť [t] | Suť Celkem [t]
Náklady soupisu celkem | [6 empty] | 0 | [5 empty] | 0 |  | 498.1423 |  | 65.61 |  | D | -1 | [10 empty] | 0
| D | HSV | Práce a dodávky HSV |  |  |  | 0 | [5 empty] | 0 |  | 496.3248 |  | 65.61 | 1 | D | 0 |  |  |  | ROZPOCET | [6 empty] | 0
| D | 1 | Zemní práce |  |  |  | 0 | [5 empty] | 0 |  | 166.8973 |  | 65.61 | 1 | D | 1 |  |  |  | ROZPOCET | [6 empty] | 0
1 | K | 113107165 | Odstranění podkladu z kameniva drceného tl přes 400 do 500 mm strojně pl přes 50 do 200 m2 | m2 | 87.48 |  | 0 |  |  |  | základní |  | 0 | 0 | 0 | 0.75 | 65.61 | 4 | K | 2 |  |  |  | ROZPOCET | 0 | 0 | 0 | 0 | 0 | 1 | 0 | 4 | 1081318104
| PP |  | Odstranění podkladu z kameniva drceného tl přes 400 do 500 mm strojně pl přes 50 do 200 m2 | [15 empty] | PP | 2
| P |  | Poznámka k položce: V místě pod asfaltobetonovým vozovkovým souvrstvím nad novým propustkem | [15 empty] | P | 2
| VV |  | 8,1*10,8 |  | 87.48 | [13 empty] | VV | 2 | 2 | True | 1 | ROZPOCET
2 | K | 121151113 | Sejmutí ornice plochy do 500 m2 tl vrstvy do 200 mm strojně | m2 | 376 |  | 0 |  |  |  | základní |  | 0 | 0 | 0 | 0 | 0 | 4 | K | 2 |  |  |  | ROZPOCET | 0 | 0 | 0 | 0 | 0 | 1 | 0 | 4 | -1792137954
| PP |  | Sejmutí ornice plochy do 500 m2 tl vrstvy do 200 mm strojně | [15 empty] | PP | 2
| P |  | Poznámka k položce: Sejmutí ornice v tl. 0,15 m, na mezideponii pro zpětné rozprostření 40,05 m3, přebytek na skládku | [15 empty] | P | 2
| VV |  | 464-88 |  | 376 | [13 empty] | VV | 2 | 2 | True | 1 | ROZPOCET
3 | K | 122151105 | Odkopávky a prokopávky nezapažené v hornině třídy těžitelnosti I skupiny 1 a 2 objem do 1000 m3 strojně | m3 | 415 |  | 0 |  |  |  | základní |  | 0 | 0 | 0 | 0 | 0 | 4 | K | 2 |  |  |  | ROZPOCET | 0 | 0 | 0 | 0 | 0 | 1 | 0 | 4 | -133958546
| PP |  | Odkopávky a prokopávky nezapažené v hornině třídy těžitelnosti I skupiny 1 a 2 objem do 1000 m3 strojně | [15 empty] | PP | 2
| P |  | Poznámka k položce: Odkop zeminy v místě budoucí dlažky z lomového kamene - vtok (31-8m)*11 m2/m, výtok 7,2*22,5 m2/m | [15 empty] | P | 2
| VV |  | (31-8)*11 |  | 253 | [13 empty] | VV | 2 | 2 | True | 0 | ROZPOCET
| VV |  | 7,2*22,5 |  | 162 | [13 empty] | VV | 2 | 2 | True | 0 | ROZPOCET
| VV |  | Součet |  | 415 | [13 empty] | VV | 2 | 4 | True | 1 | ROZPOCET
4 | K | 122151402 | Vykopávky v zemníku na suchu v hornině třídy těžitelnosti I skupiny 1 a 2 objem do 50 m3 strojně | m3 | 40.05 |  | 0 |  |  |  | základní |  | 0 | 0 | 0 | 0 | 0 | 4 | K | 2 |  |  |  | ROZPOCET | 0 | 0 | 0 | 0 | 0 | 1 | 0 | 4 | 1791442762
| PP |  | Vykopávky v zemníku na suchu v hornině třídy těžitelnosti I skupiny 1 a 2 objem do 50 m3 strojně | [15 empty] | PP | 2
| P |  | Poznámka k položce: Ornice z mezideponie v tl. 0,15 m | [15 empty] | P | 2
| VV |  | 267*0,15 |  | 40.05 | [13 empty] | VV | 2 | 2 | True | 1 | ROZPOCET
5 | K | 131151104 | Hloubení jam nezapažených v hornině třídy těžitelnosti I skupiny 1 a 2 objem do 500 m3 strojně | m3 | 123.38 |  | 0 |  |  |  | základní |  | 0 | 0 | 0 | 0 | 0 | 4 | K | 2 |  |  |  | ROZPOCET | 0 | 0 | 0 | 0 | 0 | 1 | 0 | 4 | 2147057640
| PP |  | Hloubení jam nezapažených v hornině třídy těžitelnosti I skupiny 1 a 2 objem do 500 m3 strojně | [15 empty] | PP | 2
| P |  | Poznámka k položce: 21m2/m*7,3m+1,75m*8,1m*2,8m-1,7m2/m*7,3m-5,2m2/m*11m=123,380 | [15 empty] | P | 2
6 | K | 132151101 | Hloubení rýh nezapažených š do 800 mm v hornině třídy těžitelnosti I skupiny 1 a 2 objem do 20 m3 strojně | m3 | 1.864 |  | 0 |  |  |  | základní |  | 0 | 0 | 0 | 0 | 0 | 4 | K | 2 |  |  |  | ROZPOCET | 0 | 0 | 0 | 0 | 0 | 1 | 0 | 4 | -1617912781
| PP |  | Hloubení rýh nezapažených š do 800 mm v hornině třídy těžitelnosti I skupiny 1 a 2 objem do 20 m3 strojně | [15 empty] | PP | 2
| P |  | Poznámka k položce: Hloubení rýhy pro betonový stabilizační práh dlažby š. 0,20 m a v. 0,60 m C 20/25n, XF3 Vtok: 0,2m*0,6m*(33,4-23,17)m Výtok: 0,2m*0,6m*5,3m | [15 empty] | P | 2
| VV |  | 0,2*0,6*(33,4-23,17) |  | 1.228 | [13 empty] | VV | 2 | 2 | True | 0 | ROZPOCET
| VV |  | 0,2*0,6*5,3 |  | 0.636 | [13 empty] | VV | 2 | 2 | True | 0 | ROZPOCET
| VV |  | Součet |  | 1.864 | [13 empty] | VV | 2 | 4 | True | 1 | ROZPOCET
7 | K | 162751117 | Vodorovné přemístění přes 9 000 do 10000 m výkopku/sypaniny z horniny třídy těžitelnosti I skupiny 1 až 3 | m3 | 556.59 |  | 0 |  |  |  | základní |  | 0 | 0 | 0 | 0 | 0 | 4 | K | 2 |  |  |  | ROZPOCET | 0 | 0 | 0 | 0 | 0 | 1 | 0 | 4 | -328122099
| PP |  | Vodorovné přemístění přes 9 000 do 10000 m výkopku/sypaniny z horniny třídy těžitelnosti I skupiny 1 až 3 | [15 empty] | PP | 2
| VV |  | 556,59 |  | 556.59 | [13 empty] | VV | 2 | 2 | True | 1 | ROZPOCET
8 | K | 162751119 | Příplatek k vodorovnému přemístění výkopku/sypaniny z horniny třídy těžitelnosti I skupiny 1 až 3 ZKD 1000 m přes 10000 m | m3 | 2782.95 |  | 0 |  |  |  | základní |  | 0 | 0 | 0 | 0 | 0 | 4 | K | 2 |  |  |  | ROZPOCET | 0 | 0 | 0 | 0 | 0 | 1 | 0 | 4 | 1996408857
| PP |  | Příplatek k vodorovnému přemístění výkopku/sypaniny z horniny třídy těžitelnosti I skupiny 1 až 3 ZKD 1000 m přes 10000 m | [15 empty] | PP | 2
| VV |  | 556,59*5 |  | 2782.95 | [13 empty] | VV | 2 | 2 | True | 1 | ROZPOCET
9 | K | 171201231 | Poplatek za uložení zeminy a kamení na recyklační skládce (skládkovné) kód odpadu 17 05 04 | t | 1113.188 |  | 0 |  |  |  | základní |  | 0 | 0 | 0 | 0 | 0 | 4 | K | 2 |  |  |  | ROZPOCET | 0 | 0 | 0 | 0 | 0 | 1 | 0 | 4 | 879847069
| PP |  | Poplatek za uložení zeminy a kamení na recyklační skládce (skládkovné) kód odpadu 17 05 04 | [15 empty] | PP | 2
| VV |  | (376-267)*0,15 |  | 16.35 | [13 empty] | VV | 2 | 2 | True | 0 | ROZPOCET
| VV |  | 415 |  | 415 | [13 empty] | VV | 2 | 2 | True | 0 | ROZPOCET
| VV |  | 123,38 |  | 123.38 | [13 empty] | VV | 2 | 2 | True | 0 | ROZPOCET
| VV |  | 1,864 |  | 1.864 | [13 empty] | VV | 2 | 2 | True | 0 | ROZPOCET
| VV |  | Mezisoučet |  | 556.594 | [13 empty] | VV | 2 | 3 | True | 0 | ROZPOCET
| VV |  | 556,594*2 |  | 1113.188 | [13 empty] | VV | 2 | 2 | True | 1 | ROZPOCET
10 | K | 171251201 | Uložení sypaniny na skládky nebo meziskládky | m3 | 596.64 |  | 0 |  |  |  | základní |  | 0 | 0 | 0 | 0 | 0 | 4 | K | 2 |  |  |  | ROZPOCET | 0 | 0 | 0 | 0 | 0 | 1 | 0 | 4 | 1584993327
| PP |  | Uložení sypaniny na skládky nebo meziskládky | [15 empty] | PP | 2
| VV |  | 556,59+40,05 |  | 596.64 | [13 empty] | VV | 2 | 2 | True | 1 | ROZPOCET
11 | K | 174151101 | Zásyp jam, šachet rýh nebo kolem objektů sypaninou se zhutněním | m3 | 83.446 |  | 0 |  |  |  | základní |  | 0 | 0 | 0 | 0 | 0 | 4 | K | 2 |  |  |  | ROZPOCET | 0 | 0 | 0 | 0 | 0 | 1 | 0 | 4 | -922831537
| PP |  | Zásyp jam, šachet rýh nebo kolem objektů sypaninou se zhutněním | [15 empty] | PP | 2
| P |  | Poznámka k položce: V místě nad novým rámovým propustkem a v místě předpolí rámového propustku ŠD fr. 0/63 mm 5,8m*0,15m*3,8m+2,1m2/m*5,8m+2,5m2/m*5,8m=29,986 [A] 2,8m2/m*8,1m+3,8m2/m*8,1m=53,460 [B] Celkem: A+B=83,446 [C] | [15 empty] | P | 2
12 | M | 58344197 | štěrkodrť frakce 0/63 | t | 166.892 |  | 0 |  |  |  | základní |  | 0 | 1 | 166.892 | 0 | 0 | 8 | M | 2 |  |  |  | ROZPOCET | 0 | 0 | 0 | 0 | 0 | 1 | 0 | 4 | -1603758639
| PP |  | štěrkodrť frakce 0/63 | [15 empty] | PP | 2
| VV |  | 83,446*2 |  | 166.892 | [13 empty] | VV | 2 | 2 | True | 1 | ROZPOCET
13 | K | 181152302 | Úprava pláně pro silnice a dálnice v zářezech se zhutněním | m2 | 59.13 |  | 0 |  |  |  | základní |  | 0 | 0 | 0 | 0 | 0 | 4 | K | 2 |  |  |  | ROZPOCET | 0 | 0 | 0 | 0 | 0 | 1 | 0 | 4 | 405245506
| PP |  | Úprava pláně pro silnice a dálnice v zářezech se zhutněním | [15 empty] | PP | 2
| P |  | Poznámka k položce: V místě pod základy propustku a pod rámovými prefa profily 7,3m*8,1m=59,130 | [15 empty] | P | 2
14 | K | 181351103 | Rozprostření ornice tl vrstvy do 200 mm pl přes 100 do 500 m2 v rovině nebo ve svahu do 1:5 strojně | m2 | 267 |  | 0 |  |  |  | základní |  | 0 | 0 | 0 | 0 | 0 | 4 | K | 2 |  |  |  | ROZPOCET | 0 | 0 | 0 | 0 | 0 | 1 | 0 | 4 | -23030635
| PP |  | Rozprostření ornice tl vrstvy do 200 mm pl přes 100 do 500 m2 v rovině nebo ve svahu do 1:5 strojně | [15 empty] | PP | 2
| P |  | Poznámka k položce: ornice z mezideponie tl. 0,15 | [15 empty] | P | 2
| VV |  | 302-35 |  | 267 | [13 empty] | VV | 2 | 2 | True | 1 | ROZPOCET
15 | K | 181411131 | Založení parkového trávníku výsevem pl do 1000 m2 v rovině a ve svahu do 1:5 | m2 | 267 |  | 0 |  |  |  | základní |  | 0 | 0 | 0 | 0 | 0 | 4 | K | 2 |  |  |  | ROZPOCET | 0 | 0 | 0 | 0 | 0 | 1 | 0 | 4 | -1662155402
| PP |  | Založení parkového trávníku výsevem pl do 1000 m2 v rovině a ve svahu do 1:5 | [15 empty] | PP | 2
16 | M | 00572410 | osivo směs travní parková | kg | 5.34 |  | 0 |  |  |  | základní |  | 0 | 0.001 | 0.00534 | 0 | 0 | 8 | M | 2 |  |  |  | ROZPOCET | 0 | 0 | 0 | 0 | 0 | 1 | 0 | 4 | 1321983103
| PP |  | osivo směs travní parková | [15 empty] | PP | 2
| VV |  | 267 * 0,02 " Přepočtené koeficientem množství |  | 5.34 | [13 empty] | VV | 2 | 2 | True | 1 | ROZPOCET
17 | K | 185803111 | Ošetření trávníku shrabáním v rovině a svahu do 1:5 | m2 | 267 |  | 0 |  |  |  | základní |  | 0 | 0 | 0 | 0 | 0 | 4 | K | 2 |  |  |  | ROZPOCET | 0 | 0 | 0 | 0 | 0 | 1 | 0 | 4 | -1356662725
| PP |  | Ošetření trávníku shrabáním v rovině a svahu do 1:5 | [15 empty] | PP | 2
| D | 2 | Zakládání |  |  |  | 0 | [5 empty] | 0 |  | 1.9795 |  | 0 | 1 | D | 1 |  |  |  | ROZPOCET | [6 empty] | 0
18 | K | 212792212 | Odvodnění mostní opěry - drenážní flexibilní plastové potrubí DN 160 | m | 14 |  | 0 |  |  |  | základní |  | 0 | 0.00114 | 0.01596 | 0 | 0 | 4 | K | 2 |  |  |  | ROZPOCET | 0 | 0 | 0 | 0 | 0 | 1 | 0 | 4 | -930397223
| PP |  | Odvodnění mostní opěry - drenážní flexibilní plastové potrubí DN 160 | [15 empty] | PP | 2
| P |  | Poznámka k položce: Zárubní odvodňovací drenáže žel. bet čel propustku | [15 empty] | P | 2
| VV |  | 2*7 |  | 14 | [13 empty] | VV | 2 | 2 | True | 1 | ROZPOCET
19 | K | 274321117 | Základové pasy, prahy, věnce a ostruhy mostních konstrukcí ze ŽB C 25/30 | m3 | 21.216 |  | 0 |  |  |  | základní |  | 0 | 0 | 0 | 0 | 0 | 4 | K | 2 |  |  |  | ROZPOCET | 0 | 0 | 0 | 0 | 0 | 1 | 0 | 4 | 855488192
| PP |  | Základové pasy, prahy, věnce a ostruhy mostních konstrukcí ze ŽB C 25/30 | [15 empty] | PP | 2
| P |  | Poznámka k položce: 2m*0,78m*6,8m+2m*0,78m*6,8m=21,216 | [15 empty] | P | 2
20 | K | 274321191 | Příplatek k základovým pasům, prahům a věncům mostních konstrukcí ze ŽB za betonáž malého rozsahu do 25 m3 | m3 | 21.216 |  | 0 |  |  |  | základní |  | 0 | 0 | 0 | 0 | 0 | 4 | K | 2 |  |  |  | ROZPOCET | 0 | 0 | 0 | 0 | 0 | 1 | 0 | 4 | 1962506306
| PP |  | Příplatek k základovým pasům, prahům a věncům mostních konstrukcí ze ŽB za betonáž malého rozsahu do 25 m3 | [15 empty] | PP | 2
21 | K | 274354111 | Bednění základových pasů - zřízení | m2 | 27.456 |  | 0 |  |  |  | základní |  | 0 | 0.00144 | 0.039537 | 0 | 0 | 4 | K | 2 |  |  |  | ROZPOCET | 0 | 0 | 0 | 0 | 0 | 1 | 0 | 4 | 1751900840
| PP |  | Bednění základových pasů - zřízení | [15 empty] | PP | 2
| VV |  | 2*0,78*4 |  | 6.24 | [13 empty] | VV | 2 | 2 | True | 0 | ROZPOCET
| VV |  | 6,8*0,78*4 |  | 21.216 | [13 empty] | VV | 2 | 2 | True | 0 | ROZPOCET
| VV |  | Součet |  | 27.456 | [13 empty] | VV | 2 | 4 | True | 1 | ROZPOCET
22 | K | 274354211 | Bednění základových pasů - odstranění | m2 | 27.456 |  | 0 |  |  |  | základní |  | 0 | 4e-05 | 0.0010982 | 0 | 0 | 4 | K | 2 |  |  |  | ROZPOCET | 0 | 0 | 0 | 0 | 0 | 1 | 0 | 4 | -499406279
| PP |  | Bednění základových pasů - odstranění | [15 empty] | PP | 2
| VV |  | 2*0,78*4 |  | 6.24 | [13 empty] | VV | 2 | 2 | True | 0 | ROZPOCET
| VV |  | 6,8*0,78*4 |  | 21.216 | [13 empty] | VV | 2 | 2 | True | 0 | ROZPOCET
| VV |  | Součet |  | 27.456 | [13 empty] | VV | 2 | 4 | True | 1 | ROZPOCET
23 | K | 274361116 | Výztuž základových pasů, prahů, věnců a ostruh z betonářské oceli 10 505 | t | 1.852 |  | 0 |  |  |  | základní |  | 0 | 1.0383 | 1.9229 | 0 | 0 | 4 | K | 2 |  |  |  | ROZPOCET | 0 | 0 | 0 | 0 | 0 | 1 | 0 | 4 | -411955450
| PP |  | Výztuž základových pasů, prahů, věnců a ostruh z betonářské oceli 10 505 | [15 empty] | PP | 2
| P |  | Poznámka k položce: 21,216*0,08728=1,852 | [15 empty] | P | 2
| D | 3 | Svislé a kompletní konstrukce |  |  |  | 0 | [5 empty] | 0 |  | 78.2074 |  | 0 | 1 | D | 1 |  |  |  | ROZPOCET | [6 empty] | 0
24 | K | 317321118 | Mostní římsy ze ŽB C 30/37 | m3 | 3.06 |  | 0 |  |  |  | základní |  | 0 | 0 | 0 | 0 | 0 | 4 | K | 2 |  |  |  | ROZPOCET | 0 | 0 | 0 | 0 | 0 | 1 | 0 | 4 | 1902708433
| PP |  | Mostní římsy ze ŽB C 30/37 | [15 empty] | PP | 2
| P |  | Poznámka k položce: 2x ŽB římsa z betonu C30/37 6,8m*0,3m*0,75m*2ks=3,060 | [15 empty] | P | 2
25 | K | 317321191 | Příplatek k mostním římsám ze ŽB za betonáž malého rozsahu do 25 m3 | m3 | 3.06 |  | 0 |  |  |  | základní |  | 0 | 0.04858 | 0.14865 | 0 | 0 | 4 | K | 2 |  |  |  | ROZPOCET | 0 | 0 | 0 | 0 | 0 | 1 | 0 | 4 | -1831033868
| PP |  | Příplatek k mostním římsám ze ŽB za betonáž malého rozsahu do 25 m3 | [15 empty] | PP | 2
26 | K | 317353121 | Bednění mostních říms všech tvarů - zřízení | m2 | 9.06 |  | 0 |  |  |  | základní |  | 0 | 0.04174 | 0.37816 | 0 | 0 | 4 | K | 2 |  |  |  | ROZPOCET | 0 | 0 | 0 | 0 | 0 | 1 | 0 | 4 | -1290766145
| PP |  | Bednění mostních říms všech tvarů - zřízení | [15 empty] | PP | 2
| VV |  | 6,8*0,3*4 |  | 8.16 | [13 empty] | VV | 2 | 2 | True | 0 | ROZPOCET
| VV |  | 0,3*0,75*4 |  | 0.9 | [13 empty] | VV | 2 | 2 | True | 0 | ROZPOCET
| VV |  | Součet |  | 9.06 | [13 empty] | VV | 2 | 4 | True | 1 | ROZPOCET
27 | K | 317353221 | Bednění mostních říms všech tvarů - odstranění | m2 | 9.06 |  | 0 |  |  |  | základní |  | 0 | 2e-05 | 0.0001812 | 0 | 0 | 4 | K | 2 |  |  |  | ROZPOCET | 0 | 0 | 0 | 0 | 0 | 1 | 0 | 4 | -1590758762
| PP |  | Bednění mostních říms všech tvarů - odstranění | [15 empty] | PP | 2
28 | K | 317361116 | Výztuž mostních říms z betonářské oceli 10 505 | t | 0.392 |  | 0 |  |  |  | základní |  | 0 | 1.0488 | 0.41112 | 0 | 0 | 4 | K | 2 |  |  |  | ROZPOCET | 0 | 0 | 0 | 0 | 0 | 1 | 0 | 4 | 760376251
| PP |  | Výztuž mostních říms z betonářské oceli 10 505 | [15 empty] | PP | 2
| P |  | Poznámka k položce: 3,06*0,12821=0,392 | [15 empty] | P | 2
29 | K | 334323218 | Mostní křídla a závěrné zídky ze ŽB C 30/37 | m3 | 15.871 |  | 0 |  |  |  | základní |  | 0 | 0 | 0 | 0 | 0 | 4 | K | 2 |  |  |  | ROZPOCET | 0 | 0 | 0 | 0 | 0 | 1 | 0 | 4 | 1587399700
| PP |  | Mostní křídla a závěrné zídky ze ŽB C 30/37 | [15 empty] | PP | 2
| P |  | Poznámka k položce: 6,8m*2,04m*0,6m+6,8m*1,85m*0,6m=15,871 | [15 empty] | P | 2
30 | K | 334323291 | Příplatek k mostním křídlům a závěrným zídkám ze ŽB za betonáž malého rozsahu do 25 m3 | m3 | 15.871 |  | 0 |  |  |  | základní |  | 0 | 0 | 0 | 0 | 0 | 4 | K | 2 |  |  |  | ROZPOCET | 0 | 0 | 0 | 0 | 0 | 1 | 0 | 4 | -372178519
| PP |  | Příplatek k mostním křídlům a závěrným zídkám ze ŽB za betonáž malého rozsahu do 25 m3 | [15 empty] | PP | 2
31 | K | 334352111 | Bednění mostních křídel a závěrných zídek ze systémového bednění s výplní z překližek - zřízení | m2 | 57.572 |  | 0 |  |  |  | základní |  | 0 | 0.00132 | 0.075995 | 0 | 0 | 4 | K | 2 |  |  |  | ROZPOCET | 0 | 0 | 0 | 0 | 0 | 1 | 0 | 4 | -604390788
| PP |  | Bednění mostních křídel a závěrných zídek ze systémového bednění s výplní z překližek - zřízení | [15 empty] | PP | 2
| VV |  | 6,8*2,04*2 |  | 27.744 | [13 empty] | VV | 2 | 2 | True | 0 | ROZPOCET
| VV |  | 6,8*1,85*2 |  | 25.16 | [13 empty] | VV | 2 | 2 | True | 0 | ROZPOCET
| VV |  | 0,6*2,04*2 |  | 2.448 | [13 empty] | VV | 2 | 2 | True | 0 | ROZPOCET
| VV |  | 0,6*1,85*2 |  | 2.22 | [13 empty] | VV | 2 | 2 | True | 0 | ROZPOCET
| VV |  | Součet |  | 57.572 | [13 empty] | VV | 2 | 4 | True | 1 | ROZPOCET
32 | K | 334352211 | Bednění mostních křídel a závěrných zídek ze systémového bednění s výplní z překližek - odstranění | m2 | 57.572 |  | 0 |  |  |  | základní |  | 0 | 4e-05 | 0.0023029 | 0 | 0 | 4 | K | 2 |  |  |  | ROZPOCET | 0 | 0 | 0 | 0 | 0 | 1 | 0 | 4 | 1274278544
| PP |  | Bednění mostních křídel a závěrných zídek ze systémového bednění s výplní z překližek - odstranění | [15 empty] | PP | 2
33 | K | 334361226 | Výztuž křídel, závěrných zdí z betonářské oceli 10 505 | t | 2.035 |  | 0 |  |  |  | základní |  | 0 | 1.0765 | 2.1907 | 0 | 0 | 4 | K | 2 |  |  |  | ROZPOCET | 0 | 0 | 0 | 0 | 0 | 1 | 0 | 4 | -2082407163
| PP |  | Výztuž křídel, závěrných zdí z betonářské oceli 10 505 | [15 empty] | PP | 2
| P |  | Poznámka k položce: 15,871*0,12821=2,035 | [15 empty] | P | 2
34 | K | 389121112 | Osazení dílců rámové konstrukce propustků a podchodů hmotnosti do 10 t | kus | 14 |  | 0 |  |  |  | základní |  | 0 | 0.20716 | 2.9002 | 0 | 0 | 4 | K | 2 |  |  |  | ROZPOCET | 0 | 0 | 0 | 0 | 0 | 1 | 0 | 4 | 1256748721
| PP |  | Osazení dílců rámové konstrukce propustků a podchodů hmotnosti do 10 t | [15 empty] | PP | 2
| P |  | Poznámka k položce: Propusty z rámových prefabrikátů s pero-drážka, s vodotěsným spojem s pražovým tesněním, včetně železobetonové monolitické dobetonávky rámu v čelech na vtoku i výtoku, vnitřní rozměr rámu 2 x 150/100 cm 7m+7m=14,000 | [15 empty] | P | 2
35 | M | 59383452 | propust rámová 1,00x1,50x1,00m | kus | 14 |  | 0 |  |  |  | základní |  | 0 | 5.15 | 72.1 | 0 | 0 | 8 | M | 2 |  |  |  | ROZPOCET | 0 | 0 | 0 | 0 | 0 | 1 | 0 | 4 | -2039928362
| PP |  | propust rámová 1,00x1,50x1,00m | [15 empty] | PP | 2
| D | 4 | Vodorovné konstrukce |  |  |  | 0 | [5 empty] | 0 |  | 121.8151 |  | 0 | 1 | D | 1 |  |  |  | ROZPOCET | [6 empty] | 0
36 | K | 451315125 | Podkladní nebo výplňová vrstva z betonu C 16/20 tl do 150 mm | m2 | 30.8 |  | 0 |  |  |  | základní |  | 0 | 0 | 0 | 0 | 0 | 4 | K | 2 |  |  |  | ROZPOCET | 0 | 0 | 0 | 0 | 0 | 1 | 0 | 4 | 249218163
| PP |  | Podkladní nebo výplňová vrstva z betonu C 16/20 tl do 150 mm | [15 empty] | PP | 2
| P |  | Poznámka k položce: Podkladní beton C16/20 pod ŽB. základ v tl. 0,15 m | [15 empty] | P | 2
| VV |  | 2*2,2*7 |  | 30.8 | [13 empty] | VV | 2 | 2 | True | 1 | ROZPOCET
37 | K | 451315137 | Podkladní nebo výplňová vrstva z betonu C 25/30 tl do 200 mm | m2 | 61.6 |  | 0 |  |  |  | základní |  | 0 | 0.49562 | 30.5302 | 0 | 0 | 4 | K | 2 |  |  |  | ROZPOCET | 0 | 0 | 0 | 0 | 0 | 1 | 0 | 4 | -291098588
| PP |  | Podkladní nebo výplňová vrstva z betonu C 25/30 tl do 200 mm | [15 empty] | PP | 2
| P |  | Poznámka k položce: Podkladní beton pod rámovými profily vyztužené KARI sítí - oka 100x100 mm, tl. 0,4 m | [15 empty] | P | 2
| VV |  | 4,4*7*2 |  | 61.6 | [13 empty] | VV | 2 | 2 | True | 1 | ROZPOCET
38 | M | RHU.12563241005 | kari síť RM 100 (100 x 100mm) | kus | 38 |  | 0 |  |  |  | základní |  | 0 | 0.0025 | 0.095 | 0 | 0 | 8 | M | 2 |  |  |  | ROZPOCET | 0 | 0 | 0 | 0 | 0 | 1 | 0 | 4 | 359995325
| PP |  | kari síť RM 100 (100 x 100mm) | [15 empty] | PP | 2
| P |  | Poznámka k položce: Do betonu - (včetně vrtání + kotvící výztuže + vlepování výztuže na chemickou kotvu) Podkladní beton pod rámovými profily vyztužené KARI sítí - oka 100x100 mm Obetonávka rámového propustku (nadbetonávka tl. 150 - 200 mm) | [15 empty] | P | 2
39 | K | 451317777 | Podklad nebo lože pod dlažbu vodorovný nebo do sklonu 1:5 z betonu prostého tl přes 50 do 100 mm | m2 | 149 |  | 0 |  |  |  | základní |  | 0 | 0 | 0 | 0 | 0 | 4 | K | 2 |  |  |  | ROZPOCET | 0 | 0 | 0 | 0 | 0 | 1 | 0 | 4 | -931992136
| PP |  | Podklad nebo lože pod dlažbu vodorovný nebo do sklonu 1:5 z betonu prostého tl přes 50 do 100 mm | [15 empty] | PP | 2
| P |  | Poznámka k položce: Pod dlažbou z lomového kamene v místě vtoku a výtoku, tl. 0,1 m, C 20/25n, XF3 | [15 empty] | P | 2
40 | K | 451577121 | Podkladní a výplňová vrstva z kameniva drceného tl do 200 mm | m2 | 214.8 |  | 0 |  |  |  | základní |  | 0 | 0.4 | 85.92 | 0 | 0 | 4 | K | 2 |  |  |  | ROZPOCET | 0 | 0 | 0 | 0 | 0 | 1 | 0 | 4 | 416910786
| PP |  | Podkladní a výplňová vrstva z kameniva drceného tl do 200 mm | [15 empty] | PP | 2
| P |  | Poznámka k položce: Podsyp ze štěrkodrti ŠD 0/63 mm pod základovými pasy a profily z rámových segmentů, v tl. 0,15 m Podsyp ze štěrkodrti ŠD 0/32 mm pod dlažbou, tl. 0,15 m | [15 empty] | P | 2
| VV |  | 4,4*7 |  | 30.8 | [13 empty] | VV | 2 | 2 | True | 0 | ROZPOCET
| VV |  | 7*2,5*2 |  | 35 | [13 empty] | VV | 2 | 2 | True | 0 | ROZPOCET
| VV |  | 207-58 |  | 149 | [13 empty] | VV | 2 | 2 | True | 0 | ROZPOCET
| VV |  | Součet |  | 214.8 | [13 empty] | VV | 2 | 4 | True | 1 | ROZPOCET
41 | K | 452218142 | Zajišťovací práh z upraveného lomového kamene na cementovou maltu | m3 | 1.86 |  | 0 |  |  |  | základní |  | 0 | 2.8333 | 5.27 | 0 | 0 | 4 | K | 2 |  |  |  | ROZPOCET | 0 | 0 | 0 | 0 | 0 | 1 | 0 | 4 | 633849926
| PP |  | Zajišťovací práh z upraveného lomového kamene na cementovou maltu | [15 empty] | PP | 2
| P |  | Poznámka k položce: Betonový stabilizační práh dlažby š. 0,20 m a v. 0,60 m C 20/25n, XF3 0,2m*0,6m*(5,3m+33,4m-23,17m)=1,86 | [15 empty] | P | 2
| D | 5 | Komunikace pozemní |  |  |  | 0 | [5 empty] | 0 |  | 114.0506 |  | 0 | 1 | D | 1 |  |  |  | ROZPOCET | [6 empty] | 0
42 | K | 594511111 | Dlažba z lomového kamene s provedením lože z betonu | m2 | 149 |  | 0 |  |  |  | základní |  | 0 | 0.61404 | 91.492 | 0 | 0 | 4 | K | 2 |  |  |  | ROZPOCET | 0 | 0 | 0 | 0 | 0 | 1 | 0 | 4 | 1374866710
| PP |  | Dlažba z lomového kamene s provedením lože z betonu | [15 empty] | PP | 2
| P |  | Poznámka k položce: Vtokový a výtokový prostor propustku Uložení do betonového lože z C 20/25n, XF3, tl. 0,05 m, tl. dlažby 0,25 m | [15 empty] | P | 2
| VV |  | 207-58 |  | 149 | [13 empty] | VV | 2 | 2 | True | 1 | ROZPOCET
43 | K | 599632111 | Vyplnění spár dlažby z lomového kamene MC se zatřením | m2 | 149 |  | 0 |  |  |  | základní |  | 0 | 0.1514 | 22.5586 | 0 | 0 | 4 | K | 2 |  |  |  | ROZPOCET | 0 | 0 | 0 | 0 | 0 | 1 | 0 | 4 | 795338860
| PP |  | Vyplnění spár dlažby z lomového kamene MC se zatřením | [15 empty] | PP | 2
| P |  | Poznámka k položce: Vtokový a výtokový prostor propustku Vyspárování cementovou maltou M25-XF3 | [15 empty] | P | 2
| VV |  | 207-58 |  | 149 | [13 empty] | VV | 2 | 2 | True | 1 | ROZPOCET
| D | 8 | Trubní vedení |  |  |  | 0 | [5 empty] | 0 |  | 0 |  | 0 | 1 | D | 1 |  |  |  | ROZPOCET | [6 empty] | 0
44 | K | 899623151 | Obetonování potrubí nebo zdiva stok betonem prostým tř. C 16/20 v otevřeném výkopu | m3 | 3.15 |  | 0 |  |  |  | základní |  | 0 | 0 | 0 | 0 | 0 | 4 | K | 2 |  |  |  | ROZPOCET | 0 | 0 | 0 | 0 | 0 | 1 | 0 | 4 | -110278408
| PP |  | Obetonování potrubí nebo zdiva stok betonem prostým tř. C 16/20 v otevřeném výkopu | [15 empty] | PP | 2
| P |  | Poznámka k položce: Podbetonávka odvodňovací drenáže tl. 150 mm | [15 empty] | P | 2
| VV |  | 0,75*0,3*7*2 |  | 3.15 | [13 empty] | VV | 2 | 2 | True | 1 | ROZPOCET
| D | 9 | Ostatní konstrukce a práce, bourání |  |  |  | 0 | [5 empty] | 0 |  | 13.3748 |  | 0 | 1 | D | 1 |  |  |  | ROZPOCET | [6 empty] | 0
45 | K | 911121111 | Montáž zábradlí ocelového přichyceného vruty do betonového podkladu | m | 13 |  | 0 |  |  |  | základní |  | 0 | 0.00074 | 0.00962 | 0 | 0 | 4 | K | 2 |  |  |  | ROZPOCET | 0 | 0 | 0 | 0 | 0 | 1 | 0 | 4 | -870337140
| PP |  | Montáž zábradlí ocelového přichyceného vruty do betonového podkladu | [15 empty] | PP | 2
46 | M | R001 | Zábradlí silniční s vdorovnými madly - dodávka | m | 13 |  | 0 |  |  |  | základní |  | 0 | 0 | 0 | 0 | 0 | 8 | M | 2 |  |  |  | ROZPOCET | 0 | 0 | 0 | 0 | 0 | 1 | 0 | 4 | 1431009433
| PP |  | Zábradlí silniční s vdorovnými madly - dodávka | [15 empty] | PP | 2
47 | K | 919535556 | Obetonování trubního propustku betonem se zvýšenými nároky na prostředí tř. C 25/30 | m3 | 5.32 |  | 0 |  |  |  | základní |  | 0 | 2.5122 | 13.3652 | 0 | 0 | 4 | K | 2 |  |  |  | ROZPOCET | 0 | 0 | 0 | 0 | 0 | 1 | 0 | 4 | -538789807
| PP |  | Obetonování trubního propustku betonem se zvýšenými nároky na prostředí tř. C 25/30 | [15 empty] | PP | 2
| P |  | Poznámka k položce: Obetonávka rámového propustku (nadbetonávka tl. 150 - 200 mm) | [15 empty] | P | 2
| VV |  | 7*0,2*3,8 |  | 5.32 | [13 empty] | VV | 2 | 2 | True | 1 | ROZPOCET
| D | 997 | Přesun sutě |  |  |  | 0 | [5 empty] | 0 |  | 0 |  | 0 | 1 | D | 1 |  |  |  | ROZPOCET | [6 empty] | 0
48 | K | 997221551 | Vodorovná doprava suti ze sypkých materiálů do 1 km | t | 87.48 |  | 0 |  |  |  | základní |  | 0 | 0 | 0 | 0 | 0 | 4 | K | 2 |  |  |  | ROZPOCET | 0 | 0 | 0 | 0 | 0 | 1 | 0 | 4 | -1818970748
| PP |  | Vodorovná doprava suti ze sypkých materiálů do 1 km | [15 empty] | PP | 2
| VV |  | 43,74*2 |  | 87.48 | [13 empty] | VV | 2 | 2 | True | 1 | ROZPOCET
49 | K | 997221559 | Příplatek ZKD 1 km u vodorovné dopravy suti ze sypkých materiálů | t | 1224.72 |  | 0 |  |  |  | základní |  | 0 | 0 | 0 | 0 | 0 | 4 | K | 2 |  |  |  | ROZPOCET | 0 | 0 | 0 | 0 | 0 | 1 | 0 | 4 | 668495660
| PP |  | Příplatek ZKD 1 km u vodorovné dopravy suti ze sypkých materiálů | [15 empty] | PP | 2
| VV |  | 43,74*2*14 |  | 1224.72 | [13 empty] | VV | 2 | 2 | True | 1 | ROZPOCET
50 | K | 997221655 | Poplatek za uložení na skládce (skládkovné) zeminy a kamení kód odpadu 17 05 04 | t | 87.48 |  | 0 |  |  |  | základní |  | 0 | 0 | 0 | 0 | 0 | 4 | K | 2 |  |  |  | ROZPOCET | 0 | 0 | 0 | 0 | 0 | 1 | 0 | 4 | -1250031142
| PP |  | Poplatek za uložení na skládce (skládkovné) zeminy a kamení kód odpadu 17 05 04 | [15 empty] | PP | 2
| P |  | Poznámka k položce: Nestmelené kamenivo | [15 empty] | P | 2
| VV |  | 43,74*2 |  | 87.48 | [13 empty] | VV | 2 | 2 | True | 1 | ROZPOCET
| D | 998 | Přesun hmot |  |  |  | 0 | [5 empty] | 0 |  | 0 |  | 0 | 1 | D | 1 |  |  |  | ROZPOCET | [6 empty] | 0
51 | K | 998225111 | Přesun hmot pro pozemní komunikace s krytem z kamene, monolitickým betonovým nebo živičným | t | 597.009 |  | 0 |  |  |  | základní |  | 0 | 0 | 0 | 0 | 0 | 16 | K | 2 |  |  |  | ROZPOCET | 0 | 0 | 0 | 0 | 0 | 1 | 0 | 16 | -1652020568
| PP |  | Přesun hmot pro pozemní komunikace s krytem z kamene, monolitickým betonovým nebo živičným | [15 empty] | PP | 2
| D | PSV | Práce a dodávky PSV |  |  |  | 0 | [5 empty] | 0 |  | 1.8175 |  | 0 | 2 | D | 0 |  |  |  | ROZPOCET | [6 empty] | 0
| D | 711 | Izolace proti vodě, vlhkosti a plynům |  |  |  | 0 | [5 empty] | 0 |  | 1.8175 |  | 0 | 2 | D | 1 |  |  |  | ROZPOCET | [6 empty] | 0
52 | K | 711112051 | Provedení izolace proti zemní vlhkosti svislé za studena 2x nátěr tekutou elastickou hydroizolací | m2 | 256.008 |  | 0 |  |  |  | základní |  | 0 | 0 | 0 | 0 | 0 | 16 | K | 2 |  |  |  | ROZPOCET | 0 | 0 | 0 | 0 | 0 | 1 | 0 | 16 | 1543454090
| PP |  | Provedení izolace proti zemní vlhkosti svislé za studena 2x nátěr tekutou elastickou hydroizolací | [15 empty] | PP | 2
| P |  | Poznámka k položce: Nátěr rubu čela a základu žel. bet propustku, 2x penetral alp ((3,88+1,45)*6,8+(3,7+1,25)*6,8+8,3*7)*2=256,008 | [15 empty] | P | 2
53 | M | 24617152 | hmota hydroizolační asfaltová dvousložková aplikace nástřikem do spodní stavby | litr | 1152.036 |  | 0 |  |  |  | základní |  | 0 | 0.001 | 1.152 | 0 | 0 | 32 | M | 2 |  |  |  | ROZPOCET | 0 | 0 | 0 | 0 | 0 | 1 | 0 | 16 | 1856448857
| PP |  | hmota hydroizolační asfaltová dvousložková aplikace nástřikem do spodní stavby | [15 empty] | PP | 2
| P |  | Poznámka k položce: Spotřeba: 4,5 l/m2 | [15 empty] | P | 2
| VV |  | 256,008 * 4,5 " Přepočtené koeficientem množství |  | 1152.036 | [13 empty] | VV | 2 | 2 | True | 1 | ROZPOCET
54 | K | 711132111 | Provedení izolace proti zemní vlhkosti pásy na sucho samolepící svislé | m2 | 128.004 |  | 0 |  |  |  | základní |  | 0 | 0 | 0 | 0 | 0 | 16 | K | 2 |  |  |  | ROZPOCET | 0 | 0 | 0 | 0 | 0 | 1 | 0 | 16 | 1496858538
| PP |  | Provedení izolace proti zemní vlhkosti pásy na sucho samolepící svislé | [15 empty] | PP | 2
| P |  | Poznámka k položce: Izolace asfaltovými pásy rubu čela a základu žel. bet propustku + obetonávky rámových segmentů ((3,88+1,45)*6,8+(3,7+1,25)*6,8+8,3*7)=128,004 | [15 empty] | P | 2
55 | M | 62866281 | pás asfaltový samolepicí modifikovaný SBS tl 3,0mm s vložkou ze skleněné tkaniny se spalitelnou fólií nebo jemnozrnným minerálním posypem nebo textilií na horním povrchu | m2 | 156.293 |  | 0 |  |  |  | základní |  | 0 | 0.004 | 0.62517 | 0 | 0 | 32 | M | 2 |  |  |  | ROZPOCET | 0 | 0 | 0 | 0 | 0 | 1 | 0 | 16 | 241534188
| PP |  | pás asfaltový samolepicí modifikovaný SBS tl 3,0mm s vložkou ze skleněné tkaniny se spalitelnou fólií nebo jemnozrnným minerálním posypem nebo textilií na horním povrchu | [15 empty] | PP | 2
| VV |  | 128,004 * 1,221 " Přepočtené koeficientem množství |  | 156.293 | [13 empty] | VV | 2 | 2 | True | 1 | ROZPOCET
56 | K | 711491272 | Provedení doplňků izolace proti vodě na ploše svislé z textilií vrstva ochranná | m2 | 128.004 |  | 0 |  |  |  | základní |  | 0 | 0 | 0 | 0 | 0 | 16 | K | 2 |  |  |  | ROZPOCET | 0 | 0 | 0 | 0 | 0 | 1 | 0 | 16 | 1908497262
| PP |  | Provedení doplňků izolace proti vodě na ploše svislé z textilií vrstva ochranná | [15 empty] | PP | 2
| P |  | Poznámka k položce: Ochrana geotextilií rubu bet objektů žel. bet propustku + obetonávky rámových segmentů ((3,88+1,45)*6,8+(3,7+1,25)*6,8+8,3*7)=128,004 | [15 empty] | P | 2
57 | M | 69311068 | geotextilie netkaná separační, ochranná, filtrační, drenážní PP 300g/m2 | m2 | 134.404 |  | 0 |  |  |  | základní |  | 0 | 0.0003 | 0.040321 | 0 | 0 | 32 | M | 2 |  |  |  | ROZPOCET | 0 | 0 | 0 | 0 | 0 | 1 | 0 | 16 | -1593840185
| PP |  | geotextilie netkaná separační, ochranná, filtrační, drenážní PP 300g/m2 | [15 empty] | PP | 2
| VV |  | 128,004 * 1,05 " Přepočtené koeficientem množství |  | 134.404 | [13 empty] | VV | 2 | 2 | True | 1 | ROZPOCET
58 | K | 998711101 | Přesun hmot tonážní pro izolace proti vodě, vlhkosti a plynům v objektech v do 6 m | t | 1.818 |  | 0 |  |  |  | základní |  | 0 | 0 | 0 | 0 | 0 | 16 | K | 2 |  |  |  | ROZPOCET | 0 | 0 | 0 | 0 | 0 | 1 | 0 | 16 | 1858588256
| PP |  | Přesun hmot tonážní pro izolace proti vodě, vlhkosti a plynům v objektech v do 6 m | [15 empty] | PP | 2

## SO 102.2 - Rámový propust...
[9 empty] | >> skryté sloupce << | [9 empty] | {52769848-5c13-4e8a-9108-fa2f23bb1557}
2
| KRYCÍ LIST SOUPISU PRACÍ | [8 empty] | v --- níže se nacházejí doplnkové a pomocné údaje k sestavám --- v | [8 empty] | False
Stavba:
Záchlumí - cesta od Valachu do České Rybné
Objekt:
SO 102.2 - Rámový propust v km 0,120 - Stavební úpravy mimo obvod pozemkových úprav (investor obec Záchlumí)
| KSO: |  |  |  |  | CC-CZ:
| Místo: |  |  |  |  | Datum: | 2. 5. 2024
| Zadavatel: |  |  |  |  | IČ:
DIČ:
| Uchazeč: |  |  |  |  | IČ: | Vyplň údaj
|  | Vyplň údaj |  |  |  | DIČ: | Vyplň údaj
| Projektant: |  |  |  |  | IČ:
|  | IDProjekt s.r.o. |  |  |  | DIČ:
| Zpracovatel: |  |  |  |  | IČ:
DIČ:
Poznámka:
| Cena bez DPH | [5 empty] | 0
|  |  | Základ daně |  |  | Sazba daně | Výše daně
| DPH | základní | 0 |  |  | 21% | 0
|  | snížená | 0 |  |  | 15% | 0
|  | zákl. přenesená | 0 |  |  | 21% | 0
|  | sníž. přenesená | 0 |  |  | 15% | 0
|  | nulová | 0 |  |  | 0% | 0
| Cena s DPH |  |  | v | CZK |  | 0
| Projektant |  |  | Zpracovatel
| Datum a podpis: |  | Razítko | Datum a podpis: |  |  | Razítko
| Objednavatel |  |  | Uchazeč
| Datum a podpis: |  | Razítko | Datum a podpis: |  |  | Razítko
REKAPITULACE ČLENĚNÍ SOUPISU PRACÍ
Stavba:
Záchlumí - cesta od Valachu do České Rybné
Objekt:
SO 102.2 - Rámový propust v km 0,120 - Stavební úpravy mimo obvod pozemkových úprav (investor obec Záchlumí)
Místo: | [5 empty] | Datum: | 2. 5. 2024
Zadavatel: | [5 empty] | Projektant: | IDProjekt s.r.o.
Uchazeč: |  |  | Vyplň údaj |  |  | Zpracovatel:
Kód dílu - Popis | [6 empty] | Cena celkem [CZK]
Náklady ze soupisu prací | [6 empty] | 0 | [12 empty] | -1
| HSV - Práce a dodávky HSV | [5 empty] | 0
| 1 - Zemní práce | [5 empty] | 0
| 4 - Vodorovné konstrukce | [5 empty] | 0
| 5 - Komunikace pozemní | [5 empty] | 0
| 998 - Přesun hmot | [5 empty] | 0
SOUPIS PRACÍ
Stavba:
Záchlumí - cesta od Valachu do České Rybné
Objekt:
SO 102.2 - Rámový propust v km 0,120 - Stavební úpravy mimo obvod pozemkových úprav (investor obec Záchlumí)
Místo: | [5 empty] | Datum: | 2. 5. 2024
Zadavatel: | [5 empty] | Projektant: | IDProjekt s.r.o.
Uchazeč: |  |  | Vyplň údaj |  |  | Zpracovatel:
PČ | Typ | Kód | Popis | MJ | Množství | J.cena [CZK] | Cena celkem [CZK] | Cenová soustava |  |  | DPH | J. Nh [h] | Nh celkem [h] | J. hmotnost [t] | Hmotnost celkem [t] | J. suť [t] | Suť Celkem [t]
Náklady soupisu celkem | [6 empty] | 0 | [5 empty] | 0 |  | 85.3706 |  | 0 |  | D | -1 | [10 empty] | 0
| D | HSV | Práce a dodávky HSV |  |  |  | 0 | [5 empty] | 0 |  | 85.3706 |  | 0 | 1 | D | 0 |  |  |  | ROZPOCET | [6 empty] | 0
| D | 1 | Zemní práce |  |  |  | 0 | [5 empty] | 0 |  | 0.00072 |  | 0 | 1 | D | 1 |  |  |  | ROZPOCET | [6 empty] | 0
1 | K | 121151113 | Sejmutí ornice plochy do 500 m2 tl vrstvy do 200 mm strojně | m2 | 36 |  | 0 |  |  |  | základní |  | 0 | 0 | 0 | 0 | 0 | 4 | K | 2 |  |  |  | ROZPOCET | 0 | 0 | 0 | 0 | 0 | 1 | 0 | 4 | 1210220029
| PP |  | Sejmutí ornice plochy do 500 m2 tl vrstvy do 200 mm strojně | [15 empty] | PP | 2
| P |  | Poznámka k položce: Sejmutí ornice v tl. 0,15 m, na mezideponii pro zpětné rozprostření | [15 empty] | P | 2
2 | K | 122151402 | Vykopávky v zemníku na suchu v hornině třídy těžitelnosti I skupiny 1 a 2 objem do 50 m3 strojně | m3 | 5.4 |  | 0 |  |  |  | základní |  | 0 | 0 | 0 | 0 | 0 | 4 | K | 2 |  |  |  | ROZPOCET | 0 | 0 | 0 | 0 | 0 | 1 | 0 | 4 | -1748804534
| PP |  | Vykopávky v zemníku na suchu v hornině třídy těžitelnosti I skupiny 1 a 2 objem do 50 m3 strojně | [15 empty] | PP | 2
| P |  | Poznámka k položce: Ornice z mezideponie, tl. 0,15 m | [15 empty] | P | 2
| VV |  | 36*0,15 |  | 5.4 | [13 empty] | VV | 2 | 2 | True | 1 | ROZPOCET
3 | K | 131151104 | Hloubení jam nezapažených v hornině třídy těžitelnosti I skupiny 1 a 2 objem do 500 m3 strojně | m3 | 57.2 |  | 0 |  |  |  | základní |  | 0 | 0 | 0 | 0 | 0 | 4 | K | 2 |  |  |  | ROZPOCET | 0 | 0 | 0 | 0 | 0 | 1 | 0 | 4 | -2003341199
| PP |  | Hloubení jam nezapažených v hornině třídy těžitelnosti I skupiny 1 a 2 objem do 500 m3 strojně | [15 empty] | PP | 2
| VV |  | 5,2*11 |  | 57.2 | [13 empty] | VV | 2 | 2 | True | 1 | ROZPOCET
4 | K | 132151101 | Hloubení rýh nezapažených š do 800 mm v hornině třídy těžitelnosti I skupiny 1 a 2 objem do 20 m3 strojně | m3 | 2.16 |  | 0 |  |  |  | základní |  | 0 | 0 | 0 | 0 | 0 | 4 | K | 2 |  |  |  | ROZPOCET | 0 | 0 | 0 | 0 | 0 | 1 | 0 | 4 | 1546790574
| PP |  | Hloubení rýh nezapažených š do 800 mm v hornině třídy těžitelnosti I skupiny 1 a 2 objem do 20 m3 strojně | [15 empty] | PP | 2
| P |  | Poznámka k položce: Hloubení rýhy pro betonový stabilizační práh dlažby š. 0,20 m a v. 0,60 m Výtok: 0,2m*0,6m*18m=2,160 | [15 empty] | P | 2
5 | K | 162751117 | Vodorovné přemístění přes 9 000 do 10000 m výkopku/sypaniny z horniny třídy těžitelnosti I skupiny 1 až 3 | m3 | 59.36 |  | 0 |  |  |  | základní |  | 0 | 0 | 0 | 0 | 0 | 4 | K | 2 |  |  |  | ROZPOCET | 0 | 0 | 0 | 0 | 0 | 1 | 0 | 4 | 1839980279
| PP |  | Vodorovné přemístění přes 9 000 do 10000 m výkopku/sypaniny z horniny třídy těžitelnosti I skupiny 1 až 3 | [15 empty] | PP | 2
| VV |  | 59,36 |  | 59.36 | [13 empty] | VV | 2 | 2 | True | 1 | ROZPOCET
6 | K | 162751119 | Příplatek k vodorovnému přemístění výkopku/sypaniny z horniny třídy těžitelnosti I skupiny 1 až 3 ZKD 1000 m přes 10000 m | m3 | 296.8 |  | 0 |  |  |  | základní |  | 0 | 0 | 0 | 0 | 0 | 4 | K | 2 |  |  |  | ROZPOCET | 0 | 0 | 0 | 0 | 0 | 1 | 0 | 4 | 254278793
| PP |  | Příplatek k vodorovnému přemístění výkopku/sypaniny z horniny třídy těžitelnosti I skupiny 1 až 3 ZKD 1000 m přes 10000 m | [15 empty] | PP | 2
| VV |  | 59,36*5 |  | 296.8 | [13 empty] | VV | 2 | 2 | True | 1 | ROZPOCET
7 | K | 171201231 | Poplatek za uložení zeminy a kamení na recyklační skládce (skládkovné) kód odpadu 17 05 04 | t | 118.72 |  | 0 |  |  |  | základní |  | 0 | 0 | 0 | 0 | 0 | 4 | K | 2 |  |  |  | ROZPOCET | 0 | 0 | 0 | 0 | 0 | 1 | 0 | 4 | 1232685859
| PP |  | Poplatek za uložení zeminy a kamení na recyklační skládce (skládkovné) kód odpadu 17 05 04 | [15 empty] | PP | 2
| P |  | Poznámka k položce: hloubení rýh 2,160m3=2,160 [B] 57,2m3=57,200 [C] Celkem: B+C=59,36 [D] 2 t/m3 | [15 empty] | P | 2
| VV |  | 59,36*2 |  | 118.72 | [13 empty] | VV | 2 | 2 | True | 1 | ROZPOCET
8 | K | 171251201 | Uložení sypaniny na skládky nebo meziskládky | m3 | 64.76 |  | 0 |  |  |  | základní |  | 0 | 0 | 0 | 0 | 0 | 4 | K | 2 |  |  |  | ROZPOCET | 0 | 0 | 0 | 0 | 0 | 1 | 0 | 4 | -1187909835
| PP |  | Uložení sypaniny na skládky nebo meziskládky | [15 empty] | PP | 2
9 | K | 181351103 | Rozprostření ornice tl vrstvy do 200 mm pl přes 100 do 500 m2 v rovině nebo ve svahu do 1:5 strojně | m2 | 36 |  | 0 |  |  |  | základní |  | 0 | 0 | 0 | 0 | 0 | 4 | K | 2 |  |  |  | ROZPOCET | 0 | 0 | 0 | 0 | 0 | 1 | 0 | 4 | -788330056
| PP |  | Rozprostření ornice tl vrstvy do 200 mm pl přes 100 do 500 m2 v rovině nebo ve svahu do 1:5 strojně | [15 empty] | PP | 2
| P |  | Poznámka k položce: ornice z mezideponie | [15 empty] | P | 2
10 | K | 181411131 | Založení parkového trávníku výsevem pl do 1000 m2 v rovině a ve svahu do 1:5 | m2 | 36 |  | 0 |  |  |  | základní |  | 0 | 0 | 0 | 0 | 0 | 4 | K | 2 |  |  |  | ROZPOCET | 0 | 0 | 0 | 0 | 0 | 1 | 0 | 4 | -8474105
| PP |  | Založení parkového trávníku výsevem pl do 1000 m2 v rovině a ve svahu do 1:5 | [15 empty] | PP | 2
11 | M | 00572410 | osivo směs travní parková | kg | 0.72 |  | 0 |  |  |  | základní |  | 0 | 0.001 | 0.00072 | 0 | 0 | 8 | M | 2 |  |  |  | ROZPOCET | 0 | 0 | 0 | 0 | 0 | 1 | 0 | 4 | -493835778
| PP |  | osivo směs travní parková | [15 empty] | PP | 2
| VV |  | 36 * 0,02 " Přepočtené koeficientem množství |  | 0.72 | [13 empty] | VV | 2 | 2 | True | 1 | ROZPOCET
12 | K | 185803111 | Ošetření trávníku shrabáním v rovině a svahu do 1:5 | m2 | 36 |  | 0 |  |  |  | základní |  | 0 | 0 | 0 | 0 | 0 | 4 | K | 2 |  |  |  | ROZPOCET | 0 | 0 | 0 | 0 | 0 | 1 | 0 | 4 | -1147235357
| PP |  | Ošetření trávníku shrabáním v rovině a svahu do 1:5 | [15 empty] | PP | 2
| D | 4 | Vodorovné konstrukce |  |  |  | 0 | [5 empty] | 0 |  | 33.3199 |  | 0 | 1 | D | 1 |  |  |  | ROZPOCET | [6 empty] | 0
13 | K | 451317777 | Podklad nebo lože pod dlažbu vodorovný nebo do sklonu 1:5 z betonu prostého tl přes 50 do 100 mm | m2 | 68 |  | 0 |  |  |  | základní |  | 0 | 0 | 0 | 0 | 0 | 4 | K | 2 |  |  |  | ROZPOCET | 0 | 0 | 0 | 0 | 0 | 1 | 0 | 4 | 840137296
| PP |  | Podklad nebo lože pod dlažbu vodorovný nebo do sklonu 1:5 z betonu prostého tl přes 50 do 100 mm | [15 empty] | PP | 2
| P |  | Poznámka k položce: tl. 0,1 m, C 20/25n, XF3 | [15 empty] | P | 2
14 | K | 451577121 | Podkladní a výplňová vrstva z kameniva drceného tl do 200 mm | m2 | 68 |  | 0 |  |  |  | základní |  | 0 | 0.4 | 27.2 | 0 | 0 | 4 | K | 2 |  |  |  | ROZPOCET | 0 | 0 | 0 | 0 | 0 | 1 | 0 | 4 | -448833465
| PP |  | Podkladní a výplňová vrstva z kameniva drceného tl do 200 mm | [15 empty] | PP | 2
| P |  | Poznámka k položce: Podsyp ze štěrkodrti ŠD 0/32 mm pod dlažbou, tl. 0,15 m | [15 empty] | P | 2
15 | K | 452218142 | Zajišťovací práh z upraveného lomového kamene na cementovou maltu | m3 | 2.16 |  | 0 |  |  |  | základní |  | 0 | 2.8333 | 6.1199 | 0 | 0 | 4 | K | 2 |  |  |  | ROZPOCET | 0 | 0 | 0 | 0 | 0 | 1 | 0 | 4 | 2041013509
| PP |  | Zajišťovací práh z upraveného lomového kamene na cementovou maltu | [15 empty] | PP | 2
| P |  | Poznámka k položce: Betonový stabilizační práh dlažby š. 0,20 m a v. 0,60 m C 20/25n, XF3 | [15 empty] | P | 2
| VV |  | 0,2*0,6*18 |  | 2.16 | [13 empty] | VV | 2 | 2 | True | 1 | ROZPOCET
| D | 5 | Komunikace pozemní |  |  |  | 0 | [5 empty] | 0 |  | 52.0499 |  | 0 | 1 | D | 1 |  |  |  | ROZPOCET | [6 empty] | 0
16 | K | 594511111 | Dlažba z lomového kamene s provedením lože z betonu | m2 | 68 |  | 0 |  |  |  | základní |  | 0 | 0.61404 | 41.7547 | 0 | 0 | 4 | K | 2 |  |  |  | ROZPOCET | 0 | 0 | 0 | 0 | 0 | 1 | 0 | 4 | 438034984
| PP |  | Dlažba z lomového kamene s provedením lože z betonu | [15 empty] | PP | 2
| P |  | Poznámka k položce: Výtokový prostor propustku Uložení do betonového lože z C 20/25n, XF3, tl. 0,05 m, tl. dlažby 0,25 m | [15 empty] | P | 2
17 | K | 599632111 | Vyplnění spár dlažby z lomového kamene MC se zatřením | m2 | 68 |  | 0 |  |  |  | základní |  | 0 | 0.1514 | 10.2952 | 0 | 0 | 4 | K | 2 |  |  |  | ROZPOCET | 0 | 0 | 0 | 0 | 0 | 1 | 0 | 4 | -1955694582
| PP |  | Vyplnění spár dlažby z lomového kamene MC se zatřením | [15 empty] | PP | 2
| P |  | Poznámka k položce: Vyspárování cementovou maltou M25-XF3 | [15 empty] | P | 2
| D | 998 | Přesun hmot |  |  |  | 0 | [5 empty] | 0 |  | 0 |  | 0 | 1 | D | 1 |  |  |  | ROZPOCET | [6 empty] | 0
18 | K | 998225111 | Přesun hmot pro pozemní komunikace s krytem z kamene, monolitickým betonovým nebo živičným | t | 85.371 |  | 0 |  |  |  | základní |  | 0 | 0 | 0 | 0 | 0 | 4 | K | 2 |  |  |  | ROZPOCET | 0 | 0 | 0 | 0 | 0 | 1 | 0 | 4 | 334294137
| PP |  | Přesun hmot pro pozemní komunikace s krytem z kamene, monolitickým betonovým nebo živičným | [15 empty] | PP | 2

## SO 102.3 - Rámový propust...
[9 empty] | >> skryté sloupce << | [9 empty] | {f082c6ba-d0f6-4a93-8339-7081cf78ed95}
2
| KRYCÍ LIST SOUPISU PRACÍ | [8 empty] | v --- níže se nacházejí doplnkové a pomocné údaje k sestavám --- v | [8 empty] | False
Stavba:
Záchlumí - cesta od Valachu do České Rybné
Objekt:
SO 102.3 - Rámový propust v km0,120 - Mimo zastavěné území
| KSO: |  |  |  |  | CC-CZ:
| Místo: |  |  |  |  | Datum: | 2. 5. 2024
| Zadavatel: |  |  |  |  | IČ:
DIČ:
| Uchazeč: |  |  |  |  | IČ: | Vyplň údaj
|  | Vyplň údaj |  |  |  | DIČ: | Vyplň údaj
| Projektant: |  |  |  |  | IČ:
|  | IDProjekt s.r.o. |  |  |  | DIČ:
| Zpracovatel: |  |  |  |  | IČ:
DIČ:
Poznámka:
| Cena bez DPH | [5 empty] | 0
|  |  | Základ daně |  |  | Sazba daně | Výše daně
| DPH | základní | 0 |  |  | 21% | 0
|  | snížená | 0 |  |  | 15% | 0
|  | zákl. přenesená | 0 |  |  | 21% | 0
|  | sníž. přenesená | 0 |  |  | 15% | 0
|  | nulová | 0 |  |  | 0% | 0
| Cena s DPH |  |  | v | CZK |  | 0
| Projektant |  |  | Zpracovatel
| Datum a podpis: |  | Razítko | Datum a podpis: |  |  | Razítko
| Objednavatel |  |  | Uchazeč
| Datum a podpis: |  | Razítko | Datum a podpis: |  |  | Razítko
REKAPITULACE ČLENĚNÍ SOUPISU PRACÍ
Stavba:
Záchlumí - cesta od Valachu do České Rybné
Objekt:
SO 102.3 - Rámový propust v km0,120 - Mimo zastavěné území
Místo: | [5 empty] | Datum: | 2. 5. 2024
Zadavatel: | [5 empty] | Projektant: | IDProjekt s.r.o.
Uchazeč: |  |  | Vyplň údaj |  |  | Zpracovatel:
Kód dílu - Popis | [6 empty] | Cena celkem [CZK]
Náklady ze soupisu prací | [6 empty] | 0 | [12 empty] | -1
| HSV - Práce a dodávky HSV | [5 empty] | 0
| 1 - Zemní práce | [5 empty] | 0
| 4 - Vodorovné konstrukce | [5 empty] | 0
| 5 - Komunikace pozemní | [5 empty] | 0
SOUPIS PRACÍ
Stavba:
Záchlumí - cesta od Valachu do České Rybné
Objekt:
SO 102.3 - Rámový propust v km0,120 - Mimo zastavěné území
Místo: | [5 empty] | Datum: | 2. 5. 2024
Zadavatel: | [5 empty] | Projektant: | IDProjekt s.r.o.
Uchazeč: |  |  | Vyplň údaj |  |  | Zpracovatel:
PČ | Typ | Kód | Popis | MJ | Množství | J.cena [CZK] | Cena celkem [CZK] | Cenová soustava |  |  | DPH | J. Nh [h] | Nh celkem [h] | J. hmotnost [t] | Hmotnost celkem [t] | J. suť [t] | Suť Celkem [t]
Náklady soupisu celkem | [6 empty] | 0 | [5 empty] | 0 |  | 75.4728 |  | 0 |  | D | -1 | [10 empty] | 0
| D | HSV | Práce a dodávky HSV |  |  |  | 0 | [5 empty] | 0 |  | 75.4728 |  | 0 | 1 | D | 0 |  |  |  | ROZPOCET | [6 empty] | 0
| D | 1 | Zemní práce |  |  |  | 0 | [5 empty] | 0 |  | 0.0007 |  | 0 | 1 | D | 1 |  |  |  | ROZPOCET | [6 empty] | 0
1 | K | 121151113 | Sejmutí ornice plochy do 500 m2 tl vrstvy do 200 mm strojně | m2 | 88 |  | 0 |  |  |  | základní |  | 0 | 0 | 0 | 0 | 0 | 4 | K | 2 |  |  |  | ROZPOCET | 0 | 0 | 0 | 0 | 0 | 1 | 0 | 4 | -756551545
| PP |  | Sejmutí ornice plochy do 500 m2 tl vrstvy do 200 mm strojně | [15 empty] | PP | 2
| P |  | Poznámka k položce: Sejmutí ornice v tl. 0,15 m, na mezideponii pro zpětné rozprostření 5,25 m3, přebytek na skládku | [15 empty] | P | 2
2 | K | 122151105 | Odkopávky a prokopávky nezapažené v hornině třídy těžitelnosti I skupiny 1 a 2 objem do 1000 m3 strojně | m3 | 88 |  | 0 |  |  |  | základní |  | 0 | 0 | 0 | 0 | 0 | 4 | K | 2 |  |  |  | ROZPOCET | 0 | 0 | 0 | 0 | 0 | 1 | 0 | 4 | -574094599
| PP |  | Odkopávky a prokopávky nezapažené v hornině třídy těžitelnosti I skupiny 1 a 2 objem do 1000 m3 strojně | [15 empty] | PP | 2
| P |  | Poznámka k položce: Odkop zeminy v místě budoucí dlažky z lomového kamene - vtok, výtok | [15 empty] | P | 2
| VV |  | 8*11 |  | 88 | [13 empty] | VV | 2 | 2 | True | 1 | ROZPOCET
3 | K | 122151402 | Vykopávky v zemníku na suchu v hornině třídy těžitelnosti I skupiny 1 a 2 objem do 50 m3 strojně | m3 | 5.25 |  | 0 |  |  |  | základní |  | 0 | 0 | 0 | 0 | 0 | 4 | K | 2 |  |  |  | ROZPOCET | 0 | 0 | 0 | 0 | 0 | 1 | 0 | 4 | -1849528522
| PP |  | Vykopávky v zemníku na suchu v hornině třídy těžitelnosti I skupiny 1 a 2 objem do 50 m3 strojně | [15 empty] | PP | 2
| P |  | Poznámka k položce: Ornice z mezideponie v tl. 0,15 m | [15 empty] | P | 2
| VV |  | 35*0,15 |  | 5.25 | [13 empty] | VV | 2 | 2 | True | 1 | ROZPOCET
4 | K | 132151101 | Hloubení rýh nezapažených š do 800 mm v hornině třídy těžitelnosti I skupiny 1 a 2 objem do 20 m3 strojně | m3 | 2.78 |  | 0 |  |  |  | základní |  | 0 | 0 | 0 | 0 | 0 | 4 | K | 2 |  |  |  | ROZPOCET | 0 | 0 | 0 | 0 | 0 | 1 | 0 | 4 | 2094471805
| PP |  | Hloubení rýh nezapažených š do 800 mm v hornině třídy těžitelnosti I skupiny 1 a 2 objem do 20 m3 strojně | [15 empty] | PP | 2
| P |  | Poznámka k položce: Hloubení rýhy pro betonový stabilizační práh dlažby š. 0,20 m a v. 0,60 m C 20/25n, XF3 Vtok: 0,2m*0,6m*23,17m=2,78 m3 | [15 empty] | P | 2
5 | K | 171201231 | Poplatek za uložení zeminy a kamení na recyklační skládce (skládkovné) kód odpadu 17 05 04 | t | 197.46 |  | 0 |  |  |  | základní |  | 0 | 0 | 0 | 0 | 0 | 4 | K | 2 |  |  |  | ROZPOCET | 0 | 0 | 0 | 0 | 0 | 1 | 0 | 4 | -307200711
| PP |  | Poplatek za uložení zeminy a kamení na recyklační skládce (skládkovné) kód odpadu 17 05 04 | [15 empty] | PP | 2
| VV |  | (88-35)*0,15 |  | 7.95 | [13 empty] | VV | 2 | 2 | True | 0 | ROZPOCET
| VV |  | 88 |  | 88 | [13 empty] | VV | 2 | 2 | True | 0 | ROZPOCET
| VV |  | 2,78 |  | 2.78 | [13 empty] | VV | 2 | 2 | True | 0 | ROZPOCET
| VV |  | Mezisoučet |  | 98.73 | [13 empty] | VV | 2 | 3 | True | 0 | ROZPOCET
| VV |  | 98,73*2 |  | 197.46 | [13 empty] | VV | 2 | 2 | True | 1 | ROZPOCET
6 | K | 171251201 | Uložení sypaniny na skládky nebo meziskládky | m3 | 202.71 |  | 0 |  |  |  | základní |  | 0 | 0 | 0 | 0 | 0 | 4 | K | 2 |  |  |  | ROZPOCET | 0 | 0 | 0 | 0 | 0 | 1 | 0 | 4 | 2110887701
| PP |  | Uložení sypaniny na skládky nebo meziskládky | [15 empty] | PP | 2
| VV |  | 197,46+5,25 |  | 202.71 | [13 empty] | VV | 2 | 2 | True | 1 | ROZPOCET
7 | K | 181351103 | Rozprostření ornice tl vrstvy do 200 mm pl přes 100 do 500 m2 v rovině nebo ve svahu do 1:5 strojně | m2 | 35 |  | 0 |  |  |  | základní |  | 0 | 0 | 0 | 0 | 0 | 4 | K | 2 |  |  |  | ROZPOCET | 0 | 0 | 0 | 0 | 0 | 1 | 0 | 4 | -387515918
| PP |  | Rozprostření ornice tl vrstvy do 200 mm pl přes 100 do 500 m2 v rovině nebo ve svahu do 1:5 strojně | [15 empty] | PP | 2
| P |  | Poznámka k položce: ornice z mezideponie tl. 0,15 | [15 empty] | P | 2
8 | K | 181411131 | Založení parkového trávníku výsevem pl do 1000 m2 v rovině a ve svahu do 1:5 | m2 | 35 |  | 0 |  |  |  | základní |  | 0 | 0 | 0 | 0 | 0 | 4 | K | 2 |  |  |  | ROZPOCET | 0 | 0 | 0 | 0 | 0 | 1 | 0 | 4 | -1786494276
| PP |  | Založení parkového trávníku výsevem pl do 1000 m2 v rovině a ve svahu do 1:5 | [15 empty] | PP | 2
9 | M | 00572410 | osivo směs travní parková | kg | 0.7 |  | 0 |  |  |  | základní |  | 0 | 0.001 | 0.0007 | 0 | 0 | 8 | M | 2 |  |  |  | ROZPOCET | 0 | 0 | 0 | 0 | 0 | 1 | 0 | 4 | -1974223512
| PP |  | osivo směs travní parková | [15 empty] | PP | 2
| VV |  | 35 * 0,02 " Přepočtené koeficientem množství |  | 0.7 | [13 empty] | VV | 2 | 2 | True | 1 | ROZPOCET
10 | K | 185803111 | Ošetření trávníku shrabáním v rovině a svahu do 1:5 | m2 | 35 |  | 0 |  |  |  | základní |  | 0 | 0 | 0 | 0 | 0 | 4 | K | 2 |  |  |  | ROZPOCET | 0 | 0 | 0 | 0 | 0 | 1 | 0 | 4 | 747715781
| PP |  | Ošetření trávníku shrabáním v rovině a svahu do 1:5 | [15 empty] | PP | 2
| D | 4 | Vodorovné konstrukce |  |  |  | 0 | [5 empty] | 0 |  | 31.0766 |  | 0 | 1 | D | 1 |  |  |  | ROZPOCET | [6 empty] | 0
11 | K | 451317777 | Podklad nebo lože pod dlažbu vodorovný nebo do sklonu 1:5 z betonu prostého tl přes 50 do 100 mm | m2 | 58 |  | 0 |  |  |  | základní |  | 0 | 0 | 0 | 0 | 0 | 4 | K | 2 |  |  |  | ROZPOCET | 0 | 0 | 0 | 0 | 0 | 1 | 0 | 4 | 1439614095
| PP |  | Podklad nebo lože pod dlažbu vodorovný nebo do sklonu 1:5 z betonu prostého tl přes 50 do 100 mm | [15 empty] | PP | 2
| P |  | Poznámka k položce: Pod dlažbou z lomového kamene v místě vtoku a výtoku, tl. 0,1 m, C 20/25n, XF3 | [15 empty] | P | 2
12 | K | 451577121 | Podkladní a výplňová vrstva z kameniva drceného tl do 200 mm | m2 | 58 |  | 0 |  |  |  | základní |  | 0 | 0.4 | 23.2 | 0 | 0 | 4 | K | 2 |  |  |  | ROZPOCET | 0 | 0 | 0 | 0 | 0 | 1 | 0 | 4 | 113320222
| PP |  | Podkladní a výplňová vrstva z kameniva drceného tl do 200 mm | [15 empty] | PP | 2
| P |  | Poznámka k položce: Podsyp ze štěrkodrti ŠD 0/63 mm pod základovými pasy a profily z rámových segmentů, v tl. 0,15 m Podsyp ze štěrkodrti ŠD 0/32 mm pod dlažbou, tl. 0,15 m | [15 empty] | P | 2
13 | K | 452218142 | Zajišťovací práh z upraveného lomového kamene na cementovou maltu | m3 | 2.78 |  | 0 |  |  |  | základní |  | 0 | 2.8333 | 7.8766 | 0 | 0 | 4 | K | 2 |  |  |  | ROZPOCET | 0 | 0 | 0 | 0 | 0 | 1 | 0 | 4 | -1849095607
| PP |  | Zajišťovací práh z upraveného lomového kamene na cementovou maltu | [15 empty] | PP | 2
| P |  | Poznámka k položce: Betonový stabilizační práh dlažby š. 0,20 m a v. 0,60 m C 20/25n, XF3 0,2m*0,6m*23,17m=2,78 | [15 empty] | P | 2
| D | 5 | Komunikace pozemní |  |  |  | 0 | [5 empty] | 0 |  | 44.3955 |  | 0 | 1 | D | 1 |  |  |  | ROZPOCET | [6 empty] | 0
14 | K | 594511111 | Dlažba z lomového kamene s provedením lože z betonu | m2 | 58 |  | 0 |  |  |  | základní |  | 0 | 0.61404 | 35.6143 | 0 | 0 | 4 | K | 2 |  |  |  | ROZPOCET | 0 | 0 | 0 | 0 | 0 | 1 | 0 | 4 | 752193718
| PP |  | Dlažba z lomového kamene s provedením lože z betonu | [15 empty] | PP | 2
| P |  | Poznámka k položce: Vtokový prostor propustku Uložení do betonového lože z C 20/25n, XF3, tl. 0,05 m, tl. dlažby 0,25 m | [15 empty] | P | 2
15 | K | 599632111 | Vyplnění spár dlažby z lomového kamene MC se zatřením | m2 | 58 |  | 0 |  |  |  | základní |  | 0 | 0.1514 | 8.7812 | 0 | 0 | 4 | K | 2 |  |  |  | ROZPOCET | 0 | 0 | 0 | 0 | 0 | 1 | 0 | 4 | 1536793938
| PP |  | Vyplnění spár dlažby z lomového kamene MC se zatřením | [15 empty] | PP | 2
| P |  | Poznámka k položce: Vtokový prostor propustku Vyspárování cementovou maltou M25-XF3 | [15 empty] | P | 2

## SO 103 - Propust km 0,228
[9 empty] | >> skryté sloupce << | [9 empty] | {8ef3934a-b7a6-47b2-a074-be53db9825c1}
2
| KRYCÍ LIST SOUPISU PRACÍ | [8 empty] | v --- níže se nacházejí doplnkové a pomocné údaje k sestavám --- v | [8 empty] | False
Stavba:
Záchlumí - cesta od Valachu do České Rybné
Objekt:
SO 103 - Propust km 0,228
| KSO: |  |  |  |  | CC-CZ:
| Místo: |  |  |  |  | Datum: | 2. 5. 2024
| Zadavatel: |  |  |  |  | IČ:
DIČ:
| Uchazeč: |  |  |  |  | IČ: | Vyplň údaj
|  | Vyplň údaj |  |  |  | DIČ: | Vyplň údaj
| Projektant: |  |  |  |  | IČ:
|  | IDProjekt s.r.o. |  |  |  | DIČ:
| Zpracovatel: |  |  |  |  | IČ:
DIČ:
Poznámka:
| Cena bez DPH | [5 empty] | 0
|  |  | Základ daně |  |  | Sazba daně | Výše daně
| DPH | základní | 0 |  |  | 21% | 0
|  | snížená | 0 |  |  | 15% | 0
|  | zákl. přenesená | 0 |  |  | 21% | 0
|  | sníž. přenesená | 0 |  |  | 15% | 0
|  | nulová | 0 |  |  | 0% | 0
| Cena s DPH |  |  | v | CZK |  | 0
| Projektant |  |  | Zpracovatel
| Datum a podpis: |  | Razítko | Datum a podpis: |  |  | Razítko
| Objednavatel |  |  | Uchazeč
| Datum a podpis: |  | Razítko | Datum a podpis: |  |  | Razítko
REKAPITULACE ČLENĚNÍ SOUPISU PRACÍ
Stavba:
Záchlumí - cesta od Valachu do České Rybné
Objekt:
SO 103 - Propust km 0,228
Místo: | [5 empty] | Datum: | 2. 5. 2024
Zadavatel: | [5 empty] | Projektant: | IDProjekt s.r.o.
Uchazeč: |  |  | Vyplň údaj |  |  | Zpracovatel:
Kód dílu - Popis | [6 empty] | Cena celkem [CZK]
Náklady ze soupisu prací | [6 empty] | 0 | [12 empty] | -1
| HSV - Práce a dodávky HSV | [5 empty] | 0
| 1 - Zemní práce | [5 empty] | 0
| 4 - Vodorovné konstrukce | [5 empty] | 0
| 5 - Komunikace pozemní | [5 empty] | 0
| 8 - Trubní vedení | [5 empty] | 0
| 9 - Ostatní konstrukce a práce, bourání | [5 empty] | 0
| 998 - Přesun hmot | [5 empty] | 0
SOUPIS PRACÍ
Stavba:
Záchlumí - cesta od Valachu do České Rybné
Objekt:
SO 103 - Propust km 0,228
Místo: | [5 empty] | Datum: | 2. 5. 2024
Zadavatel: | [5 empty] | Projektant: | IDProjekt s.r.o.
Uchazeč: |  |  | Vyplň údaj |  |  | Zpracovatel:
PČ | Typ | Kód | Popis | MJ | Množství | J.cena [CZK] | Cena celkem [CZK] | Cenová soustava |  |  | DPH | J. Nh [h] | Nh celkem [h] | J. hmotnost [t] | Hmotnost celkem [t] | J. suť [t] | Suť Celkem [t]
Náklady soupisu celkem | [6 empty] | 0 | [5 empty] | 0 |  | 94.6961 |  | 0 |  | D | -1 | [10 empty] | 0
| D | HSV | Práce a dodávky HSV |  |  |  | 0 | [5 empty] | 0 |  | 94.6961 |  | 0 | 1 | D | 0 |  |  |  | ROZPOCET | [6 empty] | 0
| D | 1 | Zemní práce |  |  |  | 0 | [5 empty] | 0 |  | 52.18 |  | 0 | 1 | D | 1 |  |  |  | ROZPOCET | [6 empty] | 0
1 | K | 122151102 | Odkopávky a prokopávky nezapažené v hornině třídy těžitelnosti I skupiny 1 a 2 objem do 50 m3 strojně | m3 | 44.64 |  | 0 |  |  |  | základní |  | 0 | 0 | 0 | 0 | 0 | 4 | K | 2 |  |  |  | ROZPOCET | 0 | 0 | 0 | 0 | 0 | 1 | 0 | 4 | 166390450
| PP |  | Odkopávky a prokopávky nezapažené v hornině třídy těžitelnosti I skupiny 1 a 2 objem do 50 m3 strojně | [15 empty] | PP | 2
| P |  | Poznámka k položce: Odkop zeminy v místě budoucí dlažky z lomového kamene | [15 empty] | P | 2
| VV |  | 2*3,6*6,2 |  | 44.64 | [13 empty] | VV | 2 | 2 | True | 1 | ROZPOCET
2 | K | 131151102 | Hloubení jam nezapažených v hornině třídy těžitelnosti I skupiny 1 a 2 objem do 50 m3 strojně | m3 | 35.209 |  | 0 |  |  |  | základní |  | 0 | 0 | 0 | 0 | 0 | 4 | K | 2 |  |  |  | ROZPOCET | 0 | 0 | 0 | 0 | 0 | 1 | 0 | 4 | -1289710378
| PP |  | Hloubení jam nezapažených v hornině třídy těžitelnosti I skupiny 1 a 2 objem do 50 m3 strojně | [15 empty] | PP | 2
| VV |  | 7,93*((2,5*1,2)+(1,2*1,2)) |  | 35.209 | [13 empty] | VV | 2 | 2 | True | 1 | ROZPOCET
3 | K | 132151101 | Hloubení rýh nezapažených š do 800 mm v hornině třídy těžitelnosti I skupiny 1 a 2 objem do 20 m3 strojně | m3 | 2.309 |  | 0 |  |  |  | základní |  | 0 | 0 | 0 | 0 | 0 | 4 | K | 2 |  |  |  | ROZPOCET | 0 | 0 | 0 | 0 | 0 | 1 | 0 | 4 | 2098904977
| PP |  | Hloubení rýh nezapažených š do 800 mm v hornině třídy těžitelnosti I skupiny 1 a 2 objem do 20 m3 strojně | [15 empty] | PP | 2
| P |  | Poznámka k položce: Hloubení rýhy pro betonový stabilizační práh dlažby š. 0,20 m a v. 0,60 m C 20/25n, XF3 Na vtoku: 2,00ks*(2,07m+3,02m)=10,180 [A] Na výtoku: 2,00ks*(2,05m+0,75m+1,73m)=9,060 [B] A+B=19,240 [C] Celkem: C*0,20m*0,60m=2,309 [D] | [15 empty] | P | 2
4 | K | 162751117 | Vodorovné přemístění přes 9 000 do 10000 m výkopku/sypaniny z horniny třídy těžitelnosti I skupiny 1 až 3 | m3 | 82.158 |  | 0 |  |  |  | základní |  | 0 | 0 | 0 | 0 | 0 | 4 | K | 2 |  |  |  | ROZPOCET | 0 | 0 | 0 | 0 | 0 | 1 | 0 | 4 | -1993015710
| PP |  | Vodorovné přemístění přes 9 000 do 10000 m výkopku/sypaniny z horniny třídy těžitelnosti I skupiny 1 až 3 | [15 empty] | PP | 2
5 | K | 162751119 | Příplatek k vodorovnému přemístění výkopku/sypaniny z horniny třídy těžitelnosti I skupiny 1 až 3 ZKD 1000 m přes 10000 m | m3 | 410.79 |  | 0 |  |  |  | základní |  | 0 | 0 | 0 | 0 | 0 | 4 | K | 2 |  |  |  | ROZPOCET | 0 | 0 | 0 | 0 | 0 | 1 | 0 | 4 | 1041561026
| PP |  | Příplatek k vodorovnému přemístění výkopku/sypaniny z horniny třídy těžitelnosti I skupiny 1 až 3 ZKD 1000 m přes 10000 m | [15 empty] | PP | 2
| VV |  | 82,158*5 |  | 410.79 | [13 empty] | VV | 2 | 2 | True | 1 | ROZPOCET
6 | K | 171201231 | Poplatek za uložení zeminy a kamení na recyklační skládce (skládkovné) kód odpadu 17 05 04 | t | 164.316 |  | 0 |  |  |  | základní |  | 0 | 0 | 0 | 0 | 0 | 4 | K | 2 |  |  |  | ROZPOCET | 0 | 0 | 0 | 0 | 0 | 1 | 0 | 4 | 2105953397
| PP |  | Poplatek za uložení zeminy a kamení na recyklační skládce (skládkovné) kód odpadu 17 05 04 | [15 empty] | PP | 2
| P |  | Poznámka k položce: Zemina v místě budoucí dlažky z lomového kamene Zemina z výkopu jámy Zemina z hloubení rýh 44,64m3=44,640 [A] 35,209m3=35,209 [B] 2,309m3=2,309 [C] Celkem: A+B+C=82,158 [D] 2 t/m2 | [15 empty] | P | 2
| VV |  | 82,158*2 |  | 164.316 | [13 empty] | VV | 2 | 2 | True | 1 | ROZPOCET
7 | K | 171251201 | Uložení sypaniny na skládky nebo meziskládky | m3 | 82.158 |  | 0 |  |  |  | základní |  | 0 | 0 | 0 | 0 | 0 | 4 | K | 2 |  |  |  | ROZPOCET | 0 | 0 | 0 | 0 | 0 | 1 | 0 | 4 | -638421953
| PP |  | Uložení sypaniny na skládky nebo meziskládky | [15 empty] | PP | 2
8 | K | 174151101 | Zásyp jam, šachet rýh nebo kolem objektů sypaninou se zhutněním | m3 | 26.09 |  | 0 |  |  |  | základní |  | 0 | 0 | 0 | 0 | 0 | 4 | K | 2 |  |  |  | ROZPOCET | 0 | 0 | 0 | 0 | 0 | 1 | 0 | 4 | -1347349103
| PP |  | Zásyp jam, šachet rýh nebo kolem objektů sypaninou se zhutněním | [15 empty] | PP | 2
| P |  | Poznámka k položce: Zásyp jámy vhodný nenamrzavý materiál do násypu dle ČSN 73 61 33 Hutněno po vrstvách max. tl. 0,30 m 35,209m3-2,5m*0,1m*7,93m-1m*0,25m*7,93m-1m*0,65m*7,93m=26,090 | [15 empty] | P | 2
9 | M | 10364100 | zemina pro terénní úpravy - tříděná | t | 52.18 |  | 0 |  |  |  | základní |  | 0 | 1 | 52.18 | 0 | 0 | 8 | M | 2 |  |  |  | ROZPOCET | 0 | 0 | 0 | 0 | 0 | 1 | 0 | 4 | -731461233
| PP |  | zemina pro terénní úpravy - tříděná | [15 empty] | PP | 2
| P |  | Poznámka k položce: Zásyp jámy Vhodný nenamrzavý materiál do násypu dle ČSN 73 61 33 Hutněno po vrstvách max. tl. 0,30 m | [15 empty] | P | 2
| VV |  | 26,09*2 |  | 52.18 | [13 empty] | VV | 2 | 2 | True | 1 | ROZPOCET
10 | K | 181152302 | Úprava pláně pro silnice a dálnice v zářezech se zhutněním | m2 | 19.825 |  | 0 |  |  |  | základní |  | 0 | 0 | 0 | 0 | 0 | 4 | K | 2 |  |  |  | ROZPOCET | 0 | 0 | 0 | 0 | 0 | 1 | 0 | 4 | -1434333006
| PP |  | Úprava pláně pro silnice a dálnice v zářezech se zhutněním | [15 empty] | PP | 2
| P |  | Poznámka k položce: Urovnání a zahutnění pláně Edef,2 = 45 MPa pod podkladním betonem Urovnání pláně do sklonu 3,00% a zahutnění pláně Edef,2 = 45 MPa | [15 empty] | P | 2
| VV |  | 7,93*2,5 |  | 19.825 | [13 empty] | VV | 2 | 2 | True | 1 | ROZPOCET
| D | 4 | Vodorovné konstrukce |  |  |  | 0 | [5 empty] | 0 |  | 6.5421 |  | 0 | 1 | D | 1 |  |  |  | ROZPOCET | [6 empty] | 0
11 | K | 451315114 | Podkladní nebo výplňová vrstva z betonu C 12/15 tl do 100 mm | m2 | 19.825 |  | 0 |  |  |  | základní |  | 0 | 0 | 0 | 0 | 0 | 4 | K | 2 |  |  |  | ROZPOCET | 0 | 0 | 0 | 0 | 0 | 1 | 0 | 4 | -1826479590
| PP |  | Podkladní nebo výplňová vrstva z betonu C 12/15 tl do 100 mm | [15 empty] | PP | 2
| P |  | Poznámka k položce: Podkladní beton š. 2,50 m a tl. 0,10 m pro lůžko ŽB troub C 12/15n, X0 | [15 empty] | P | 2
| VV |  | 7,93*2,5 |  | 19.825 | [13 empty] | VV | 2 | 2 | True | 1 | ROZPOCET
12 | K | 451315136 | Podkladní nebo výplňová vrstva z betonu C 20/25 tl do 200 mm | m2 | 7.93 |  | 0 |  |  |  | základní |  | 0 | 0 | 0 | 0 | 0 | 4 | K | 2 |  |  |  | ROZPOCET | 0 | 0 | 0 | 0 | 0 | 1 | 0 | 4 | -1008601487
| PP |  | Podkladní nebo výplňová vrstva z betonu C 20/25 tl do 200 mm | [15 empty] | PP | 2
| P |  | Poznámka k položce: Betonové lůžko pro ŽB trouby š. 1,00 m a v. 0,25 m, C20/25n, XF3 | [15 empty] | P | 2
| VV |  | 7,93*1 |  | 7.93 | [13 empty] | VV | 2 | 2 | True | 1 | ROZPOCET
13 | K | 451317777 | Podklad nebo lože pod dlažbu vodorovný nebo do sklonu 1:5 z betonu prostého tl přes 50 do 100 mm | m2 | 33.8 |  | 0 |  |  |  | základní |  | 0 | 0 | 0 | 0 | 0 | 4 | K | 2 |  |  |  | ROZPOCET | 0 | 0 | 0 | 0 | 0 | 1 | 0 | 4 | 821145221
| PP |  | Podklad nebo lože pod dlažbu vodorovný nebo do sklonu 1:5 z betonu prostého tl přes 50 do 100 mm | [15 empty] | PP | 2
| P |  | Poznámka k položce: Dlažba z lomového kamene tl. 0,20 m Uložení do betonového lože z C20/25n, XF3, tl. min. 0,20 m tl. 0,1 m Na vtoku: 18,00m2=18,000 [A] Na výtoku: 15,8m2=15,800 [B] A+B=33,800 [C] | [15 empty] | P | 2
14 | K | 451319777 | Příplatek ZKD 10 mm tl u podkladu nebo lože pod dlažbu z betonu | m2 | 169 |  | 0 |  |  |  | základní |  | 0 | 0 | 0 | 0 | 0 | 4 | K | 2 |  |  |  | ROZPOCET | 0 | 0 | 0 | 0 | 0 | 1 | 0 | 4 | 1170669949
| PP |  | Příplatek ZKD 10 mm tl u podkladu nebo lože pod dlažbu z betonu | [15 empty] | PP | 2
| P |  | Poznámka k položce: Dlažba z lomového kamene tl. 0,20 m Uložení do betonového lože z C20/25n, XF3, tl. min. 0,20 m tl. 0,05 m Na vtoku: 18,00m2=18,000 [A] Na výtoku: 15,8m2=15,800 [B] A+B=33,800 [C] | [15 empty] | P | 2
| VV |  | 33,8*5 |  | 169 | [13 empty] | VV | 2 | 2 | True | 1 | ROZPOCET
15 | K | 452218142 | Zajišťovací práh z upraveného lomového kamene na cementovou maltu | m3 | 2.309 |  | 0 |  |  |  | základní |  | 0 | 2.8333 | 6.5421 | 0 | 0 | 4 | K | 2 |  |  |  | ROZPOCET | 0 | 0 | 0 | 0 | 0 | 1 | 0 | 4 | -971967915
| PP |  | Zajišťovací práh z upraveného lomového kamene na cementovou maltu | [15 empty] | PP | 2
| P |  | Poznámka k položce: Betonový stabilizační práh dlažby š. 0,20 m a v. 0,60 m C 20/25n, XF3 Na vtoku: 2,00ks*(2,07m+3,02m)=10,180 [A] Na výtoku: 2,00ks*(2,05m+0,75m+1,73m)=9,060 [B ] A+B=19,240 [C] Celkem: C*0,20m*0,60m=2,309 [D] | [15 empty] | P | 2
| D | 5 | Komunikace pozemní |  |  |  | 0 | [5 empty] | 0 |  | 25.8719 |  | 0 | 1 | D | 1 |  |  |  | ROZPOCET | [6 empty] | 0
16 | K | 594511111 | Dlažba z lomového kamene s provedením lože z betonu | m2 | 33.8 |  | 0 |  |  |  | základní |  | 0 | 0.61404 | 20.7546 | 0 | 0 | 4 | K | 2 |  |  |  | ROZPOCET | 0 | 0 | 0 | 0 | 0 | 1 | 0 | 4 | -585238081
| PP |  | Dlažba z lomového kamene s provedením lože z betonu | [15 empty] | PP | 2
| P |  | Poznámka k položce: Dlažba z lomového kamene tl. 0,20 m Uložení do betonového lože z C20/25n, XF3, tl. min. 0,20 m tl. 0,05 m Vyspárování cementovou maltou M25-XF3 Na vtoku: 18,00m2=18,000 [A] Na výtoku: 15,8m2=15,800 [B] A+B=33,800 [C] | [15 empty] | P | 2
17 | K | 599632111 | Vyplnění spár dlažby z lomového kamene MC se zatřením | m2 | 33.8 |  | 0 |  |  |  | základní |  | 0 | 0.1514 | 5.1173 | 0 | 0 | 4 | K | 2 |  |  |  | ROZPOCET | 0 | 0 | 0 | 0 | 0 | 1 | 0 | 4 | 273021556
| PP |  | Vyplnění spár dlažby z lomového kamene MC se zatřením | [15 empty] | PP | 2
| P |  | Poznámka k položce: Vyspárování cementovou maltou M25-XF3 Na vtoku: 18,00m2=18,000 [A] Na výtoku: 15,8m2=15,800 [B] A+B=33,800 [C] | [15 empty] | P | 2
| D | 8 | Trubní vedení |  |  |  | 0 | [5 empty] | 0 |  | 0 |  | 0 | 1 | D | 1 |  |  |  | ROZPOCET | [6 empty] | 0
18 | K | 899623161 | Obetonování potrubí nebo zdiva stok betonem prostým tř. C 20/25 v otevřeném výkopu | m3 | 2.771 |  | 0 |  |  |  | základní |  | 0 | 0 | 0 | 0 | 0 | 4 | K | 2 |  |  |  | ROZPOCET | 0 | 0 | 0 | 0 | 0 | 1 | 0 | 4 | -1183899898
| PP |  | Obetonování potrubí nebo zdiva stok betonem prostým tř. C 20/25 v otevřeném výkopu | [15 empty] | PP | 2
| P |  | Poznámka k položce: Obetonávka ŽB trouby v tl. 0,15 m z betonu C20/25n, XF3 (1m*0,7m-3,14*0,25*0,25)*5,5m(dl.)=2,771 [A] | [15 empty] | P | 2
| D | 9 | Ostatní konstrukce a práce, bourání |  |  |  | 0 | [5 empty] | 0 |  | 10.1021 |  | 0 | 1 | D | 1 |  |  |  | ROZPOCET | [6 empty] | 0
19 | K | 919521130 | Zřízení silničního propustku z trub betonových nebo ŽB DN 500 | m | 7.93 |  | 0 |  |  |  | základní |  | 0 | 0.74932 | 5.9421 | 0 | 0 | 4 | K | 2 |  |  |  | ROZPOCET | 0 | 0 | 0 | 0 | 0 | 1 | 0 | 4 | -1236812224
| PP |  | Zřízení silničního propustku z trub betonových nebo ŽB DN 500 | [15 empty] | PP | 2
| P |  | Poznámka k položce: Trouby TZH-Q 50/250 Včetně podkladních betonových pražců | [15 empty] | P | 2
20 | M | PFB.1020201 | Trouba hrdlová železobetonová TZH-Q 50/250 | kus | 4 |  | 0 |  |  |  | základní |  | 0 | 1.04 | 4.16 | 0 | 0 | 8 | M | 2 |  |  |  | ROZPOCET | 0 | 0 | 0 | 0 | 0 | 1 | 0 | 4 | -1797131567
| PP |  | Trouba hrdlová železobetonová TZH-Q 50/250 | [15 empty] | PP | 2
| P |  | Poznámka k položce: 500/2500 | [15 empty] | P | 2
| D | 998 | Přesun hmot |  |  |  | 0 | [5 empty] | 0 |  | 0 |  | 0 | 1 | D | 1 |  |  |  | ROZPOCET | [6 empty] | 0
21 | K | 998225111 | Přesun hmot pro pozemní komunikace s krytem z kamene, monolitickým betonovým nebo živičným | t | 94.696 |  | 0 |  |  |  | základní |  | 0 | 0 | 0 | 0 | 0 | 4 | K | 2 |  |  |  | ROZPOCET | 0 | 0 | 0 | 0 | 0 | 1 | 0 | 4 | -925531159
| PP |  | Přesun hmot pro pozemní komunikace s krytem z kamene, monolitickým betonovým nebo živičným | [15 empty] | PP | 2

## SO 104 - Propust km 1,757
[9 empty] | >> skryté sloupce << | [9 empty] | {54889a1e-bd4c-4b9c-96d0-b27e624092bf}
2
| KRYCÍ LIST SOUPISU PRACÍ | [8 empty] | v --- níže se nacházejí doplnkové a pomocné údaje k sestavám --- v | [8 empty] | False
Stavba:
Záchlumí - cesta od Valachu do České Rybné
Objekt:
SO 104 - Propust km 1,757
| KSO: |  |  |  |  | CC-CZ:
| Místo: |  |  |  |  | Datum: | 2. 5. 2024
| Zadavatel: |  |  |  |  | IČ:
DIČ:
| Uchazeč: |  |  |  |  | IČ: | Vyplň údaj
|  | Vyplň údaj |  |  |  | DIČ: | Vyplň údaj
| Projektant: |  |  |  |  | IČ:
|  | IDProjekt s.r.o. |  |  |  | DIČ:
| Zpracovatel: |  |  |  |  | IČ:
DIČ:
Poznámka:
| Cena bez DPH | [5 empty] | 0
|  |  | Základ daně |  |  | Sazba daně | Výše daně
| DPH | základní | 0 |  |  | 21% | 0
|  | snížená | 0 |  |  | 15% | 0
|  | zákl. přenesená | 0 |  |  | 21% | 0
|  | sníž. přenesená | 0 |  |  | 15% | 0
|  | nulová | 0 |  |  | 0% | 0
| Cena s DPH |  |  | v | CZK |  | 0
| Projektant |  |  | Zpracovatel
| Datum a podpis: |  | Razítko | Datum a podpis: |  |  | Razítko
| Objednavatel |  |  | Uchazeč
| Datum a podpis: |  | Razítko | Datum a podpis: |  |  | Razítko
REKAPITULACE ČLENĚNÍ SOUPISU PRACÍ
Stavba:
Záchlumí - cesta od Valachu do České Rybné
Objekt:
SO 104 - Propust km 1,757
Místo: | [5 empty] | Datum: | 2. 5. 2024
Zadavatel: | [5 empty] | Projektant: | IDProjekt s.r.o.
Uchazeč: |  |  | Vyplň údaj |  |  | Zpracovatel:
Kód dílu - Popis | [6 empty] | Cena celkem [CZK]
Náklady ze soupisu prací | [6 empty] | 0 | [12 empty] | -1
| HSV - Práce a dodávky HSV | [5 empty] | 0
| 1 - Zemní práce | [5 empty] | 0
| 4 - Vodorovné konstrukce | [5 empty] | 0
| 5 - Komunikace pozemní | [5 empty] | 0
| 8 - Trubní vedení | [5 empty] | 0
| 9 - Ostatní konstrukce a práce, bourání | [5 empty] | 0
| 997 - Přesun sutě | [5 empty] | 0
| 998 - Přesun hmot | [5 empty] | 0
SOUPIS PRACÍ
Stavba:
Záchlumí - cesta od Valachu do České Rybné
Objekt:
SO 104 - Propust km 1,757
Místo: | [5 empty] | Datum: | 2. 5. 2024
Zadavatel: | [5 empty] | Projektant: | IDProjekt s.r.o.
Uchazeč: |  |  | Vyplň údaj |  |  | Zpracovatel:
PČ | Typ | Kód | Popis | MJ | Množství | J.cena [CZK] | Cena celkem [CZK] | Cenová soustava |  |  | DPH | J. Nh [h] | Nh celkem [h] | J. hmotnost [t] | Hmotnost celkem [t] | J. suť [t] | Suť Celkem [t]
Náklady soupisu celkem | [6 empty] | 0 | [5 empty] | 0 |  | 125.993 |  | 25.4925 |  | D | -1 | [10 empty] | 0
| D | HSV | Práce a dodávky HSV |  |  |  | 0 | [5 empty] | 0 |  | 125.993 |  | 25.4925 | 1 | D | 0 |  |  |  | ROZPOCET | [6 empty] | 0
| D | 1 | Zemní práce |  |  |  | 0 | [5 empty] | 0 |  | 83.378 |  | 0 | 1 | D | 1 |  |  |  | ROZPOCET | [6 empty] | 0
1 | K | 122151102 | Odkopávky a prokopávky nezapažené v hornině třídy těžitelnosti I skupiny 1 a 2 objem do 50 m3 strojně | m3 | 29.16 |  | 0 |  |  |  | základní |  | 0 | 0 | 0 | 0 | 0 | 4 | K | 2 |  |  |  | ROZPOCET | 0 | 0 | 0 | 0 | 0 | 1 | 0 | 4 | 122877255
| PP |  | Odkopávky a prokopávky nezapažené v hornině třídy těžitelnosti I skupiny 1 a 2 objem do 50 m3 strojně | [15 empty] | PP | 2
| P |  | Poznámka k položce: Odkop zeminy v místě budoucí dlažky z lomového kamene | [15 empty] | P | 2
| VV |  | 2*4,05*3,6 |  | 29.16 | [13 empty] | VV | 2 | 2 | True | 1 | ROZPOCET
2 | K | 131151103 | Hloubení jam nezapažených v hornině třídy těžitelnosti I skupiny 1 a 2 objem do 100 m3 strojně | m3 | 53.22 |  | 0 |  |  |  | základní |  | 0 | 0 | 0 | 0 | 0 | 4 | K | 2 |  |  |  | ROZPOCET | 0 | 0 | 0 | 0 | 0 | 1 | 0 | 4 | 1723199544
| PP |  | Hloubení jam nezapažených v hornině třídy těžitelnosti I skupiny 1 a 2 objem do 100 m3 strojně | [15 empty] | PP | 2
| VV |  | 8,87*((2,5*1,5)+(1,5*1,5)) |  | 53.22 | [13 empty] | VV | 2 | 2 | True | 1 | ROZPOCET
3 | K | 132151101 | Hloubení rýh nezapažených š do 800 mm v hornině třídy těžitelnosti I skupiny 1 a 2 objem do 20 m3 strojně | m3 | 0.966 |  | 0 |  |  |  | základní |  | 0 | 0 | 0 | 0 | 0 | 4 | K | 2 |  |  |  | ROZPOCET | 0 | 0 | 0 | 0 | 0 | 1 | 0 | 4 | 483996936
| PP |  | Hloubení rýh nezapažených š do 800 mm v hornině třídy těžitelnosti I skupiny 1 a 2 objem do 20 m3 strojně | [15 empty] | PP | 2
| P |  | Poznámka k položce: Hloubení rýhy pro betonový stabilizační práh dlažby š. 0,20 m a v. 0,60 m C 20/25n, XF3 Na vtoku:5,65m3=5,650 [A] Na výtoku: 2,40m3=2,400 [B] A+B=8,050 [C] Celkem: C*0,20m*0,60m=0,966 [D] | [15 empty] | P | 2
4 | K | 162751117 | Vodorovné přemístění přes 9 000 do 10000 m výkopku/sypaniny z horniny třídy těžitelnosti I skupiny 1 až 3 | m3 | 83.346 |  | 0 |  |  |  | základní |  | 0 | 0 | 0 | 0 | 0 | 4 | K | 2 |  |  |  | ROZPOCET | 0 | 0 | 0 | 0 | 0 | 1 | 0 | 4 | 1217390556
| PP |  | Vodorovné přemístění přes 9 000 do 10000 m výkopku/sypaniny z horniny třídy těžitelnosti I skupiny 1 až 3 | [15 empty] | PP | 2
5 | K | 162751119 | Příplatek k vodorovnému přemístění výkopku/sypaniny z horniny třídy těžitelnosti I skupiny 1 až 3 ZKD 1000 m přes 10000 m | m3 | 416.73 |  | 0 |  |  |  | základní |  | 0 | 0 | 0 | 0 | 0 | 4 | K | 2 |  |  |  | ROZPOCET | 0 | 0 | 0 | 0 | 0 | 1 | 0 | 4 | -562973647
| PP |  | Příplatek k vodorovnému přemístění výkopku/sypaniny z horniny třídy těžitelnosti I skupiny 1 až 3 ZKD 1000 m přes 10000 m | [15 empty] | PP | 2
| VV |  | 83,346*5 |  | 416.73 | [13 empty] | VV | 2 | 2 | True | 1 | ROZPOCET
6 | K | 171201231 | Poplatek za uložení zeminy a kamení na recyklační skládce (skládkovné) kód odpadu 17 05 04 | t | 166.692 |  | 0 |  |  |  | základní |  | 0 | 0 | 0 | 0 | 0 | 4 | K | 2 |  |  |  | ROZPOCET | 0 | 0 | 0 | 0 | 0 | 1 | 0 | 4 | 610559647
| PP |  | Poplatek za uložení zeminy a kamení na recyklační skládce (skládkovné) kód odpadu 17 05 04 | [15 empty] | PP | 2
| P |  | Poznámka k položce: Zemina v místě budoucí dlažky z lomového kamene Zemina z výkopu jámy Zemina z hloubení rýh 29,16m3=29,160 [A] 53,22m3=53,220 [B] 0,966m3=0,966 [C] Celkem: A+B+C=83,346 [D] | [15 empty] | P | 2
| VV |  | 83,346*2 |  | 166.692 | [13 empty] | VV | 2 | 2 | True | 1 | ROZPOCET
7 | K | 171251201 | Uložení sypaniny na skládky nebo meziskládky | m3 | 83.346 |  | 0 |  |  |  | základní |  | 0 | 0 | 0 | 0 | 0 | 4 | K | 2 |  |  |  | ROZPOCET | 0 | 0 | 0 | 0 | 0 | 1 | 0 | 4 | 157661104
| PP |  | Uložení sypaniny na skládky nebo meziskládky | [15 empty] | PP | 2
8 | K | 174151101 | Zásyp jam, šachet rýh nebo kolem objektů sypaninou se zhutněním | m3 | 41.689 |  | 0 |  |  |  | základní |  | 0 | 0 | 0 | 0 | 0 | 4 | K | 2 |  |  |  | ROZPOCET | 0 | 0 | 0 | 0 | 0 | 1 | 0 | 4 | -125840643
| PP |  | Zásyp jam, šachet rýh nebo kolem objektů sypaninou se zhutněním | [15 empty] | PP | 2
| P |  | Poznámka k položce: Zásyp jámy vhodný nenamrzavý materiál do násypu dle ČSN 73 61 33 Hutněno po vrstvách max. tl. 0,30 m 53,22-2,5*0,1*8,87-1*0,25*8,87-1*0,8*8,87=41,689 | [15 empty] | P | 2
9 | M | 10364100 | zemina pro terénní úpravy - tříděná | t | 83.378 |  | 0 |  |  |  | základní |  | 0 | 1 | 83.378 | 0 | 0 | 8 | M | 2 |  |  |  | ROZPOCET | 0 | 0 | 0 | 0 | 0 | 1 | 0 | 4 | 2017170791
| PP |  | zemina pro terénní úpravy - tříděná | [15 empty] | PP | 2
| P |  | Poznámka k položce: Zásyp jámy Vhodný nenamrzavý materiál do násypu dle ČSN 73 61 33 Hutněno po vrstvách max. tl. 0,30 m | [15 empty] | P | 2
| VV |  | 41,689*2 |  | 83.378 | [13 empty] | VV | 2 | 2 | True | 1 | ROZPOCET
10 | K | 181152302 | Úprava pláně pro silnice a dálnice v zářezech se zhutněním | m2 | 22.175 |  | 0 |  |  |  | základní |  | 0 | 0 | 0 | 0 | 0 | 4 | K | 2 |  |  |  | ROZPOCET | 0 | 0 | 0 | 0 | 0 | 1 | 0 | 4 | 877760382
| PP |  | Úprava pláně pro silnice a dálnice v zářezech se zhutněním | [15 empty] | PP | 2
| P |  | Poznámka k položce: Urovnání a zahutnění pláně Edef,2 = 45 MPa pod podkladním betonem Urovnání pláně do sklonu 3,00% a zahutnění pláně Edef,2 = 45 MPa | [15 empty] | P | 2
| VV |  | 8,87*2,5 |  | 22.175 | [13 empty] | VV | 2 | 2 | True | 1 | ROZPOCET
| D | 4 | Vodorovné konstrukce |  |  |  | 0 | [5 empty] | 0 |  | 2.737 |  | 0 | 1 | D | 1 |  |  |  | ROZPOCET | [6 empty] | 0
11 | K | 451315114 | Podkladní nebo výplňová vrstva z betonu C 12/15 tl do 100 mm | m2 | 22.175 |  | 0 |  |  |  | základní |  | 0 | 0 | 0 | 0 | 0 | 4 | K | 2 |  |  |  | ROZPOCET | 0 | 0 | 0 | 0 | 0 | 1 | 0 | 4 | 2074623529
| PP |  | Podkladní nebo výplňová vrstva z betonu C 12/15 tl do 100 mm | [15 empty] | PP | 2
| P |  | Poznámka k položce: Podkladní beton š. 2,50 m a tl. 0,10 m pro lůžko ŽB troub C 12/15n, X0 | [15 empty] | P | 2
| VV |  | 8,87*2,5 |  | 22.175 | [13 empty] | VV | 2 | 2 | True | 1 | ROZPOCET
12 | K | 451315136 | Podkladní nebo výplňová vrstva z betonu C 20/25 tl do 200 mm | m2 | 8.87 |  | 0 |  |  |  | základní |  | 0 | 0 | 0 | 0 | 0 | 4 | K | 2 |  |  |  | ROZPOCET | 0 | 0 | 0 | 0 | 0 | 1 | 0 | 4 | -984769567
| PP |  | Podkladní nebo výplňová vrstva z betonu C 20/25 tl do 200 mm | [15 empty] | PP | 2
| P |  | Poznámka k položce: Betonové lůžko pro ŽB trouby š. 1,00 m a v. 0,25 m, C20/25n, XF3 | [15 empty] | P | 2
| VV |  | 8,87*1 |  | 8.87 | [13 empty] | VV | 2 | 2 | True | 1 | ROZPOCET
13 | K | 451317777 | Podklad nebo lože pod dlažbu vodorovný nebo do sklonu 1:5 z betonu prostého tl přes 50 do 100 mm | m2 | 34 |  | 0 |  |  |  | základní |  | 0 | 0 | 0 | 0 | 0 | 4 | K | 2 |  |  |  | ROZPOCET | 0 | 0 | 0 | 0 | 0 | 1 | 0 | 4 | 1247896812
| PP |  | Podklad nebo lože pod dlažbu vodorovný nebo do sklonu 1:5 z betonu prostého tl přes 50 do 100 mm | [15 empty] | PP | 2
| P |  | Poznámka k položce: Dlažba z lomového kamene tl. 0,20 m Uložení do betonového lože z C20/25n, XF3, tl. min. 0,20 m tl. 0,1 m Na vtoku: 21,1m2=21,100 [A] Na výtoku: 12,9m2=12,900 [B] A+B=34,000 [C] | [15 empty] | P | 2
14 | K | 451319777 | Příplatek ZKD 10 mm tl u podkladu nebo lože pod dlažbu z betonu | m2 | 170 |  | 0 |  |  |  | základní |  | 0 | 0 | 0 | 0 | 0 | 4 | K | 2 |  |  |  | ROZPOCET | 0 | 0 | 0 | 0 | 0 | 1 | 0 | 4 | -1153017892
| PP |  | Příplatek ZKD 10 mm tl u podkladu nebo lože pod dlažbu z betonu | [15 empty] | PP | 2
| P |  | Poznámka k položce: Dlažba z lomového kamene tl. 0,20 m Uložení do betonového lože z C20/25n, XF3, tl. min. 0,20 m tl. 0,05 m Na vtoku: 21,1m2=21,100 [A] Na výtoku: 12,9m2=12,900 [B] A+B=34,000 [C] | [15 empty] | P | 2
| VV |  | 34*5 |  | 170 | [13 empty] | VV | 2 | 2 | True | 1 | ROZPOCET
15 | K | 452218142 | Zajišťovací práh z upraveného lomového kamene na cementovou maltu | m3 | 0.966 |  | 0 |  |  |  | základní |  | 0 | 2.8333 | 2.737 | 0 | 0 | 4 | K | 2 |  |  |  | ROZPOCET | 0 | 0 | 0 | 0 | 0 | 1 | 0 | 4 | -1488030174
| PP |  | Zajišťovací práh z upraveného lomového kamene na cementovou maltu | [15 empty] | PP | 2
| P |  | Poznámka k položce: Betonový stabilizační práh dlažby š. 0,20 m a v. 0,60 m C 20/25n, XF3 Na vtoku:5,65m=5,650 [A] Na výtoku: 2,40m=2,400 [B] A+B=8,050 [C] Celkem: C*0,20m*0,60m=0,966 [D] | [15 empty] | P | 2
| D | 5 | Komunikace pozemní |  |  |  | 0 | [5 empty] | 0 |  | 26.025 |  | 0 | 1 | D | 1 |  |  |  | ROZPOCET | [6 empty] | 0
16 | K | 594511111 | Dlažba z lomového kamene s provedením lože z betonu | m2 | 34 |  | 0 |  |  |  | základní |  | 0 | 0.61404 | 20.8774 | 0 | 0 | 4 | K | 2 |  |  |  | ROZPOCET | 0 | 0 | 0 | 0 | 0 | 1 | 0 | 4 | -1580405944
| PP |  | Dlažba z lomového kamene s provedením lože z betonu | [15 empty] | PP | 2
| P |  | Poznámka k položce: Dlažba z lomového kamene tl. 0,20 m Uložení do betonového lože z C20/25n, XF3, tl. min. 0,20 m tl. 0,05 m Na vtoku: 21,1m2=21,100 [A] Na výtoku: 12,9m2=12,900 [B] A+B=34,000 [C] | [15 empty] | P | 2
17 | K | 599632111 | Vyplnění spár dlažby z lomového kamene MC se zatřením | m2 | 34 |  | 0 |  |  |  | základní |  | 0 | 0.1514 | 5.1476 | 0 | 0 | 4 | K | 2 |  |  |  | ROZPOCET | 0 | 0 | 0 | 0 | 0 | 1 | 0 | 4 | -1402803583
| PP |  | Vyplnění spár dlažby z lomového kamene MC se zatřením | [15 empty] | PP | 2
| P |  | Poznámka k položce: Dlažba z lomového kamene tl. 0,20 m Vyspárování cementovou maltou M25-XF3 Na vtoku: 21,1m2=21,100 [A] Na výtoku: 12,9m2=12,900 [B] A+B=34,000 [C] | [15 empty] | P | 2
| D | 8 | Trubní vedení |  |  |  | 0 | [5 empty] | 0 |  | 0 |  | 0 | 1 | D | 1 |  |  |  | ROZPOCET | [6 empty] | 0
18 | K | 899623161 | Obetonování potrubí nebo zdiva stok betonem prostým tř. C 20/25 v otevřeném výkopu | m3 | 2.846 |  | 0 |  |  |  | základní |  | 0 | 0 | 0 | 0 | 0 | 4 | K | 2 |  |  |  | ROZPOCET | 0 | 0 | 0 | 0 | 0 | 1 | 0 | 4 | 934242349
| PP |  | Obetonování potrubí nebo zdiva stok betonem prostým tř. C 20/25 v otevřeném výkopu | [15 empty] | PP | 2
| P |  | Poznámka k položce: Obetonávka ŽB trouby v tl. 0,20 m z betonu C20/25n, XF3 (1m*0,8m-3,14*0,3*0,3)*5,5m(dl.)=2,846 | [15 empty] | P | 2
| D | 9 | Ostatní konstrukce a práce, bourání |  |  |  | 0 | [5 empty] | 0 |  | 13.8531 |  | 25.4925 | 1 | D | 1 |  |  |  | ROZPOCET | [6 empty] | 0
19 | K | 919521140 | Zřízení silničního propustku z trub betonových nebo ŽB DN 600 | m | 8.87 |  | 0 |  |  |  | základní |  | 0 | 0.88535 | 7.8531 | 0 | 0 | 4 | K | 2 |  |  |  | ROZPOCET | 0 | 0 | 0 | 0 | 0 | 1 | 0 | 4 | 144453855
| PP |  | Zřízení silničního propustku z trub betonových nebo ŽB DN 600 | [15 empty] | PP | 2
| P |  | Poznámka k položce: Trouby TZH-Q 60/250 Včetně podkladních betonových pražců | [15 empty] | P | 2
20 | M | PFB.1020301 | Trouba hrdlová železobetonová TZH-Q 60/250 | kus | 4 |  | 0 |  |  |  | základní |  | 0 | 1.5 | 6 | 0 | 0 | 8 | M | 2 |  |  |  | ROZPOCET | 0 | 0 | 0 | 0 | 0 | 1 | 0 | 4 | 1775399269
| PP |  | Trouba hrdlová železobetonová TZH-Q 60/250 | [15 empty] | PP | 2
| P |  | Poznámka k položce: 600/2500 | [15 empty] | P | 2
21 | K | 966008113 | Bourání trubního propustku DN přes 500 do 800 | m | 7.5 |  | 0 |  |  |  | základní |  | 0 | 0 | 0 | 2.055 | 15.4125 | 4 | K | 2 |  |  |  | ROZPOCET | 0 | 0 | 0 | 0 | 0 | 1 | 0 | 4 | 1127276691
| PP |  | Bourání trubního propustku DN přes 500 do 800 | [15 empty] | PP | 2
| P |  | Poznámka k položce: Vybourání stávajícího betonového propustku DN 600 | [15 empty] | P | 2
22 | K | 966008311 | Bourání čela trubního propustku z betonu železového | m3 | 4.2 |  | 0 |  |  |  | základní |  | 0 | 0 | 0 | 2.4 | 10.08 | 4 | K | 2 |  |  |  | ROZPOCET | 0 | 0 | 0 | 0 | 0 | 1 | 0 | 4 | -1535017652
| PP |  | Bourání čela trubního propustku z betonu železového | [15 empty] | PP | 2
| P |  | Poznámka k položce: Vybourání stávajících betonových čel | [15 empty] | P | 2
| VV |  | 2,8*0,5*1,5*2 |  | 4.2 | [13 empty] | VV | 2 | 2 | True | 1 | ROZPOCET
| D | 997 | Přesun sutě |  |  |  | 0 | [5 empty] | 0 |  | 0 |  | 0 | 1 | D | 1 |  |  |  | ROZPOCET | [6 empty] | 0
23 | K | 997221571 | Vodorovná doprava vybouraných hmot do 1 km | t | 13.68 |  | 0 |  |  |  | základní |  | 0 | 0 | 0 | 0 | 0 | 4 | K | 2 |  |  |  | ROZPOCET | 0 | 0 | 0 | 0 | 0 | 1 | 0 | 4 | 972162581
| PP |  | Vodorovná doprava vybouraných hmot do 1 km | [15 empty] | PP | 2
| VV |  | 5,7*2,4 |  | 13.68 | [13 empty] | VV | 2 | 2 | True | 1 | ROZPOCET
24 | K | 997221579 | Příplatek ZKD 1 km u vodorovné dopravy vybouraných hmot | t | 191.52 |  | 0 |  |  |  | základní |  | 0 | 0 | 0 | 0 | 0 | 4 | K | 2 |  |  |  | ROZPOCET | 0 | 0 | 0 | 0 | 0 | 1 | 0 | 4 | -247510335
| PP |  | Příplatek ZKD 1 km u vodorovné dopravy vybouraných hmot | [15 empty] | PP | 2
| VV |  | 5,7*2,4*14 |  | 191.52 | [13 empty] | VV | 2 | 2 | True | 1 | ROZPOCET
25 | K | 997221615 | Poplatek za uložení na skládce (skládkovné) stavebního odpadu betonového kód odpadu 17 01 01 | t | 13.68 |  | 0 |  |  |  | základní |  | 0 | 0 | 0 | 0 | 0 | 4 | K | 2 |  |  |  | ROZPOCET | 0 | 0 | 0 | 0 | 0 | 1 | 0 | 4 | -776221620
| PP |  | Poplatek za uložení na skládce (skládkovné) stavebního odpadu betonového kód odpadu 17 01 01 | [15 empty] | PP | 2
| P |  | Poznámka k položce: Betonová suť 4,20m3=4,200 [A] 7,50m*0,20m2/m=1,500 [B] Celkem: A+B=5,700 [C] 2,4 t/m3 | [15 empty] | P | 2
| VV |  | 5,7*2,4 |  | 13.68 | [13 empty] | VV | 2 | 2 | True | 1 | ROZPOCET
| D | 998 | Přesun hmot |  |  |  | 0 | [5 empty] | 0 |  | 0 |  | 0 | 1 | D | 1 |  |  |  | ROZPOCET | [6 empty] | 0
26 | K | 998225111 | Přesun hmot pro pozemní komunikace s krytem z kamene, monolitickým betonovým nebo živičným | t | 125.993 |  | 0 |  |  |  | základní |  | 0 | 0 | 0 | 0 | 0 | 4 | K | 2 |  |  |  | ROZPOCET | 0 | 0 | 0 | 0 | 0 | 1 | 0 | 4 | 1253087721
| PP |  | Přesun hmot pro pozemní komunikace s krytem z kamene, monolitickým betonovým nebo živičným | [15 empty] | PP | 2