## Zbyhněvice
Hydrotechnické výpočty
Posouzení příkopů a propustků Zbyhněvice
Výpočet je proveden za požití výpočetní sestavy pro tabulkový procesor Excel.
Návrhový průtok je získán pomocí CN křivek.
Polní cesta HC1 - příkop
Vzhledem k zanedbatelným průtokům z malého povodí se od posuzování příkopu upustilo.
Průleh nad silnicí III/3403
N-leté průtoky odvozeny z hydrodat pro profil k SRN1, plocha povodí cca 4,0 ha.
N -leté | 2 | 10 | 20 | 50 | 100
QN [m3/s] | 0.14 | 0.35 | 0.46 | 0.68 | 0.86
Minimální podélný sklon
m= | 1.5
b= | 0.3 | m
n= | 0.032 |  | dle Manninga
i= | 2.15 | %
h | S | O | R | C | v | Q | Fr | τ | τz | t
[m] | [m2] | [m] | [m] | [m0,5/s] | [m/s] | [m3] |  | [Pa] | [Pa]
0 | 0 | 0.3 | 0 | 0 | 0 | 0 | - | 0 | 0 | 0
0.05 | 0.01875 | 0.48028 | 0.03904 | 18.2013 | 0.52732 | 0.0098873 | 0.6236 | 8.2307 | 8.6145 | 0.090139
0.07 | 0.02835 | 0.55239 | 0.051323 | 19.0503 | 0.63281 | 0.01794 | 0.64147 | 10.8203 | 11.7927 | 0.12619 | Q2
0.1 | 0.045 | 0.66056 | 0.068125 | 19.971 | 0.76431 | 0.034394 | 0.65504 | 14.3626 | 16.3922 | 0.18028
0.2 | 0.12 | 1.0211 | 0.11752 | 21.871 | 1.0994 | 0.13192 | 0.67761 | 24.7764 | 30.9081 | 0.36056
0.225 | 0.14344 | 1.1112 | 0.12908 | 22.2156 | 1.1703 | 0.16787 | 0.68257 | 27.2133 | 34.424 | 0.40562 | Q10
0.25 | 0.16875 | 1.2014 | 0.14046 | 22.5308 | 1.2382 | 0.20894 | 0.6876 | 29.6136 | 37.9119 | 0.45069
0.275 | 0.19594 | 1.2915 | 0.15171 | 22.8219 | 1.3034 | 0.25539 | 0.69271 | 31.9849 | 41.377 | 0.49576 | Q20
0.3 | 0.225 | 1.3817 | 0.16285 | 23.093 | 1.3664 | 0.30745 | 0.69788 | 34.3329 | 44.823 | 0.54083
0.335 | 0.26884 | 1.5079 | 0.17829 | 23.4443 | 1.4515 | 0.39022 | 0.70522 | 37.5889 | 49.6213 | 0.60393 | Q50
0.35 | 0.28875 | 1.5619 | 0.18487 | 23.5863 | 1.487 | 0.42937 | 0.70839 | 38.9751 | 51.6697 | 0.63097
0.37 | 0.31635 | 1.6341 | 0.1936 | 23.7684 | 1.5335 | 0.48511 | 0.71263 | 40.8161 | 54.3946 | 0.66703 | Q100
0.45 | 0.43875 | 1.9225 | 0.22822 | 24.4292 | 1.7112 | 0.75079 | 0.72966 | 48.1151 | 65.2354 | 0.81125
0.5 | 0.525 | 2.1028 | 0.24967 | 24.7977 | 1.8168 | 0.95383 | 0.74025 | 52.6377 | 71.9742 | 0.90139
0.6 | 0.72 | 2.4633 | 0.29229 | 25.4577 | 2.0181 | 1.453 | 0.76113 | 61.6226 | 85.3936 | 1.0817
0.7 | 0.945 | 2.8239 | 0.33465 | 26.0384 | 2.2086 | 2.0872 | 0.78141 | 70.5529 | 98.7583 | 1.2619
0.8 | 1.2 | 3.1844 | 0.37683 | 26.5588 | 2.3906 | 2.8687 | 0.80101 | 79.4472 | 112.0858 | 1.4422
Návrhový průtok je získán pomocí CN křivek.
Polní cesta HC2 - příkop
N -leté | 2 | 10 | 20 | 50 | 100
QN [m3/s] | 0.02 | 0.17 | 0.26 | 0.39 | 0.49
Minimální podélný sklon
m= | 1.5
b= | 0.3 | m
n= | 0.032 |  | dle Manninga
i= | 2.15 | %
h | S | O | R | C | v | Q | Fr | τ | τz | t
[m] | [m2] | [m] | [m] | [m0,5/s] | [m/s] | [m3] |  | [Pa] | [Pa]
0 | 0 | 0.3 | 0 | 0 | 0 | 0 | - | 0 | 0 | 0
0.05 | 0.01875 | 0.48028 | 0.03904 | 18.2013 | 0.52732 | 0.0098873 | 0.6236 | 8.2307 | 8.6145 | 0.090139
0.07 | 0.02835 | 0.55239 | 0.051323 | 19.0503 | 0.63281 | 0.01794 | 0.64147 | 10.8203 | 11.7927 | 0.12619 | Q2
0.1 | 0.045 | 0.66056 | 0.068125 | 19.971 | 0.76431 | 0.034394 | 0.65504 | 14.3626 | 16.3922 | 0.18028
0.2 | 0.12 | 1.0211 | 0.11752 | 21.871 | 1.0994 | 0.13192 | 0.67761 | 24.7764 | 30.9081 | 0.36056
0.225 | 0.14344 | 1.1112 | 0.12908 | 22.2156 | 1.1703 | 0.16787 | 0.68257 | 27.2133 | 34.424 | 0.40562 | Q10
0.25 | 0.16875 | 1.2014 | 0.14046 | 22.5308 | 1.2382 | 0.20894 | 0.6876 | 29.6136 | 37.9119 | 0.45069
0.275 | 0.19594 | 1.2915 | 0.15171 | 22.8219 | 1.3034 | 0.25539 | 0.69271 | 31.9849 | 41.377 | 0.49576 | Q20
0.3 | 0.225 | 1.3817 | 0.16285 | 23.093 | 1.3664 | 0.30745 | 0.69788 | 34.3329 | 44.823 | 0.54083
0.335 | 0.26884 | 1.5079 | 0.17829 | 23.4443 | 1.4515 | 0.39022 | 0.70522 | 37.5889 | 49.6213 | 0.60393 | Q50
0.35 | 0.28875 | 1.5619 | 0.18487 | 23.5863 | 1.487 | 0.42937 | 0.70839 | 38.9751 | 51.6697 | 0.63097
0.37 | 0.31635 | 1.6341 | 0.1936 | 23.7684 | 1.5335 | 0.48511 | 0.71263 | 40.8161 | 54.3946 | 0.66703 | Q100
0.45 | 0.43875 | 1.9225 | 0.22822 | 24.4292 | 1.7112 | 0.75079 | 0.72966 | 48.1151 | 65.2354 | 0.81125
0.5 | 0.525 | 2.1028 | 0.24967 | 24.7977 | 1.8168 | 0.95383 | 0.74025 | 52.6377 | 71.9742 | 0.90139
0.6 | 0.72 | 2.4633 | 0.29229 | 25.4577 | 2.0181 | 1.453 | 0.76113 | 61.6226 | 85.3936 | 1.0817
0.7 | 0.945 | 2.8239 | 0.33465 | 26.0384 | 2.2086 | 2.0872 | 0.78141 | 70.5529 | 98.7583 | 1.2619
0.8 | 1.2 | 3.1844 | 0.37683 | 26.5588 | 2.3906 | 2.8687 | 0.80101 | 79.4472 | 112.0858 | 1.4422
Maximální podélný sklon
m= | 1.5
b= | 0.3 | m
n= | 0.032 |  | dle Manninga
i= | 22.4 | %
h | S | O | R | C | v | Q | Fr | τ | τz | t
[m] | [m2] | [m] | [m] | [m0,5/s] | [m/s] | [m3] |  | [Pa] | [Pa]
0 | 0 | 0.3 | 0 | 0 | 0 | 0 | - | 0 | 0 | 0
0.05 | 0.01875 | 0.48028 | 0.03904 | 18.2013 | 1.7021 | 0.031914 | 6.497 | 85.7529 | 89.7507 | 0.090139
0.1 | 0.045 | 0.66056 | 0.068125 | 19.971 | 2.467 | 0.11102 | 6.8246 | 149.6385 | 170.7839 | 0.18028
0.15 | 0.07875 | 0.84083 | 0.093657 | 21.0591 | 3.0502 | 0.24021 | 6.9551 | 205.7221 | 247.5874 | 0.27042
0.215 | 0.13384 | 1.0752 | 0.12448 | 22.0817 | 3.6872 | 0.49349 | 7.0907 | 273.4205 | 344.0359 | 0.3876 | Q100
0.25 | 0.16875 | 1.2014 | 0.14046 | 22.5308 | 3.9965 | 0.67441 | 7.1638 | 308.5322 | 394.9891 | 0.45069
0.3 | 0.225 | 1.3817 | 0.16285 | 23.093 | 4.4106 | 0.99238 | 7.2709 | 357.7005 | 466.9932 | 0.54083
0.35 | 0.28875 | 1.5619 | 0.18487 | 23.5863 | 4.7997 | 1.3859 | 7.3804 | 406.0661 | 538.3266 | 0.63097
0.45 | 0.43875 | 1.9225 | 0.22822 | 24.4292 | 5.5234 | 2.4234 | 7.602 | 501.2924 | 679.6615 | 0.81125
0.5 | 0.525 | 2.1028 | 0.24967 | 24.7977 | 5.8643 | 3.0788 | 7.7124 | 548.4111 | 749.8708 | 0.90139
0.6 | 0.72 | 2.4633 | 0.29229 | 25.4577 | 6.514 | 4.6901 | 7.9299 | 642.0216 | 889.6818 | 1.0817
0.7 | 0.945 | 2.8239 | 0.33465 | 26.0384 | 7.129 | 6.7369 | 8.1412 | 735.063 | 1028.9236 | 1.2619
0.8 | 1.2 | 3.1844 | 0.37683 | 26.5588 | 7.7162 | 9.2595 | 8.3454 | 827.7286 | 1167.7775 | 1.4422
Závěr:
I při malých průtocích dochází, vlivem velkého podélného sklonu dna příkopu, k velkému tečnému
napětí. Pro snížení podélného sklonu budou ve dně osazeny betonové žlabovky.
U podélného sklonu většího než 4% bude příkop opevněn štěrkovým pohozem,
u sklonu nad 6% budou svahy opevněny do výšky 0.3 m polovegetačními tvárnicemi.
Polní cesta HC2 - propustek P6 DN 400
N -leté | 2 | 10 | 20 | 50 | 100
QN [m3/s] | 0.02 | 0.17 | 0.26 | 0.39 | 0.49
Kruhový průtočný profil
Průtok o volné hladině
i= h: Parametr; % R: Symbol; % C: m.j.; % v: Q2; % Q: Q10 |  | Inter | polace
i= h: Návrhový průtok; % R: QN; % C: m3s-1; % v: 0.02; % Q: 0.17 |  | Tabulka | 1
i= h: Průměr potrubí; % R: D; % C: m; % v: 0.4; % Q: 0.4 |  | fK | kK
i= h: Stupeň drsnosti; % R: n; % v: 0.013; % Q: 0.013 |  | 0.294 | 0.75
i= h: Sklon dna; % R: i; % v: 0.01; % Q: 0.01 |  | 0.382 | 0.8
i= h: Šířka dna horního koryta; % R: bH; % C: m; % v: 0.3; % Q: 0.3 |  | 0.317 | 0.76307
i= h: Pořadnice sklonu svahu; % R: mH; % v: 1.5; % Q: 1.5 |  | 0.001 | 0.2
i= h: Plocha průtočného profilu; % R: S; % C: m2; % v: 0.12566; % Q: 0.12566 |  | 0.005 | 0.25
i= h: Parametr; % R: A; % v: 0.22987; % Q: 0.22987 |  | 0.009 | 0.3
i= h: Průtok plným profilem; % R: QK; % C: m3s-1; % v: 0.20857; % Q: 0.20857 |  | 0.016 | 0.35
i= h: Nutný sklon pro daný průtok; % R: iE; % v: 9.195e-05; % Q: 0.0066434 |  | 0.025 | 0.4
i= h: Průtok o volné hladině; % R: KVH; % C: > 1; % v: 108.7549; % Q: 1.5053 |  | 0.04 | 0.45
i= h: Hloubka vody v potrubí; % R: y; % C: m; % v: 0.075; % Q: 0.275 |  | 0.06 | 0.5
i= h: Goniometrická funkce; % R: sin α; % v: 0.625; % Q: -0.375 |  | 0.088 | 0.55
i= h: Úhel průvodiče; % R: α; % C: O; % v: 38.6823; % Q: -22.0244 |  | 0.121 | 0.6
i= h: Goniometrická funkce; % R: cos α; % v: 0.78062; % Q: 0.92702 |  | 0.166 | 0.65
i= h: Šířka hladiny; % R: B; % C: m; % v: 0.31225; % Q: 0.37081 |  | 0.22 | 0.7
i= h: Plocha průtočného profilu; % R: SY; % C: m2; % v: 0.016311; % Q: 0.092113 |  | 0.294 | 0.75
i= h: Omočený obvod; % R: O; % C: m; % v: 0.35827; % Q: 0.78208 |  | 0.382 | 0.8
i= h: Hydraulický poloměr; % R: R; % C: m; % v: 0.045528; % Q: 0.11778 |  | 0.5 | 0.85
i= h: Rychlost proudění vody; % R: v; % C: ms-1; % v: 0.98068; % Q: 1.8482 |  | 0.685 | 0.9
i= h: Průtok vody; % R: Q; % C: m3s-1; % v: 0.015996; % Q: 0.17024 |  | 1.035 | 0.95
i= h: Kritická funkce potrubí; % R: fK; % v: 0.0043819; % Q: 0.31659 |  | Tabulka | 2
i= h: Poměrná hodnota kritické funkce; % R: kK; % v: 0.238; % Q: 0.763 |  | kX | fS
i= h: Kritická hloubka vody; % R: yK; % v: 0.0952; % Q: 0.3052 |  | 0.65 | 0.689
i= h: Neovlivněný vtok; % R: K1; % C: > 1; % v: 1.3963; % Q: 1.2208 |  | 0.7 | 0.747
i= h: Hloubka vody ve vtoku; % R: yX; % C: m; % v: 0.08568; % Q: 0.27468 |  | 0.687 | 0.73192
i= h: Poměr plnění; % R: kX; % v: 0.2142; % Q: 0.6867 |  | 0.1 | 0.0525
i= h: Poměrná hodnota plochy; % R: fS; % v: 0.157; % Q: 0.732 |  | 0.2 | 0.1427
i= h: Plocha průtočného profilu pro yX; % R: SX; % C: m2; % v: 0.019729; % Q: 0.091986 |  | 0.25 | 0.1954
i= h: Výška čáry energie; % R: E; % C: m; % v: 0.1582; % Q: 0.51571 |  | 0.3 | 0.253
i= h: Hloubka vzduté vody; % R: yV; % C: m; % v: 0.15515; % Q: 0.42729 |  | 0.35 | 0.3115
i= h: Kriterium pro zahlcený vtok; % R: K2; % C: > 1; % v: 0.32322; % Q: 0.8902 |  | 0.4 | 0.374
i= h: Výška čáry energie; % R: E; % C: m; % v: 0.24465; % Q: 0.57564 |  | 0.45 | 0.436
i= h: Hloubka vzduté vody; % R: yV; % C: m; % v: 0.24159; % Q: 0.48722 |  | 0.5 | 0.5
i= h: Ovlivněný vtok; % R: k3; % C: > 1; % v: 0.7162; % Q: 0.81913 |  | 0.55 | 0.564
i= h: Výška čáry energie; % R: E; % C: m; % v: 0.1811; % Q: 0.51537 |  | 0.6 | 0.625
i= h: Hloubka vzduté vody; % R: yV; % C: m; % v: 0.17805; % Q: 0.42695 |  | 0.65 | 0.689
i= h: Kriterium pro zahlcený vtok; % R: K4; % C: > 1; % v: 0.37093; % Q: 0.88948 |  | 0.7 | 0.747
i= h: Výška čáry energie; % R: E; % C: m; % v: 0.049646; % Q: 0.50064 |  | 0.75 | 0.805
i= h: Hloubka vzduté vody; % R: yV; % C: m; % v: 0.046591; % Q: 0.41222 |  | 0.8 | 0.857
i= h: Výpočet horního koryta; % R: QN; % C: m3s-1; % v: 0.02; % Q: 0.17 |  | 0.85 | 0.906
i= h: Vzdutá hloubka vody; % R: yV; % C: m; % v: 0.16; % Q: 0.43 |  | 0.9 | 0.948
i= h: Plocha průtočného profilu; % R: S; % C: m2; % v: 0.0864; % Q: 0.13649 |  | 0.95 | 0.981
i= h: Střední rychlost proudění vody; % R: vH; % C: ms-1; % v: 0.23148; % Q: 1.2455 |  | 1 | 1
Kruhový průtočný profil
Průtok plným profilem
Parametr |  |  | Symbol | m.j. | Q20 | Q50 | Q100
Návrhový průtok |  |  | QN | m3s-1 | 0.26 | 0.39 | 0.49
Průměr potrubí |  |  | D | m | 0.4 | 0.4 | 0.4
Stupeň drsnosti |  |  | n |  | 0.013 | 0.013 | 0.013
Sklon potrubí |  |  | i |  | 0.01 | 0.01 | 0.01
Šířka dna horního koryta |  |  | b | m | 0.3 | 0.3 | 0.3
Pořadnice sklonu svahu |  |  | m |  | 1.5 | 1.5 | 1.5
Plocha průtočného profilu |  |  | S | m2 | 0.12566 | 0.12566 | 0.12566
Parametr |  |  | A |  | 0.22987 | 0.22987 | 0.22987
Průtok plným profilem |  |  | Q | m3s-1 | 0.20857 | 0.20857 | 0.20857
Nutný sklon pro daný průtok |  |  | iE |  | 0.01554 | 0.034964 | 0.055193
Tlakový průtok |  |  | KTP | > 1 | 1.554 | 3.4964 | 5.5193
Rychlost vody v potrubí |  |  | vo | ms-1 | 2.069 | 3.1035 | 3.8993
Rychlostní výška |  |  | c | m | 0.23972 | 0.53938 | 0.85145
Vzdutí na vtoku do potrubí |  |  | yV | m | 0.75643 | 1.2078 | 1.6766
Výpočet horního koryta
Vzdutá hloubka vody |  |  | yV | m | 0.76 | 1.21 | 1.68
Plocha průtočného profilu |  |  | S | m2 | 1.0944 | 2.5591 | 4.7376
Střední rychlost proudění vody |  |  | vH | ms-1 | 0.23757 | 0.15239 | 0.10343
Závěr: Propustek P6 převede Q2 bez vzdutí, Q10 provede se vzdutím 0.43 m v režimu o volné hladině. Od vyšších průtoků nastává v propustku tlakové proudění.
Hydrotechnické výpočty
Posouzení příkopů a propustků Zbyhněvice
Výpočet je proveden za požití výpočetní sestavy pro tabulkový procesor Excel.
Návrhový průtok je získán pomocí CN křivek.
Polní cesta VC3 - příkop
N -leté | 2 | 10 | 20 | 50 | 100
QN [m3/s] | 0.03 | 0.21 | 0.31 | 0.44 | 0.55
Minimální podélný sklon
m= | 1.5
b= | 0.3 | m
n= | 0.032 |  | dle Manninga
i= | 0.53 | %
h | S | O | R | C | v | Q | Fr | τ | τz | t
[m] | [m2] | [m] | [m] | [m0,5/s] | [m/s] | [m3] |  | [Pa] | [Pa]
0 | 0 | 0.3 | 0 | 0 | 0 | 0 | - | 0 | 0 | 0
0.05 | 0.01875 | 0.48028 | 0.03904 | 18.2013 | 0.26181 | 0.004909 | 0.15372 | 2.029 | 2.1236 | 0.090139
0.1 | 0.045 | 0.66056 | 0.068125 | 19.971 | 0.37948 | 0.017077 | 0.16147 | 3.5406 | 4.0409 | 0.18028
0.14 | 0.0714 | 0.80478 | 0.08872 | 20.8699 | 0.45255 | 0.032312 | 0.16403 | 4.6109 | 5.5001 | 0.25239 | Q2
0.25 | 0.16875 | 1.2014 | 0.14046 | 22.5308 | 0.61474 | 0.10374 | 0.1695 | 7.3001 | 9.3457 | 0.45069
0.3 | 0.225 | 1.3817 | 0.16285 | 23.093 | 0.67843 | 0.15265 | 0.17204 | 8.4634 | 11.0494 | 0.54083
0.35 | 0.28875 | 1.5619 | 0.18487 | 23.5863 | 0.73829 | 0.21318 | 0.17463 | 9.6078 | 12.7372 | 0.63097 | Q10
0.415 | 0.38284 | 1.7963 | 0.21313 | 24.1522 | 0.81173 | 0.31076 | 0.17803 | 11.0765 | 14.9146 | 0.74815 | Q20
0.485 | 0.49834 | 2.0487 | 0.24325 | 24.6902 | 0.88651 | 0.44178 | 0.1817 | 12.642 | 17.2447 | 0.87435 | Q50
0.535 | 0.58984 | 2.229 | 0.26462 | 25.0393 | 0.93772 | 0.5531 | 0.1843 | 13.753 | 18.9022 | 0.96448 | Q100
0.6 | 0.72 | 2.4633 | 0.29229 | 25.4577 | 1.002 | 0.72143 | 0.18763 | 15.1907 | 21.0505 | 1.0817
0.7 | 0.945 | 2.8239 | 0.33465 | 26.0384 | 1.0966 | 1.0363 | 0.19263 | 17.3921 | 24.3451 | 1.2619
0.8 | 1.2 | 3.1844 | 0.37683 | 26.5588 | 1.1869 | 1.4243 | 0.19746 | 19.5846 | 27.6304 | 1.4422
Maximální podélný sklon
m= | 1.5
b= | 0.3 | m
n= | 0.032 |  | dle Manninga
i= | 2.8 | %
h | S | O | R | C | v | Q | Fr | τ | τz | t
[m] | [m2] | [m] | [m] | [m0,5/s] | [m/s] | [m3] |  | [Pa] | [Pa]
0 | 0 | 0.3 | 0 | 0 | 0 | 0 | - | 0 | 0 | 0
0.05 | 0.01875 | 0.48028 | 0.03904 | 18.2013 | 0.60178 | 0.011283 | 0.81213 | 10.7191 | 11.2188 | 0.090139
0.1 | 0.045 | 0.66056 | 0.068125 | 19.971 | 0.87223 | 0.03925 | 0.85307 | 18.7048 | 21.348 | 0.18028
0.14 | 0.0714 | 0.80478 | 0.08872 | 20.8699 | 1.0402 | 0.074269 | 0.8666 | 24.3597 | 29.0571 | 0.25239
0.25 | 0.16875 | 1.2014 | 0.14046 | 22.5308 | 1.413 | 0.23844 | 0.89548 | 38.5665 | 49.3736 | 0.45069
0.3 | 0.225 | 1.3817 | 0.16285 | 23.093 | 1.5594 | 0.35086 | 0.90887 | 44.7126 | 58.3742 | 0.54083
0.332 | 0.26494 | 1.497 | 0.17697 | 23.4154 | 1.6483 | 0.43669 | 0.9176 | 48.5911 | 64.0888 | 0.59852 | Q50
0.37 | 0.31635 | 1.6341 | 0.1936 | 23.7684 | 1.75 | 0.5536 | 0.92807 | 53.1559 | 70.8395 | 0.66703 | Q100
0.6 | 0.72 | 2.4633 | 0.29229 | 25.4577 | 2.303 | 1.6582 | 0.99124 | 80.2527 | 111.2102 | 1.0817
0.7 | 0.945 | 2.8239 | 0.33465 | 26.0384 | 2.5205 | 2.3819 | 1.0176 | 91.8829 | 128.6154 | 1.2619
0.8 | 1.2 | 3.1844 | 0.37683 | 26.5588 | 2.7281 | 3.2737 | 1.0432 | 103.4661 | 145.9722 | 1.4422
Závěr:
Cestní příkop převede jak při největším , tak při nejmenším sklonu Q100 bez nutnosti opevnění.
Polní cesta VC3 - propustek P9 DN 600
N -leté | 2 | 10 | 20 | 50 | 100
QN [m3/s] | 0.03 | 0.21 | 0.31 | 0.44 | 0.55
Kruhový průtočný profil
Průtok o volné hladině
i= h: Parametr; % R: Symbol; % C: m.j.; % v: Q20; % Q: Q50; % Fr: Q100 |  | Inter | polace
i= h: Návrhový průtok; % R: QN; % C: m3s-1; % v: 0.31; % Q: 0.44; % Fr: 0.55 |  | Tabulka | 1
i= h: Průměr potrubí; % R: D; % C: m; % v: 0.6; % Q: 0.6; % Fr: 0.6 |  | fK | kK
i= h: Stupeň drsnosti; % R: n; % v: 0.013; % Q: 0.013; % Fr: 0.013 |  | 0.382 | 0.8
i= h: Sklon dna; % R: i; % v: 0.013; % Q: 0.013; % Fr: 0.013 |  | 0.5 | 0.85
i= h: Šířka dna horního koryta; % R: bH; % C: m; % v: 0.3; % Q: 0.3; % Fr: 0.3 |  | 0.436 | 0.82288
i= h: Pořadnice sklonu svahu; % R: mH; % v: 1.5; % Q: 1.5; % Fr: 1.5 |  | 0.001 | 0.2
i= h: Plocha průtočného profilu; % R: S; % C: m2; % v: 0.28274; % Q: 0.28274; % Fr: 0.28274 |  | 0.005 | 0.25
i= h: Parametr; % R: A; % v: 0.02648; % Q: 0.02648; % Fr: 0.02648 |  | 0.009 | 0.3
i= h: Průtok plným profilem; % R: QK; % C: m3s-1; % v: 0.70066; % Q: 0.70066; % Fr: 0.70066 |  | 0.016 | 0.35
i= h: Nutný sklon pro daný průtok; % R: iE; % v: 0.0025448; % Q: 0.0051266; % Fr: 0.0080103 |  | 0.025 | 0.4
i= h: Průtok o volné hladině; % R: KVH; % C: > 1; % v: 5.1085; % Q: 2.5358; % Fr: 1.6229 |  | 0.04 | 0.45
i= h: Hloubka vody v potrubí; % R: y; % C: m; % v: 0.28; % Q: 0.345; % Fr: 0.4 |  | 0.06 | 0.5
i= h: Goniometrická funkce; % R: sin α; % v: 0.066667; % Q: -0.15; % Fr: -0.33333 |  | 0.088 | 0.55
i= h: Úhel průvodiče; % R: α; % C: O; % v: 3.8226; % Q: -8.627; % Fr: -19.4713 |  | 0.121 | 0.6
i= h: Goniometrická funkce; % R: cos α; % v: 0.99778; % Q: 0.98869; % Fr: 0.94281 |  | 0.166 | 0.65
i= h: Šířka hladiny; % R: B; % C: m; % v: 0.59867; % Q: 0.59321; % Fr: 0.56569 |  | 0.22 | 0.7
i= h: Plocha průtočného profilu; % R: SY; % C: m2; % v: 0.12938; % Q: 0.16827; % Fr: 0.20024 |  | 0.294 | 0.75
i= h: Omočený obvod; % R: O; % C: m; % v: 0.90245; % Q: 1.0328; % Fr: 1.1464 |  | 0.382 | 0.8
i= h: Hydraulický poloměr; % R: R; % C: m; % v: 0.14337; % Q: 0.16292; % Fr: 0.17467 |  | 0.5 | 0.85
i= h: Rychlost proudění vody; % R: v; % C: ms-1; % v: 2.4023; % Q: 2.6161; % Fr: 2.7404 |  | 0.685 | 0.9
i= h: Průtok vody; % R: Q; % C: m3s-1; % v: 0.31081; % Q: 0.44022; % Fr: 0.54875 |  | 1.035 | 0.95
i= h: Kritická funkce potrubí; % R: fK; % v: 0.13863; % Q: 0.27929; % Fr: 0.43639 |  | Tabulka | 2
i= h: Poměrná hodnota kritické funkce; % R: kK; % v: 0.62; % Q: 0.74; % Fr: 0.823 |  | kX | fS
i= h: Kritická hloubka vody; % R: yK; % v: 0.372; % Q: 0.444; % Fr: 0.4938 |  | 0.7 | 0.747
i= h: Neovlivněný vtok; % R: K1; % C: > 1; % v: 1.4614; % Q: 1.4157; % Fr: 1.3579 |  | 0.75 | 0.805
i= h: Hloubka vody ve vtoku; % R: yX; % C: m; % v: 0.3348; % Q: 0.3996; % Fr: 0.44442 |  | 0.741 | 0.79456
i= h: Poměr plnění; % R: kX; % v: 0.558; % Q: 0.666; % Fr: 0.7407 |  | 0.1 | 0.0525
i= h: Poměrná hodnota plochy; % R: fS; % v: 0.574; % Q: 0.708; % Fr: 0.795 |  | 0.2 | 0.1427
i= h: Plocha průtočného profilu pro yX; % R: SX; % C: m2; % v: 0.1623; % Q: 0.20018; % Fr: 0.22478 |  | 0.25 | 0.1954
i= h: Výška čáry energie; % R: E; % C: m; % v: 0.59227; % Q: 0.74054; % Fr: 0.86692 |  | 0.3 | 0.253
i= h: Hloubka vzduté vody; % R: yV; % C: m; % v: 0.58038; % Q: 0.7226; % Fr: 0.85998 |  | 0.35 | 0.3115
i= h: Kriterium pro zahlcený vtok; % R: K2; % C: > 1; % v: 0.80608; % Q: 1.0036; % Fr: 1.1944 |  | 0.4 | 0.374
i= h: Výška čáry energie; % R: E; % C: m; % v: 0.58046; % Q: 0.80414; % Fr: 1.054 |  | 0.45 | 0.436
i= h: Hloubka vzduté vody; % R: yV; % C: m; % v: 0.56857; % Q: 0.7862; % Fr: 1.047 |  | 0.5 | 0.5
i= h: Ovlivněný vtok; % R: k3; % C: > 1; % v: 0.68426; % Q: 0.70639; % Fr: 0.7364 |  | 0.55 | 0.564
i= h: Výška čáry energie; % R: E; % C: m; % v: 0.68514; % Q: 0.82751; % Fr: 0.9324 |  | 0.6 | 0.625
i= h: Hloubka vzduté vody; % R: yV; % C: m; % v: 0.67324; % Q: 0.80958; % Fr: 0.92546 |  | 0.65 | 0.689
i= h: Kriterium pro zahlcený vtok; % R: K4; % C: > 1; % v: 0.93506; % Q: 1.1244; % Fr: 1.2854 |  | 0.7 | 0.747
i= h: Výška čáry energie; % R: E; % C: m; % v: 0.38846; % Q: 0.65114; % Fr: 0.93397 |  | 0.75 | 0.805
i= h: Hloubka vzduté vody; % R: yV; % C: m; % v: 0.37657; % Q: 0.6332; % Fr: 0.92703 |  | 0.8 | 0.857
i= h: Výpočet horního koryta; % R: QN; % C: m3s-1 |  | 0.85 | 0.906
i= h: Vzdutá hloubka vody; % R: yV; % C: m; % v: 0.58; % Q: 0.63; % Fr: 0.93 |  | 0.9 | 0.948
i= h: Plocha průtočného profilu; % R: S; % C: m2; % v: 0.6786; % Q: 0.78435; % Fr: 1.5764 |  | 0.95 | 0.981
i= h: Střední rychlost proudění vody; % R: vH; % C: ms-1; % v: 0.45682; % Q: 0.56097; % Fr: 0.34891 |  | 1 | 1
Závěr:
Propustek P9 převede Q20 bez vzdutí, průtok Q50 se vzdutím 0.63 m a Q100 se vzdutím 0.93 m
Hydrotechnické výpočty
Posouzení příkopů a propustků Zbyhněvice
Výpočet je proveden za požití výpočetní sestavy pro tabulkový procesor Excel.
Návrhový průtok je získán pomocí CN křivek.
Polní cesta VC5 - propustek P7 DN 600
N -leté | 2 | 10 | 20 | 50 | 100
QN [m3/s] | 0.13 | 0.47 | 0.63 | 0.86 | 1.04
Kruhový průtočný profil
Průtok o volné hladině
Parametr |  | Symbol | m.j. | Q2 | Q10 | Q20 | Q50 | Q100 |  |  |  | Inter | polace
Návrhový průtok |  | QN | m3s-1 | 0.13 | 0.47 | 0.63 | 0.86 | 1.04 |  |  |  | Tabulka | 1
Průměr potrubí |  | D | m | 0.6 | 0.6 | 0.6 | 0.6 | 0.6 |  |  |  | fK | kK
Stupeň drsnosti |  | n |  | 0.013 | 0.013 | 0.013 | 0.013 | 0.013 |  |  |  | 0.5 | 0.85
Sklon dna |  | i |  | 0.042 | 0.042 | 0.042 | 0.042 | 0.042 |  |  |  | 0.685 | 0.9
Šířka dna horního koryta |  | bH | m | 0.3 | 0.3 | 0.3 | 0.3 | 0.3 |  |  |  | 0.573 | 0.86973
Pořadnice sklonu svahu |  | mH |  | 1.5 | 1.5 | 1.5 | 1.5 | 1.5 |  |  |  | 0.001 | 0.2
Plocha průtočného profilu |  | S | m2 | 0.28274 | 0.28274 | 0.28274 | 0.28274 | 0.28274 |  |  |  | 0.005 | 0.25
Parametr |  | A |  | 0.02648 | 0.02648 | 0.02648 | 0.02648 | 0.02648 |  |  |  | 0.009 | 0.3
Průtok plným profilem |  | QK | m3s-1 | 1.2594 | 1.2594 | 1.2594 | 1.2594 | 1.2594 |  |  |  | 0.016 | 0.35
Nutný sklon pro daný průtok |  | iE |  | 0.00044752 | 0.0058495 | 0.01051 | 0.019585 | 0.028641 |  |  |  | 0.025 | 0.4
Průtok o volné hladině |  | KVH | > 1 | 93.8508 | 7.1801 | 3.9962 | 2.1445 | 1.4664 |  |  |  | 0.04 | 0.45
Hloubka vody v potrubí |  | y | m | 0.13 | 0.255 | 0.3 | 0.365 | 0.415 |  |  |  | 0.06 | 0.5
Goniometrická funkce |  | sin α |  | 0.56667 | 0.15 | 0 | -0.21667 | -0.38333 |  |  |  | 0.088 | 0.55
Úhel průvodiče |  | α | O | 34.5182 | 8.627 | 0 | -12.5134 | -22.5404 |  |  |  | 0.121 | 0.6
Goniometrická funkce |  | cos α |  | 0.82395 | 0.98869 | 1 | 0.97625 | 0.92361 |  |  |  | 0.166 | 0.65
Šířka hladiny |  | B | m | 0.49437 | 0.59321 | 0.6 | 0.58575 | 0.55417 |  |  |  | 0.22 | 0.7
Plocha průtočného profilu |  | SY | m2 | 0.04513 | 0.11447 | 0.14137 | 0.18006 | 0.20864 |  |  |  | 0.294 | 0.75
Omočený obvod |  | O | m | 0.581 | 0.85214 | 0.94248 | 1.0735 | 1.1785 |  |  |  | 0.382 | 0.8
Hydraulický poloměr |  | R | m | 0.077675 | 0.13434 | 0.15 | 0.16773 | 0.17704 |  |  |  | 0.5 | 0.85
Rychlost proudění vody |  | v | ms-1 | 2.8697 | 4.1347 | 4.4502 | 4.7944 | 4.9701 |  |  |  | 0.685 | 0.9
Průtok vody |  | Q | m3s-1 | 0.12951 | 0.47332 | 0.62914 | 0.8633 | 1.037 |  |  |  | 1.035 | 0.95
Kritická funkce potrubí |  | fK |  | 0.02438 | 0.31867 | 0.57257 | 1.0669 | 1.5603 |  |  |  | Tabulka | 2
Poměrná hodnota kritické funkce |  | kK |  | 0.394 | 0.764 | 0.87 | 0.95 | 0.95 |  |  |  | kX | fS
Kritická hloubka vody |  | yK |  | 0.2364 | 0.4584 | 0.522 | 0.57 | 0.57 |  |  |  | 0.85 | 0.906
Neovlivněný vtok |  | K1 | > 1 | 2.0003 | 1.9774 | 1.914 | 1.7178 | 1.5108 |  |  |  | 0.9 | 0.948
Hloubka vody ve vtoku |  | yX | m | 0.21276 | 0.41256 | 0.4698 | 0.513 | 0.513 |  |  |  | 0.855 | 0.9102
Poměr plnění |  | kX |  | 0.3546 | 0.6876 | 0.783 | 0.855 | 0.855 |  |  |  | 0.1 | 0.0525
Poměrná hodnota plochy |  | fS |  | 0.318 | 0.733 | 0.839 | 0.91 | 0.91 |  |  |  | 0.2 | 0.1427
Plocha průtočného profilu pro yX |  | SX | m2 | 0.089913 | 0.20725 | 0.23722 | 0.2573 | 0.2573 |  |  |  | 0.25 | 0.1954
Výška čáry energie |  | E | m | 0.36029 | 0.77549 | 0.96753 | 1.3014 | 1.666 |  |  |  | 0.3 | 0.253
Hloubka vzduté vody |  | yV | m | 0.34873 | 0.75613 | 0.96244 | 1.3002 | 1.6655 |  |  |  | 0.35 | 0.3115
Kriterium pro zahlcený vtok |  | K2 | > 1 | 0.48435 | 1.0502 | 1.3367 | 1.8059 | 2.3132 |  |  |  | 0.4 | 0.374
Výška čáry energie |  | E | m | 0.39877 | 0.86677 | 1.2705 | 2.0567 | 2.8413 |  |  |  | 0.45 | 0.436
Hloubka vzduté vody |  | yV | m | 0.38722 | 0.8474 | 1.2654 | 2.0556 | 2.8409 |  |  |  | 0.5 | 0.5
Ovlivněný vtok |  | k3 | > 1 | 0.49992 | 0.50571 | 0.52247 | 0.58214 | 0.66188 |  |  |  | 0.55 | 0.564
Výška čáry energie |  | E | m | 0.71558 | 1.4446 | 1.7014 | 1.9748 | 2.1684 |  |  |  | 0.6 | 0.625
Hloubka vzduté vody |  | yV | m | 0.70402 | 1.4253 | 1.6964 | 1.9736 | 2.168 |  |  |  | 0.65 | 0.689
Kriterium pro zahlcený vtok |  | K4 | > 1 | 0.97781 | 1.9795 | 2.356 | 2.7411 | 3.0111 |  |  |  | 0.7 | 0.747
Výška čáry energie |  | E | m | 0.11677 | 0.65977 | 1.0905 | 1.9157 | 2.7303 |  |  |  | 0.75 | 0.805
Hloubka vzduté vody |  | yV | m | 0.10522 | 0.6404 | 1.0854 | 1.9146 | 2.7299 |  |  |  | 0.8 | 0.857
i= h: Výpočet horního koryta; % O: QN; % R: m3s-1 |  | 0.85 | 0.906
Vzdutá hloubka vody |  | yV | m | 0.35 | 0.64 | 1.09 | 1.91 | 2.73 |  |  |  | 0.9 | 0.948
Plocha průtočného profilu |  | S | m2 | 0.28875 | 0.8064 | 2.1092 | 6.0451 | 11.9983 |  |  |  | 0.95 | 0.981
Střední rychlost proudění vody |  | vH | ms-1 | 0.45022 | 0.58284 | 0.2987 | 0.14226 | 0.086679 |  |  |  | 1 | 1
Závěr:
Rekonstrukcí propustku P7 nedojde ke zhoršení odtokových poměrů na vodním toku Stolanský potok ID CEVT 10 185 477. Stávající propustek je ve špatném technickém stavu o rozměru DN 600. Propustek převede průtok Q20 se vzdutím před propustekm 1.09 m. Při tomto průtoku nedojde k vybřežení vody z koryta toku.
Hydrotechnické výpočty
Posouzení příkopů a propustků Zbyhněvice
Výpočet je proveden za požití výpočetní sestavy pro tabulkový procesor Excel.
Návrhový průtok je získán pomocí CN křivek.
Polní cesta VC10 - propustek P8 DN 400
N -leté | 2 | 10 | 20 | 50 | 100
QN [m3/s] | 0.07 | 0.34 | 0.49 | 0.68 | 0.85
Kruhový průtočný profil
Průtok o volné hladině
i= h: Parametr; % R: Symbol; % C: m.j.; % v: Q2; % Q: Q10 |  | Inter | polace
i= h: Návrhový průtok; % R: QN; % C: m3s-1; % v: 0.07; % Q: 0.34 |  | Tabulka | 1
i= h: Průměr potrubí; % R: D; % C: m; % v: 0.4; % Q: 0.4 |  | fK | kK
i= h: Stupeň drsnosti; % R: n; % v: 0.013; % Q: 0.013 |  | 0.04 | 0.45
i= h: Sklon dna; % R: i; % v: 0.036; % Q: 0.036 |  | 0.06 | 0.5
i= h: Šířka dna horního koryta; % R: bH; % C: m; % v: 0.3; % Q: 0.3 |  | 0.054 | 0.485
i= h: Pořadnice sklonu svahu; % R: mH; % v: 1.5; % Q: 1.5 |  | 0.001 | 0.2
i= h: Plocha průtočného profilu; % R: S; % C: m2; % v: 0.12566; % Q: 0.12566 |  | 0.005 | 0.25
i= h: Parametr; % R: A; % v: 0.22987; % Q: 0.22987 |  | 0.009 | 0.3
i= h: Průtok plným profilem; % R: QK; % C: m3s-1; % v: 0.39574; % Q: 0.39574 |  | 0.016 | 0.35
i= h: Nutný sklon pro daný průtok; % R: iE; % v: 0.0011264; % Q: 0.026574 |  | 0.025 | 0.4
i= h: Průtok o volné hladině; % R: KVH; % C: > 1; % v: 31.9606; % Q: 1.3547 |  | 0.04 | 0.45
i= h: Hloubka vody v potrubí; % R: y; % C: m; % v: 0.11; % Q: 0.285 |  | 0.06 | 0.5
i= h: Goniometrická funkce; % R: sin α; % v: 0.45; % Q: -0.425 |  | 0.088 | 0.55
i= h: Úhel průvodiče; % R: α; % C: O; % v: 26.7438; % Q: -25.1508 |  | 0.121 | 0.6
i= h: Goniometrická funkce; % R: cos α; % v: 0.89303; % Q: 0.90519 |  | 0.166 | 0.65
i= h: Šířka hladiny; % R: B; % C: m; % v: 0.35721; % Q: 0.36208 |  | 0.22 | 0.7
i= h: Plocha průtočného profilu; % R: SY; % C: m2; % v: 0.028087; % Q: 0.095779 |  | 0.294 | 0.75
i= h: Omočený obvod; % R: O; % C: m; % v: 0.44161; % Q: 0.80391 |  | 0.382 | 0.8
i= h: Hydraulický poloměr; % R: R; % C: m; % v: 0.0636; % Q: 0.11914 |  | 0.5 | 0.85
i= h: Rychlost proudění vody; % R: v; % C: ms-1; % v: 2.3253; % Q: 3.5336 |  | 0.685 | 0.9
i= h: Průtok vody; % R: Q; % C: m3s-1; % v: 0.06531; % Q: 0.33845 |  | 1.035 | 0.95
i= h: Kritická funkce potrubí; % R: fK; % v: 0.053678; % Q: 1.2664 |  | Tabulka | 2
i= h: Poměrná hodnota kritické funkce; % R: kK; % v: 0.485; % Q: 0.95 |  | kX | fS
i= h: Kritická hloubka vody; % R: yK; % v: 0.194; % Q: 0.38 |  | 0.85 | 0.906
i= h: Neovlivněný vtok; % R: K1; % C: > 1; % v: 1.94; % Q: 1.4667 |  | 0.9 | 0.948
i= h: Hloubka vody ve vtoku; % R: yX; % C: m; % v: 0.1746; % Q: 0.342 |  | 0.855 | 0.9102
i= h: Poměr plnění; % R: kX; % v: 0.4365; % Q: 0.855 |  | 0.1 | 0.0525
i= h: Poměrná hodnota plochy; % R: fS; % v: 0.42; % Q: 0.91 |  | 0.2 | 0.1427
i= h: Plocha průtočného profilu pro yX; % R: SX; % C: m2; % v: 0.052779; % Q: 0.11435 |  | 0.25 | 0.1954
i= h: Výška čáry energie; % R: E; % C: m; % v: 0.29874; % Q: 0.96584 |  | 0.3 | 0.253
i= h: Hloubka vzduté vody; % R: yV; % C: m; % v: 0.29259; % Q: 0.9654 |  | 0.35 | 0.3115
i= h: Kriterium pro zahlcený vtok; % R: K2; % C: > 1; % v: 0.60956; % Q: 2.0113 |  | 0.4 | 0.374
i= h: Výška čáry energie; % R: E; % C: m; % v: 0.29691; % Q: 1.5826 |  | 0.45 | 0.436
i= h: Hloubka vzduté vody; % R: yV; % C: m; % v: 0.29076; % Q: 1.5821 |  | 0.5 | 0.5
i= h: Ovlivněný vtok; % R: k3; % C: > 1; % v: 0.51546; % Q: 0.68182 |  | 0.55 | 0.564
i= h: Výška čáry energie; % R: E; % C: m; % v: 0.54834; % Q: 1.1743 |  | 0.6 | 0.625
i= h: Hloubka vzduté vody; % R: yV; % C: m; % v: 0.54219; % Q: 1.1738 |  | 0.65 | 0.689
i= h: Kriterium pro zahlcený vtok; % R: K4; % C: > 1; % v: 1.1296; % Q: 2.4455 |  | 0.7 | 0.747
i= h: Výška čáry energie; % R: E; % C: m; % v: 0.12291; % Q: 1.5136 |  | 0.75 | 0.805
i= h: Hloubka vzduté vody; % R: yV; % C: m; % v: 0.11676; % Q: 1.5131 |  | 0.8 | 0.857
i= h: Výpočet horního koryta; % R: QN; % C: m3s-1 |  | 0.85 | 0.906
i= h: Vzdutá hloubka vody; % R: yV; % C: m; % v: 0.29; % Q: 1.51 |  | 0.9 | 0.948
i= h: Plocha průtočného profilu; % R: S; % C: m2; % v: 0.21315; % Q: 3.8731 |  | 0.95 | 0.981
i= h: Střední rychlost proudění vody; % R: vH; % C: ms-1; % v: 0.32841; % Q: 0.087784 |  | 1 | 1
Výpočet potrubí
Průtok plným profilem
Parametr |  |  | Symbol | m.j. | Q20 | Q50 | Q100
Návrhový průtok |  |  | QN | m3s-1 | 0.49 | 0.68 | 0.85
Průměr potrubí |  |  | D | m | 0.4 | 0.4 | 0.4
Stupeň drsnosti |  |  | n |  | 0.013 | 0.013 | 0.013
Sklon potrubí |  |  | i |  | 0.036 | 0.036 | 0.036
Šířka dna horního koryta |  |  | b | m | 0.3 | 0.3 | 0.3
Pořadnice sklonu svahu |  |  | m |  | 1.5 | 1.5 | 1.5
Plocha průtočného profilu |  |  | S | m2 | 0.12566 | 0.12566 | 0.12566
Parametr |  |  | A |  | 0.22987 | 0.22987 | 0.22987
Průtok plným profilem |  |  | Q | m3s-1 | 0.39574 | 0.39574 | 0.39574
Nutný sklon pro daný průtok |  |  | iE |  | 0.055193 | 0.10629 | 0.16608
Tlakový průtok |  |  | KTP | > 1 | 1.5331 | 2.9526 | 4.6135
Rychlost vody v potrubí |  |  | vo | ms-1 | 3.8993 | 5.4113 | 6.7641
Rychlostní výška |  |  | c | m | 0.85145 | 1.6398 | 2.5621
Vzdutí na vtoku do potrubí |  |  | yV | m | 1.6766 | 2.8595 | 4.2432
Výpočet horního koryta
Vzdutá hloubka vody |  |  | yV | m | 1.68 | 2.86 | 4.24
Plocha průtočného profilu |  |  | S | m2 | 4.7376 | 13.1274 | 28.2384
Střední rychlost proudění vody |  |  | vH | ms-1 | 0.10343 | 0.0518 | 0.030101
Závěr:
Do průtoku Q10 funguje propustek v režimu o volné hladině.Při průtoku Q10 dochází k výraznému vzdutí. Při vyšších průtocích nastává tlakový režim.

## Průleh
Hydrotechnické výpočty
Posouzení půlehu při KoPÚ Zbyhněvice
Výpočet je proveden za požití výpočetní sestavy pro tabulkový procesor Excel.
N-leté průtoky odvozeny z hydrodat pro profil k SRN1.
Průleh nad silnicí III/3403
plocha povodí cca 4,0 ha.
N -leté | 2 | 10 | 20 | 50 | 100
QN [m3/s] | 0.14 | 0.35 | 0.46 | 0.68 | 0.86
Minimální podélný sklon
m= | 7.5
b= | 0.55 | m
n= | 0.032 |  | dle Manninga
i= | 0.5 | %
h | S | O | R | C | v | Q | Fr | τ | τz | t
[m] | [m2] | [m] | [m] | [m0,5/s] | [m/s] | [m3] |  | [Pa] | [Pa]
0 | 0 | 0.55 | 0 | 0 | 0 | 0 | - | 0 | 0 | 0
0.05 | 0.04625 | 1.3066 | 0.035396 | 17.9064 | 0.23822 | 0.011018 | 0.12726 | 1.7355 | 2.0163 | 0.37832
0.1 | 0.13 | 2.0633 | 0.063007 | 19.7128 | 0.34989 | 0.045485 | 0.13727 | 3.0892 | 3.9156 | 0.75664
0.165 | 0.29494 | 3.0469 | 0.096799 | 21.1753 | 0.46585 | 0.1374 | 0.14748 | 4.7461 | 6.3371 | 1.2485 | Q2
0.2 | 0.41 | 3.5765 | 0.11464 | 21.7806 | 0.52145 | 0.2138 | 0.15245 | 5.6206 | 7.6314 | 1.5133
0.248 | 0.59768 | 4.3029 | 0.1389 | 22.4889 | 0.59266 | 0.35422 | 0.15881 | 6.8103 | 9.4008 | 1.8765 | Q10
0.277 | 0.72782 | 4.7418 | 0.15349 | 22.8664 | 0.63347 | 0.46105 | 0.16244 | 7.5256 | 10.4678 | 2.0959 | Q20
0.325 | 0.97094 | 5.4681 | 0.17756 | 23.4284 | 0.69808 | 0.67779 | 0.16813 | 8.7059 | 12.2313 | 2.4591 | Q50
0.358 | 1.1581 | 5.9675 | 0.19407 | 23.7781 | 0.7407 | 0.85783 | 0.17184 | 9.5154 | 13.4425 | 2.7088 | Q100
0.5 | 2.15 | 8.1164 | 0.2649 | 25.0436 | 0.91142 | 1.9596 | 0.18629 | 12.9879 | 18.6471 | 3.7832
0.6 | 3.03 | 9.6296 | 0.31465 | 25.7724 | 1.0222 | 3.0974 | 0.19529 | 15.4274 | 22.3082 | 4.5398
0.7 | 4.06 | 11.1429 | 0.36436 | 26.4102 | 1.1272 | 4.5766 | 0.20355 | 17.8644 | 25.9675 | 5.2965
0.8 | 5.24 | 12.6562 | 0.41403 | 26.9787 | 1.2275 | 6.4321 | 0.21119 | 20.2997 | 29.6256 | 6.0531
Maximální podélný sklon
m= | 7.5
b= | 0.55 | m
n= | 0.032 |  | dle Manninga
i= | 7 | %
h | S | O | R | C | v | Q | Fr | τ | τz | t
[m] | [m2] | [m] | [m] | [m0,5/s] | [m/s] | [m3] |  | [Pa] | [Pa]
0 | 0 | 0.55 | 0 | 0 | 0 | 0 | - | 0 | 0 | 0
0.05 | 0.04625 | 1.3066 | 0.035396 | 17.9064 | 0.89133 | 0.041224 | 1.7817 | 24.2967 | 28.2279 | 0.37832
0.09 | 0.11025 | 1.9119 | 0.057664 | 19.4238 | 1.2341 | 0.13605 | 1.8974 | 39.5815 | 49.5535 | 0.68097 | Q2
0.139 | 0.22136 | 2.6535 | 0.083422 | 20.6568 | 1.5785 | 0.34942 | 2.0101 | 57.2629 | 75.2089 | 1.0517 | Q10
0.157 | 0.27122 | 2.9258 | 0.092697 | 21.023 | 1.6935 | 0.4593 | 2.0482 | 63.6293 | 84.5672 | 1.1879 | Q20
0.186 | 0.36177 | 3.3647 | 0.10752 | 21.5492 | 1.8695 | 0.67633 | 2.107 | 73.8036 | 99.5986 | 1.4073 | Q50
0.206 | 0.43157 | 3.6673 | 0.11768 | 21.8759 | 1.9855 | 0.85687 | 2.1458 | 80.7773 | 109.9404 | 1.5587 | Q100
0.25 | 0.60625 | 4.3332 | 0.13991 | 22.516 | 2.2282 | 1.3509 | 2.2269 | 96.0361 | 132.6426 | 1.8916
0.3 | 0.84 | 5.0898 | 0.16504 | 23.1444 | 2.4876 | 2.0896 | 2.313 | 113.2835 | 158.3836 | 2.2699
0.35 | 1.1112 | 5.8465 | 0.19007 | 23.6957 | 2.7332 | 3.0373 | 2.3934 | 130.4694 | 184.0853 | 2.6482
0.4 | 1.42 | 6.6031 | 0.21505 | 24.1884 | 2.9677 | 4.2142 | 2.469 | 147.615 | 209.7603 | 3.0265
Závěr:
Průleh převede jak při největším , tak při nejmenším sklonu i Q100 bez nutnosti opevnění.