## Rekapitulace stavby
Export Komplet | [28 empty] | 2.0 | [5 empty] | False | False | {85f3935b-b3c6-4441-bf38-2f6a1fe875bf}
[20 empty] | >> skryté sloupce << | [13 empty] | 0,01 | 21
[34 empty] | 0,01 | 15
|  | REKAPITULACE STAVBY | [18 empty] | v --- níže se nacházejí doplnkové a pomocné údaje k sestavám --- v | [11 empty] | Návod na vyplnění | 0,001
|  | Kód: |  |  |  |  | 21_P114 | [25 empty] | Měnit lze pouze buňky se žlutým podbarvením! 1) na prvním listu Rekapitulace stavby vyplňte v sestavě a) Souhrnný list - údaje o Uchazeči (přenesou se do ostatních sestav i v jiných listech) b) Rekapitulace objektů - potřebné Ostatní náklady 2) na vybraných listech vyplňte v sestavě a) Krycí list - údaje o Uchazeči, pokud se liší od údajů o Uchazeči na Souhrnném listu (údaje se přenesou do ostatních sestav v daném listu) b) Rekapitulace rozpočtu - potřebné Ostatní náklady c) Celkové náklady za stavbu - ceny u položek - množství, pokud má žluté podbarvení - a v případě potřeby poznámku (ta je ve skrytém sloupci) | 0,01
|  | Stavba: |  |  |  |  | HOSTÍN U MĚLNÍKA - HLAVNÍ POLNÍ CESTA HC1 | [26 empty] | 0,01
|  | KSO: | [13 empty] | CC-CZ: | [17 empty] | 0,01
|  | Místo: |  |  |  |  | Hostín u Mělníka | [8 empty] | Datum: |  | 4. 1. 2022 | [15 empty] | 0,01
0,01
|  | Zadavatel: | [13 empty] | IČ: |  | 01312774 | [15 empty] | 0,01
|  |  | ČR - Státní pozemkový úřad | [12 empty] | DIČ: |  | CZ01312774 | [15 empty] | 0,01
0,01
|  | Uchazeč: | [13 empty] | IČ: |  | Vyplň údaj | [15 empty] | 0,01
|  |  | Vyplň údaj | [12 empty] | DIČ: |  | Vyplň údaj | [15 empty] | 0,01
False
|  | Projektant: | [13 empty] | IČ: |  | 40527514 | [15 empty] | False
|  |  | GEOREAL spol. s r.o. | [12 empty] | DIČ: |  | CZ40527514 | [15 empty] | True
0,01
|  | Zpracovatel: | [13 empty] | IČ: |  | 06324827 | [15 empty] | 0,01
|  |  | DRS stavební s.r.o. | [12 empty] | DIČ: |  | CZ06324827 | [15 empty] | True
Poznámka:
Soupis prací je sestaven pomocí software KROS4 společnosti ÚRS Praha, a.s. s využitím cenové soustavy ÚRS 2021/II. Výpočty výměr neuvedené v soupisu byly stanoveny za použití software AutoCAD, RoadPAC, RoadCAD, příp. PowerCivil V8i a jsou uvedeny v PD (viz Bilance zemních prací a Sestava ploch a kubatur zemních prací a konstrukčních vrstev), která je nedílnou součástí zadání VZ. konstrukčních vrstev), která je nedílnou součástí zadání VZ.
|  | Cena bez DPH | [13 empty] | 0
[8 empty] | Sazba daně |  |  | Základ daně |  |  |  |  | Výše daně
|  | DPH |  | základní |  |  |  | 21% |  |  | 0 |  |  |  |  | 0
|  |  |  | snížená |  |  |  | 15% |  |  | 0 |  |  |  |  | 0
|  |  |  | zákl. přenesená |  |  |  | 21% |  |  | 0 |  |  |  |  | 0
|  |  |  | sníž. přenesená |  |  |  | 15% |  |  | 0 |  |  |  |  | 0
|  |  |  | nulová |  |  |  | 0% |  |  | 0 |  |  |  |  | 0
|  | Cena s DPH | [6 empty] | v |  |  | CZK |  |  |  | 0
|  | Projektant | [11 empty] | Zpracovatel
|  | Datum a podpis: | [7 empty] | Razítko |  |  |  | Datum a podpis: |  |  | Razítko
|  | Objednavatel | [11 empty] | Uchazeč
|  | Datum a podpis: | [7 empty] | Razítko |  |  |  | Datum a podpis: |  |  | Razítko
REKAPITULACE OBJEKTŮ STAVBY A SOUPISŮ PRACÍ
| Kód: | [6 empty] | 21_P114
| Stavba: | [6 empty] | HOSTÍN U MĚLNÍKA - HLAVNÍ POLNÍ CESTA HC1
| Místo: | [6 empty] | Hostín u Mělníka | [6 empty] | Datum: |  | 4. 1. 2022
| Zadavatel: | [6 empty] | ČR - Státní pozemkový úřad | [6 empty] | Projektant: |  | GEOREAL spol. s r.o. |  |  |  | Informatívní údaje z listů zakázek
| Uchazeč: | [13 empty] | Zpracovatel: |  | DRS stavební s.r.o.
| Kód |  |  |  | Popis | [7 empty] | Cena bez DPH [CZK] |  |  |  |  | Cena s DPH [CZK] | Typ |  | z toho Ostat. náklady [CZK] | DPH [CZK] | Normohodiny [h] | DPH základní [CZK] | DPH snížená [CZK] | DPH základní přenesená [CZK] | DPH snížená přenesená [CZK] | Základna DPH základní | Základna DPH snížená | Základna DPH zákl. přenesená | Základna DPH sníž. přenesená | Základna DPH nulová
| Náklady z rozpočtů | [11 empty] | 0 |  |  |  |  | 0 |  |  | 0 | 0 | 0 | 0 | 0 | 0 | 0 | 0 | 0 | 0 | 0 | 0 |  | D | 0 | ###NOIMPORT### | IMPORT | {85f3935b-b3c6-4441-bf38-2f6a1fe875bf} | {00000000-0000-0000-0000-000000000000}
|  | HC1 |  |  |  | Vedlejší polní cesta | [6 empty] | 0 |  |  |  |  | 0 | STA |  | 0 | 0 | 0 | 0 | 0 | 0 | 0 | 0 | 0 | 0 | 0 | 0 |  | D | 1 | ###NOIMPORT### | IMPORT | {0e226fc9-e131-45b6-91ea-788f561ddc12} | {85f3935b-b3c6-4441-bf38-2f6a1fe875bf} | 2
/ |  |  | SO101 |  |  |  | POLNÍ CESTA HC1 | [5 empty] | 0 |  |  |  |  | 0 | Soupis |  | 0 | 0 | 0 | 0 | 0 | 0 | 0 | 0 | 0 | 0 | 0 | 0 |  |  | 2 |  | IMPORT | {a20e94b8-f0dc-4d7d-8c20-37b0b3a5cb3d} | {0e226fc9-e131-45b6-91ea-788f561ddc12}
/ |  |  | SO301 |  |  |  | Odvodnění polní cesty HC1 | [5 empty] | 0 |  |  |  |  | 0 | Soupis |  | 0 | 0 | 0 | 0 | 0 | 0 | 0 | 0 | 0 | 0 | 0 | 0 |  |  | 2 |  | IMPORT | {c67d495f-83f3-4a84-931b-96d4f9455cd8} | {0e226fc9-e131-45b6-91ea-788f561ddc12}
/ |  |  | SO802 |  |  |  | Místo odpočinku | [5 empty] | 0 |  |  |  |  | 0 | Soupis |  | 0 | 0 | 0 | 0 | 0 | 0 | 0 | 0 | 0 | 0 | 0 | 0 |  |  | 2 |  | IMPORT | {ffeedcda-b9e0-437e-a674-92bab5578c38} | {0e226fc9-e131-45b6-91ea-788f561ddc12}
/ |  |  | SO801 |  |  |  | Kácení zeleně a výsadba | [5 empty] | 0 |  |  |  |  | 0 | Soupis |  | 0 | 0 | 0 | 0 | 0 | 0 | 0 | 0 | 0 | 0 | 0 | 0 |  |  | 2 |  | IMPORT | {df2c5189-20ee-4b8b-8d99-a71f2d68b79c} | {0e226fc9-e131-45b6-91ea-788f561ddc12}
/ |  |  | SO803 |  |  |  | Následná tříletá údržba zeleně | [5 empty] | 0 |  |  |  |  | 0 | Soupis |  | 0 | 0 | 0 | 0 | 0 | 0 | 0 | 0 | 0 | 0 | 0 | 0 |  |  | 2 |  | IMPORT | {0a2ac3fd-7d4f-48ee-8536-64dcdb0d8650} | {0e226fc9-e131-45b6-91ea-788f561ddc12}
/ |  |  | VRN |  |  |  | VEDLEJŠÍ ROZPOČTOVÉ NÁKLADY | [5 empty] | 0 |  |  |  |  | 0 | Soupis |  | 0 | 0 | 0 | 0 | 0 | 0 | 0 | 0 | 0 | 0 | 0 | 0 |  |  | 2 |  | IMPORT | {39a042c7-373f-4570-afcf-b1dbefb3ec5b} | {0e226fc9-e131-45b6-91ea-788f561ddc12}

## SO101 - POLNÍ CESTA HC1
[9 empty] | >> skryté sloupce << | [9 empty] | {a20e94b8-f0dc-4d7d-8c20-37b0b3a5cb3d}
2
| KRYCÍ LIST SOUPISU PRACÍ | [8 empty] | v --- níže se nacházejí doplnkové a pomocné údaje k sestavám --- v | [8 empty] | False
Stavba:
HOSTÍN U MĚLNÍKA - HLAVNÍ POLNÍ CESTA HC1
Objekt:
HC1 - Vedlejší polní cesta
Soupis:
SO101 - POLNÍ CESTA HC1
| KSO: |  |  |  |  | CC-CZ:
| Místo: |  | Hostín u Mělníka |  |  | Datum: | 4. 1. 2022
| Zadavatel: |  |  |  |  | IČ: | 01312774
|  | ČR - Státní pozemkový úřad |  |  |  | DIČ: | CZ01312774
| Uchazeč: |  |  |  |  | IČ: | Vyplň údaj
|  | Vyplň údaj |  |  |  | DIČ: | Vyplň údaj
| Projektant: |  |  |  |  | IČ: | 40527514
|  | GEOREAL spol. s r.o. |  |  |  | DIČ: | CZ40527514
| Zpracovatel: |  |  |  |  | IČ: | 06324827
|  | DRS stavební s.r.o. |  |  |  | DIČ: | CZ06324827
Poznámka:
| Cena bez DPH | [5 empty] | 0
|  |  | Základ daně |  |  | Sazba daně | Výše daně
| DPH | základní | 0 |  |  | 21% | 0
|  | snížená | 0 |  |  | 15% | 0
|  | zákl. přenesená | 0 |  |  | 21% | 0
|  | sníž. přenesená | 0 |  |  | 15% | 0
|  | nulová | 0 |  |  | 0% | 0
| Cena s DPH |  |  | v | CZK |  | 0
| Projektant |  |  | Zpracovatel
| Datum a podpis: |  | Razítko | Datum a podpis: |  |  | Razítko
| Objednavatel |  |  | Uchazeč
| Datum a podpis: |  | Razítko | Datum a podpis: |  |  | Razítko
REKAPITULACE ČLENĚNÍ SOUPISU PRACÍ
Stavba:
HOSTÍN U MĚLNÍKA - HLAVNÍ POLNÍ CESTA HC1
Objekt:
HC1 - Vedlejší polní cesta
Soupis:
SO101 - POLNÍ CESTA HC1
Místo: |  |  | Hostín u Mělníka |  |  | Datum: | 4. 1. 2022
Zadavatel: |  |  | ČR - Státní pozemkový úřad |  |  | Projektant: | GEOREAL spol. s r.o.
Uchazeč: |  |  | Vyplň údaj |  |  | Zpracovatel: | DRS stavební s.r.o.
Kód dílu - Popis | [6 empty] | Cena celkem [CZK]
Náklady ze soupisu prací | [6 empty] | 0 | [12 empty] | -1
| HSV - Práce a dodávky HSV | [5 empty] | 0
| 1 - Zemní práce | [5 empty] | 0
| 5 - Komunikace pozemní | [5 empty] | 0
| 9 - Ostatní konstrukce a práce, bourání | [5 empty] | 0
| 998 - Přesun hmot | [5 empty] | 0
SOUPIS PRACÍ
Stavba:
HOSTÍN U MĚLNÍKA - HLAVNÍ POLNÍ CESTA HC1
Objekt:
HC1 - Vedlejší polní cesta
Soupis:
SO101 - POLNÍ CESTA HC1
Místo: |  |  | Hostín u Mělníka |  |  | Datum: | 4. 1. 2022
Zadavatel: |  |  | ČR - Státní pozemkový úřad |  |  | Projektant: | GEOREAL spol. s r.o.
Uchazeč: |  |  | Vyplň údaj |  |  | Zpracovatel: | DRS stavební s.r.o.
PČ | Typ | Kód | Popis | MJ | Množství | J.cena [CZK] | Cena celkem [CZK] | Cenová soustava |  |  | DPH | J. Nh [h] | Nh celkem [h] | J. hmotnost [t] | Hmotnost celkem [t] | J. suť [t] | Suť Celkem [t]
Náklady soupisu celkem | [6 empty] | 0 | [5 empty] | 0 |  | 2504.648 |  | 0 |  | D | -1 | [10 empty] | 0
| D | HSV | Práce a dodávky HSV |  |  |  | 0 | [5 empty] | 0 |  | 2504.648 |  | 0 | 1 | D | 0 |  |  |  | ROZPOCET | [6 empty] | 0
| D | 1 | Zemní práce |  |  |  | 0 | [5 empty] | 0 |  | 0 |  | 0 | 1 | D | 1 |  |  |  | ROZPOCET | [6 empty] | 0
1 | K | 121151123 | Sejmutí ornice plochy přes 500 m2 tl vrstvy do 200 mm strojně | m2 | 4336.085 |  | 0 | CS ÚRS 2021 02 |  |  | základní |  | 0 | 0 | 0 | 0 | 0 | 4 | K | 2 |  |  |  | ROZPOCET | 0 | 0 | 0 | 0 | 0 | 1 | 0 | 4 | -1951978547
| PP |  | Sejmutí ornice strojně při souvislé ploše přes 500 m2, tl. vrstvy do 200 mm | [15 empty] | PP | 2
| VV |  | Sejmutí ornice | [15 empty] | VV | 2 | 1 | True | 0 | ROZPOCET
| VV |  | 4336,085 |  | 4336.085 | [13 empty] | VV | 2 | 2 | True | 0 | ROZPOCET
| VV |  | Součet |  | 4336.085 | [13 empty] | VV | 2 | 4 | True | 1 | ROZPOCET
2 | K | 122252206 | Odkopávky a prokopávky nezapažené pro silnice a dálnice v hornině třídy těžitelnosti I objem do 5000 m3 strojně | m3 | 1780.68 |  | 0 | CS ÚRS 2021 02 |  |  | základní |  | 0 | 0 | 0 | 0 | 0 | 4 | K | 2 |  |  |  | ROZPOCET | 0 | 0 | 0 | 0 | 0 | 1 | 0 | 4 | -1984118352
| PP |  | Odkopávky a prokopávky nezapažené pro silnice a dálnice strojně v hornině třídy těžitelnosti I přes 1 000 do 5 000 m3 | [15 empty] | PP | 2
| VV |  | Výkop | [15 empty] | VV | 2 | 1 | True | 0 | ROZPOCET
| VV |  | 3116,0-139,2-240,0-62,0-26,9 |  | 2647.9 | [13 empty] | VV | 2 | 2 | True | 0 | ROZPOCET
| VV |  | Odpočet ornice | [15 empty] | VV | 2 | 1 | True | 0 | ROZPOCET
| VV |  | -4336,1*0,2 |  | -867.22 | [13 empty] | VV | 2 | 2 | True | 0 | ROZPOCET
| VV |  | Součet |  | 1780.68 | [13 empty] | VV | 2 | 4 | True | 1 | ROZPOCET
3 | K | 162751117 | Vodorovné přemístění přes 9 000 do 10000 m výkopku/sypaniny z horniny třídy těžitelnosti I skupiny 1 až 3 | m3 | 2208.9 |  | 0 | CS ÚRS 2021 02 |  |  | základní |  | 0 | 0 | 0 | 0 | 0 | 4 | K | 2 |  |  |  | ROZPOCET | 0 | 0 | 0 | 0 | 0 | 1 | 0 | 4 | -1148926713
| VV |  | Výkop | [15 empty] | VV | 2 | 1 | True | 0 | ROZPOCET
| VV |  | 3116,0-139,2-240,0-62,0-26,9 |  | 2647.9 | [13 empty] | VV | 2 | 2 | True | 0 | ROZPOCET
| VV |  | Odpočet násyp | [15 empty] | VV | 2 | 1 | True | 0 | ROZPOCET
| VV |  | -439,00 |  | -439 | [13 empty] | VV | 2 | 2 | True | 0 | ROZPOCET
| VV |  | Součet |  | 2208.9 | [13 empty] | VV | 2 | 4 | True | 1 | ROZPOCET
4 | K | 162751119 | Příplatek k vodorovnému přemístění výkopku/sypaniny z horniny třídy těžitelnosti I skupiny 1 až 3 ZKD 1000 m přes 10000 m | m3 | 10684.08 |  | 0 | CS ÚRS 2021 02 |  |  | základní |  | 0 | 0 | 0 | 0 | 0 | 4 | K | 2 |  |  |  | ROZPOCET | 0 | 0 | 0 | 0 | 0 | 1 | 0 | 4 | 1451172431
| VV |  | Vodorovné přemístění | [15 empty] | VV | 2 | 1 | True | 0 | ROZPOCET
| VV |  | 1780,68*6 |  | 10684.08 | [13 empty] | VV | 2 | 2 | True | 0 | ROZPOCET
| VV |  | Součet |  | 10684.08 | [13 empty] | VV | 2 | 4 | True | 1 | ROZPOCET
5 | K | 171201201 | Uložení sypaniny na skládky nebo meziskládky | m3 | 1780.68 |  | 0 | CS ÚRS 2021 02 |  |  | základní |  | 0 | 0 | 0 | 0 | 0 | 4 | K | 2 |  |  |  | ROZPOCET | 0 | 0 | 0 | 0 | 0 | 1 | 0 | 4 | 1287688820
| VV |  | Uložení sypaniny na skládky | [15 empty] | VV | 2 | 1 | True | 0 | ROZPOCET
| VV |  | 3116,0-139,2-240,0-62,0-26,9 |  | 2647.9 | [13 empty] | VV | 2 | 2 | True | 0 | ROZPOCET
| VV |  | -4336,1*0,2 |  | -867.22 | [13 empty] | VV | 2 | 2 | True | 0 | ROZPOCET
| VV |  | Součet |  | 1780.68 | [13 empty] | VV | 2 | 4 | True | 1 | ROZPOCET
6 | K | 997221873 | Poplatek za uložení stavebního odpadu na recyklační skládce (skládkovné) zeminy a kamení zatříděného do Katalogu odpadů pod kódem 17 05 04 | t | 2938.122 |  | 0 | CS ÚRS 2021 02 |  |  | základní |  | 0 | 0 | 0 | 0 | 0 | 4 | K | 2 |  |  |  | ROZPOCET | 0 | 0 | 0 | 0 | 0 | 1 | 0 | 4 | 931989327
| VV |  | odpad - zemina | [15 empty] | VV | 2 | 1 | True | 0 | ROZPOCET
| VV |  | 1780,68*1,65 |  | 2938.122 | [13 empty] | VV | 2 | 2 | True | 0 | ROZPOCET
| VV |  | Součet |  | 2938.122 | [13 empty] | VV | 2 | 4 | True | 1 | ROZPOCET
7 | K | 171151103 | Uložení sypaniny z hornin soudržných do násypů zhutněných strojně | m3 | 439 |  | 0 | CS ÚRS 2021 02 |  |  | základní |  | 0 | 0 | 0 | 0 | 0 | 4 | K | 2 |  |  |  | ROZPOCET | 0 | 0 | 0 | 0 | 0 | 1 | 0 | 4 | -534005550
| VV |  | Násyp | [15 empty] | VV | 2 | 1 | True | 0 | ROZPOCET
| VV |  | 439,0 |  | 439 | [13 empty] | VV | 2 | 2 | True | 0 | ROZPOCET
| VV |  | Součet |  | 439 | [13 empty] | VV | 2 | 4 | True | 1 | ROZPOCET
8 | K | 181152302 | Úprava pláně pro silnice a dálnice v zářezech se zhutněním | m2 | 6865 |  | 0 | CS ÚRS 2021 02 |  |  | základní |  | 0 | 0 | 0 | 0 | 0 | 4 | K | 2 |  |  |  | ROZPOCET | 0 | 0 | 0 | 0 | 0 | 1 | 0 | 4 | -1988162022
| VV |  | Úprava pláně | [15 empty] | VV | 2 | 1 | True | 0 | ROZPOCET
| VV |  | 6865 |  | 6865 | [13 empty] | VV | 2 | 2 | True | 0 | ROZPOCET
| VV |  | Součet |  | 6865 | [13 empty] | VV | 2 | 4 | True | 1 | ROZPOCET
| D | 5 | Komunikace pozemní |  |  |  | 0 | [5 empty] | 0 |  | 2490.7775 |  | 0 | 1 | D | 1 |  |  |  | ROZPOCET | [6 empty] | 0
9 | K | 561041131.AZ | Zřízení podkladu ze zeminy upravené vápnem, cementem, směsnými pojivy tl přes 250 do 300 mm pl přes 5000 m2 | m2 | 6865 |  | 0 |  |  |  | základní |  | 0 | 0 | 0 | 0 | 0 | 4 | K | 2 |  |  |  | ROZPOCET | 0 | 0 | 0 | 0 | 0 | 1 | 0 | 4 | -1812534922
| PP |  | Zřízení podkladu ze zeminy upravené hydraulickými pojivy vápnem, cementem nebo směsnými pojivy (materiál ve specifikaci) s rozprostřením, promísením, vlhčením, zhutněním a ošetřením vodou plochy přes 5 000 m2, tloušťka po zhutnění přes 250 do 300 mm | [15 empty] | PP | 2
| VV |  | Aktivní zóna | [15 empty] | VV | 2 | 1 | True | 0 | ROZPOCET
| VV |  | 6865 |  | 6865 | [13 empty] | VV | 2 | 2 | True | 0 | ROZPOCET
| VV |  | Součet |  | 6865 | [13 empty] | VV | 2 | 4 | True | 1 | ROZPOCET
10 | M | 58591002 | pojivo hydraulické pro stabilizaci zeminy 50% vápna | t | 102.975 |  | 0 | CS ÚRS 2021 02 |  |  | základní |  | 0 | 1 | 102.975 | 0 | 0 | 8 | M | 2 |  |  |  | ROZPOCET | 0 | 0 | 0 | 0 | 0 | 1 | 0 | 4 | -587035708
| PP |  | pojivo hydraulické pro stabilizaci zeminy 50% vápna | [15 empty] | PP | 2
| VV |  | Aktivní zóna | [15 empty] | VV | 2 | 1 | True | 0 | ROZPOCET
| VV |  | (6865*0,3)*0,05 |  | 102.975 | [13 empty] | VV | 2 | 2 | True | 0 | ROZPOCET
| VV |  | Součet |  | 102.975 | [13 empty] | VV | 2 | 4 | True | 1 | ROZPOCET
11 | K | 577134121 | Asfaltový beton vrstva obrusná ACO 11 (ABS) tř. I tl 40 mm š přes 3 m z nemodifikovaného asfaltu | m2 | 5630 |  | 0 | CS ÚRS 2021 02 |  |  | základní |  | 0 | 0 | 0 | 0 | 0 | 4 | K | 2 |  |  |  | ROZPOCET | 0 | 0 | 0 | 0 | 0 | 1 | 0 | 4 | -524230230
| PP |  | Asfaltový beton vrstva obrusná ACO 11 (ABS) s rozprostřením a se zhutněním z nemodifikovaného asfaltu v pruhu šířky přes 3 m tř. I, po zhutnění tl. 40 mm | [15 empty] | PP | 2
| VV |  | ACO 11, tl. 40 mm, ČSN EN 13108-1 | [15 empty] | VV | 2 | 1 | True | 0 | ROZPOCET
| VV |  | 5630,0 |  | 5630 | [13 empty] | VV | 2 | 2 | True | 0 | ROZPOCET
| VV |  | Součet |  | 5630 | [13 empty] | VV | 2 | 4 | True | 1 | ROZPOCET
12 | K | 573231108 | Postřik živičný spojovací ze silniční emulze v množství 0,50 kg/m2 | m2 | 5770.75 |  | 0 | CS ÚRS 2021 02 |  |  | základní |  | 0 | 0 | 0 | 0 | 0 | 4 | K | 2 |  |  |  | ROZPOCET | 0 | 0 | 0 | 0 | 0 | 1 | 0 | 4 | 799762052
| PP |  | Postřik spojovací PS bez posypu kamenivem ze silniční emulze, v množství 0,50 kg/m2 | [15 empty] | PP | 2
| VV |  | PS-EP, 0,5 kg/m2, ČSN 73 6129 | [15 empty] | VV | 2 | 1 | True | 0 | ROZPOCET
| VV |  | 5630,0*1,025 |  | 5770.75 | [13 empty] | VV | 2 | 2 | True | 0 | ROZPOCET
| VV |  | Součet |  | 5770.75 | [13 empty] | VV | 2 | 4 | True | 1 | ROZPOCET
13 | K | 565165121 | Asfaltový beton vrstva podkladní ACP 16 (obalované kamenivo OKS) tl 80 mm š přes 3 m | m2 | 5770.75 |  | 0 | CS ÚRS 2021 02 |  |  | základní |  | 0 | 0 | 0 | 0 | 0 | 4 | K | 2 |  |  |  | ROZPOCET | 0 | 0 | 0 | 0 | 0 | 1 | 0 | 4 | -719857210
| PP |  | Asfaltový beton vrstva podkladní ACP 16 (obalované kamenivo střednězrnné - OKS) s rozprostřením a zhutněním v pruhu šířky přes 3 m, po zhutnění tl. 80 mm | [15 empty] | PP | 2
| VV |  | ACP 16+, tl. 80 mm, ČSN EN 13108-1 | [15 empty] | VV | 2 | 1 | True | 0 | ROZPOCET
| VV |  | 5630,0*1,025 |  | 5770.75 | [13 empty] | VV | 2 | 2 | True | 0 | ROZPOCET
| VV |  | Součet |  | 5770.75 | [13 empty] | VV | 2 | 4 | True | 1 | ROZPOCET
14 | K | 564851111 | Podklad ze štěrkodrtě ŠD tl 150 mm | m2 | 5936.5 |  | 0 | CS ÚRS 2021 02 |  |  | základní |  | 0 | 0.345 | 2048.0925 | 0 | 0 | 4 | K | 2 |  |  |  | ROZPOCET | 0 | 0 | 0 | 0 | 0 | 1 | 0 | 4 | 1954061622
| VV |  | ŠDa, tl. 150 mm, ČSN EN 13285 (ČSN 736126-1) | [15 empty] | VV | 2 | 1 | True | 0 | ROZPOCET
| VV |  | 5630,0*1,05 |  | 5911.5 | [13 empty] | VV | 2 | 2 | True | 0 | ROZPOCET
| VV |  | Odpočívka | [15 empty] | VV | 2 | 1 | True | 0 | ROZPOCET
| VV |  | ŠD (0-32) | [15 empty] | VV | 2 | 1 | True | 0 | ROZPOCET
| VV |  | 25 |  | 25 | [13 empty] | VV | 2 | 2 | True | 0 | ROZPOCET
| VV |  | Součet |  | 5936.5 | [13 empty] | VV | 2 | 4 | True | 1 | ROZPOCET
15 | K | 564831111 | Podklad ze štěrkodrtě ŠD tl 100 mm | m2 | 25 |  | 0 | CS ÚRS 2021 02 |  |  | základní |  | 0 | 0 | 0 | 0 | 0 | 4 | K | 2 |  |  |  | ROZPOCET | 0 | 0 | 0 | 0 | 0 | 1 | 0 | 4 | 1721175916
| PP |  | Podklad ze štěrkodrti ŠD s rozprostřením a zhutněním, po zhutnění tl. 100 mm | [15 empty] | PP | 2
| VV |  | Odpočívka | [15 empty] | VV | 2 | 1 | True | 0 | ROZPOCET
| VV |  | ŠD (8-16) | [15 empty] | VV | 2 | 1 | True | 0 | ROZPOCET
| VV |  | 25 |  | 25 | [13 empty] | VV | 2 | 2 | True | 0 | ROZPOCET
| VV |  | Součet |  | 25 | [13 empty] | VV | 2 | 4 | True | 1 | ROZPOCET
16 | K | 564861111 | Podklad ze štěrkodrtě ŠD tl 200 mm | m2 | 6070.25 |  | 0 | CS ÚRS 2021 02 |  |  | základní |  | 0 | 0 | 0 | 0 | 0 | 4 | K | 2 |  |  |  | ROZPOCET | 0 | 0 | 0 | 0 | 0 | 1 | 0 | 4 | -1876681526
| PP |  | Podklad ze štěrkodrti ŠD s rozprostřením a zhutněním, po zhutnění tl. 200 mm | [15 empty] | PP | 2
| VV |  | ŠDa, tl. 200 mm, ČSN EN 13285 (ČSN 736126-1) | [15 empty] | VV | 2 | 1 | True | 0 | ROZPOCET
| VV |  | 5630,0*1,075 |  | 6052.25 | [13 empty] | VV | 2 | 2 | True | 0 | ROZPOCET
| VV |  | Přechod na lesní cestu, ŠDa, tl. 200 mm, ČSN EN 13285 (ČSN 736126-1) | [15 empty] | VV | 2 | 1 | True | 0 | ROZPOCET
| VV |  | 18 |  | 18 | [13 empty] | VV | 2 | 2 | True | 0 | ROZPOCET
| VV |  | Součet |  | 6070.25 | [13 empty] | VV | 2 | 4 | True | 1 | ROZPOCET
17 | K | 569831111 | Zpevnění krajnic štěrkodrtí tl 100 mm | m2 | 1477 |  | 0 | CS ÚRS 2021 02 |  |  | základní |  | 0 | 0.23 | 339.71 | 0 | 0 | 4 | K | 2 |  |  |  | ROZPOCET | 0 | 0 | 0 | 0 | 0 | 1 | 0 | 4 | -711167521
| VV |  | krajnice | [15 empty] | VV | 2 | 1 | True | 0 | ROZPOCET
| VV |  | 1477,0 |  | 1477 | [13 empty] | VV | 2 | 2 | True | 0 | ROZPOCET
| VV |  | Součet |  | 1477 | [13 empty] | VV | 2 | 4 | True | 1 | ROZPOCET
18 | K | 564952114 | Podklad z mechanicky zpevněného kameniva MZK tl 180 mm | m2 | 18 |  | 0 | CS ÚRS 2021 02 |  |  | základní |  | 0 | 0 | 0 | 0 | 0 | 4 | K | 2 |  |  |  | ROZPOCET | 0 | 0 | 0 | 0 | 0 | 1 | 0 | 4 | 270749338
| PP |  | Podklad z mechanicky zpevněného kameniva MZK (minerální beton) s rozprostřením a s hutněním, po zhutnění tl. 180 mm | [15 empty] | PP | 2
| VV |  | MZK, tl. 180 mm, ČSN EN 13285 (ČSN 736126-1) | [15 empty] | VV | 2 | 1 | True | 0 | ROZPOCET
| VV |  | 18 |  | 18 | [13 empty] | VV | 2 | 2 | True | 0 | ROZPOCET
| VV |  | Součet |  | 18 | [13 empty] | VV | 2 | 4 | True | 1 | ROZPOCET
| D | 9 | Ostatní konstrukce a práce, bourání |  |  |  | 0 | [5 empty] | 0 |  | 13.8705 |  | 0 | 1 | D | 1 |  |  |  | ROZPOCET | [6 empty] | 0
19 | K | 339921134 | Osazování betonových palisád do betonového základu v řadě výšky prvku přes 1,5 m | m | 15 |  | 0 | CS ÚRS 2021 02 |  |  | základní |  | 0 | 0.3217 | 4.8255 | 0 | 0 | 4 | K | 2 |  |  |  | ROZPOCET | 0 | 0 | 0 | 0 | 0 | 1 | 0 | 4 | 1815982124
| PP |  | Osazování palisád betonových v řadě se zabetonováním výšky palisády přes 1500 mm | [15 empty] | PP | 2
| VV |  | 15 |  | 15 | [13 empty] | VV | 2 | 2 | True | 0 | ROZPOCET
| VV |  | Součet |  | 15 | [13 empty] | VV | 2 | 4 | True | 1 | ROZPOCET
20 | M | 59228416 | palisáda tyčová půlkulatá armovaná 175x200x1500mm | kus | 90 |  | 0 | CS ÚRS 2021 02 |  |  | základní |  | 0 | 0.1005 | 9.045 | 0 | 0 | 8 | M | 2 |  |  |  | ROZPOCET | 0 | 0 | 0 | 0 | 0 | 1 | 0 | 4 | 1803920822
| PP |  | palisáda tyčová půlkulatá armovaná 175x200x1500mm | [15 empty] | PP | 2
| VV |  | 6*15 |  | 90 | [13 empty] | VV | 2 | 2 | True | 0 | ROZPOCET
| VV |  | Součet |  | 90 | [13 empty] | VV | 2 | 4 | True | 1 | ROZPOCET
| D | 998 | Přesun hmot |  |  |  | 0 | [5 empty] | 0 |  | 0 |  | 0 | 1 | D | 1 |  |  |  | ROZPOCET | [6 empty] | 0
21 | K | 998225111 | Přesun hmot pro pozemní komunikace s krytem z kamene, monolitickým betonovým nebo živičným | t | 6998.472 |  | 0 | CS ÚRS 2021 02 |  |  | základní |  | 0 | 0 | 0 | 0 | 0 | 4 | K | 2 |  |  |  | ROZPOCET | 0 | 0 | 0 | 0 | 0 | 1 | 0 | 4 | -1652692927
| VV |  | ACO, ACP, postřik | [15 empty] | VV | 2 | 1 | True | 0 | ROZPOCET
| VV |  | 584,00+2,943+1217,628 |  | 1804.571 | [13 empty] | VV | 2 | 2 | True | 0 | ROZPOCET
| VV |  | ŠD | [15 empty] | VV | 2 | 1 | True | 0 | ROZPOCET
| VV |  | 2048,093+5,75+2792,315 |  | 4846.158 | [13 empty] | VV | 2 | 2 | True | 0 | ROZPOCET
| VV |  | Krajnice | [15 empty] | VV | 2 | 1 | True | 0 | ROZPOCET
| VV |  | 339,71 |  | 339.71 | [13 empty] | VV | 2 | 2 | True | 0 | ROZPOCET
| VV |  | MZK | [15 empty] | VV | 2 | 1 | True | 0 | ROZPOCET
| VV |  | 8,033 |  | 8.033 | [13 empty] | VV | 2 | 2 | True | 0 | ROZPOCET
| VV |  | Součet |  | 6998.472 | [13 empty] | VV | 2 | 4 | True | 1 | ROZPOCET
22 | K | 998225195 | Příplatek k přesunu hmot pro pozemní komunikace s krytem z kamene, živičným, betonovým ZKD 5000 m | t | 34992.36 |  | 0 | CS ÚRS 2021 02 |  |  | základní |  | 0 | 0 | 0 | 0 | 0 | 4 | K | 2 |  |  |  | ROZPOCET | 0 | 0 | 0 | 0 | 0 | 1 | 0 | 4 | -1929502587
| VV |  | ACO, ACP, postřik | [15 empty] | VV | 2 | 1 | True | 0 | ROZPOCET
| VV |  | (584,00+2,943+1217,628)*5 |  | 9022.855 | [13 empty] | VV | 2 | 2 | True | 0 | ROZPOCET
| VV |  | ŠD | [15 empty] | VV | 2 | 1 | True | 0 | ROZPOCET
| VV |  | (2048,093+5,75+2792,315)*5 |  | 24230.79 | [13 empty] | VV | 2 | 2 | True | 0 | ROZPOCET
| VV |  | Krajnice | [15 empty] | VV | 2 | 1 | True | 0 | ROZPOCET
| VV |  | 339,71*5 |  | 1698.55 | [13 empty] | VV | 2 | 2 | True | 0 | ROZPOCET
| VV |  | MZK | [15 empty] | VV | 2 | 1 | True | 0 | ROZPOCET
| VV |  | 8,033*5 |  | 40.165 | [13 empty] | VV | 2 | 2 | True | 0 | ROZPOCET
| VV |  | Součet |  | 34992.36 | [13 empty] | VV | 2 | 4 | True | 1 | ROZPOCET
23 | K | 998225111.AZ | Přesun hmot pro pozemní komunikace s krytem z kamene, monolitickým betonovým nebo živičným | t | 102.975 |  | 0 | CS ÚRS 2021 02 |  |  | základní |  | 0 | 0 | 0 | 0 | 0 | 4 | K | 2 |  |  |  | ROZPOCET | 0 | 0 | 0 | 0 | 0 | 1 | 0 | 4 | -192666399
| VV |  | AZ | [15 empty] | VV | 2 | 1 | True | 0 | ROZPOCET
| VV |  | 102,975 |  | 102.975 | [13 empty] | VV | 2 | 2 | True | 0 | ROZPOCET
| VV |  | Součet |  | 102.975 | [13 empty] | VV | 2 | 4 | True | 1 | ROZPOCET
24 | K | 998225195.AZ | Příplatek k přesunu hmot pro pozemní komunikace s krytem z kamene, živičným, betonovým ZKD 5000 m | t | 514.875 |  | 0 | CS ÚRS 2021 02 |  |  | základní |  | 0 | 0 | 0 | 0 | 0 | 4 | K | 2 |  |  |  | ROZPOCET | 0 | 0 | 0 | 0 | 0 | 1 | 0 | 4 | -913182504
| VV |  | AZ | [15 empty] | VV | 2 | 1 | True | 0 | ROZPOCET
| VV |  | bude fakturováno dle skutečnosti po odsouhlasení AD/TDI | [15 empty] | VV | 2 | 1 | True | 0 | ROZPOCET
| VV |  | 102,975*5 |  | 514.875 | [13 empty] | VV | 2 | 2 | True | 0 | ROZPOCET
| VV |  | Součet |  | 514.875 | [13 empty] | VV | 2 | 4 | True | 1 | ROZPOCET

## SO301 - Odvodnění polní c...
[9 empty] | >> skryté sloupce << | [9 empty] | {c67d495f-83f3-4a84-931b-96d4f9455cd8}
2
| KRYCÍ LIST SOUPISU PRACÍ | [8 empty] | v --- níže se nacházejí doplnkové a pomocné údaje k sestavám --- v | [8 empty] | False
Stavba:
HOSTÍN U MĚLNÍKA - HLAVNÍ POLNÍ CESTA HC1
Objekt:
HC1 - Vedlejší polní cesta
Soupis:
SO301 - Odvodnění polní cesty HC1
| KSO: |  |  |  |  | CC-CZ:
| Místo: |  | Hostín u Mělníka |  |  | Datum: | 4. 1. 2022
| Zadavatel: |  |  |  |  | IČ: | 01312774
|  | ČR - Státní pozemkový úřad |  |  |  | DIČ: | CZ01312774
| Uchazeč: |  |  |  |  | IČ: | Vyplň údaj
|  | Vyplň údaj |  |  |  | DIČ: | Vyplň údaj
| Projektant: |  |  |  |  | IČ: | 40527514
|  | GEOREAL spol. s r.o. |  |  |  | DIČ: | CZ40527514
| Zpracovatel: |  |  |  |  | IČ: | 06324827
|  | DRS stavební s.r.o. |  |  |  | DIČ: | CZ06324827
Poznámka:
| Cena bez DPH | [5 empty] | 0
|  |  | Základ daně |  |  | Sazba daně | Výše daně
| DPH | základní | 0 |  |  | 21% | 0
|  | snížená | 0 |  |  | 15% | 0
|  | zákl. přenesená | 0 |  |  | 21% | 0
|  | sníž. přenesená | 0 |  |  | 15% | 0
|  | nulová | 0 |  |  | 0% | 0
| Cena s DPH |  |  | v | CZK |  | 0
| Projektant |  |  | Zpracovatel
| Datum a podpis: |  | Razítko | Datum a podpis: |  |  | Razítko
| Objednavatel |  |  | Uchazeč
| Datum a podpis: |  | Razítko | Datum a podpis: |  |  | Razítko
REKAPITULACE ČLENĚNÍ SOUPISU PRACÍ
Stavba:
HOSTÍN U MĚLNÍKA - HLAVNÍ POLNÍ CESTA HC1
Objekt:
HC1 - Vedlejší polní cesta
Soupis:
SO301 - Odvodnění polní cesty HC1
Místo: |  |  | Hostín u Mělníka |  |  | Datum: | 4. 1. 2022
Zadavatel: |  |  | ČR - Státní pozemkový úřad |  |  | Projektant: | GEOREAL spol. s r.o.
Uchazeč: |  |  | Vyplň údaj |  |  | Zpracovatel: | DRS stavební s.r.o.
Kód dílu - Popis | [6 empty] | Cena celkem [CZK]
Náklady ze soupisu prací | [6 empty] | 0 | [12 empty] | -1
| HSV - Práce a dodávky HSV | [5 empty] | 0
| 1 - Zemní práce | [5 empty] | 0
| 2 - Zakládání | [5 empty] | 0
| 9 - Ostatní konstrukce a práce, bourání | [5 empty] | 0
| 998 - Přesun hmot | [5 empty] | 0
SOUPIS PRACÍ
Stavba:
HOSTÍN U MĚLNÍKA - HLAVNÍ POLNÍ CESTA HC1
Objekt:
HC1 - Vedlejší polní cesta
Soupis:
SO301 - Odvodnění polní cesty HC1
Místo: |  |  | Hostín u Mělníka |  |  | Datum: | 4. 1. 2022
Zadavatel: |  |  | ČR - Státní pozemkový úřad |  |  | Projektant: | GEOREAL spol. s r.o.
Uchazeč: |  |  | Vyplň údaj |  |  | Zpracovatel: | DRS stavební s.r.o.
PČ | Typ | Kód | Popis | MJ | Množství | J.cena [CZK] | Cena celkem [CZK] | Cenová soustava |  |  | DPH | J. Nh [h] | Nh celkem [h] | J. hmotnost [t] | Hmotnost celkem [t] | J. suť [t] | Suť Celkem [t]
Náklady soupisu celkem | [6 empty] | 0 | [5 empty] | 0 |  | 103.5701 |  | 0 |  | D | -1 | [10 empty] | 0
| D | HSV | Práce a dodávky HSV |  |  |  | 0 | [5 empty] | 0 |  | 103.5701 |  | 0 | 1 | D | 0 |  |  |  | ROZPOCET | [6 empty] | 0
| D | 1 | Zemní práce |  |  |  | 0 | [5 empty] | 0 |  | 0 |  | 0 | 1 | D | 1 |  |  |  | ROZPOCET | [6 empty] | 0
1 | K | 131151100 | Hloubení jam nezapažených v hornině třídy těžitelnosti I skupiny 1 a 2 objem do 20 m3 strojně | m3 | 18 |  | 0 | CS ÚRS 2021 02 |  |  | základní |  | 0 | 0 | 0 | 0 | 0 | 4 | K | 2 |  |  |  | ROZPOCET | 0 | 0 | 0 | 0 | 0 | 1 | 0 | 4 | -221434326
| VV |  | zasakovací jámy | [15 empty] | VV | 2 | 1 | True | 0 | ROZPOCET
| VV |  | (1*2*1,5)*6 |  | 18 | [13 empty] | VV | 2 | 2 | True | 0 | ROZPOCET
| VV |  | Součet |  | 18 | [13 empty] | VV | 2 | 4 | True | 1 | ROZPOCET
2 | K | 131151104 | Hloubení jam nezapažených v hornině třídy těžitelnosti I skupiny 1 a 2 objem do 500 m3 strojně | m3 | 468.1 |  | 0 | CS ÚRS 2021 02 |  |  | základní |  | 0 | 0 | 0 | 0 | 0 | 4 | K | 2 |  |  |  | ROZPOCET | 0 | 0 | 0 | 0 | 0 | 1 | 0 | 4 | 205246189
| PP |  | Hloubení nezapažených jam a zářezů strojně s urovnáním dna do předepsaného profilu a spádu v hornině třídy těžitelnosti I skupiny 1 a 2 přes 100 do 500 m3 | [15 empty] | PP | 2
| VV |  | Výkop - vsakovací jímka VJ | [15 empty] | VV | 2 | 1 | True | 0 | ROZPOCET
| VV |  | 26,9 |  | 26.9 | [13 empty] | VV | 2 | 2 | True | 0 | ROZPOCET
| VV |  | Výkop - vsakovací příkop VP1 | [15 empty] | VV | 2 | 1 | True | 0 | ROZPOCET
| VV |  | 139,2 |  | 139.2 | [13 empty] | VV | 2 | 2 | True | 0 | ROZPOCET
| VV |  | Výkop - vsakovací příkop VP2 | [15 empty] | VV | 2 | 1 | True | 0 | ROZPOCET
| VV |  | 240,0 |  | 240 | [13 empty] | VV | 2 | 2 | True | 0 | ROZPOCET
| VV |  | Výkop - vsakovací příkop VP3 | [15 empty] | VV | 2 | 1 | True | 0 | ROZPOCET
| VV |  | 62,0 |  | 62 | [13 empty] | VV | 2 | 2 | True | 0 | ROZPOCET
| VV |  | Součet |  | 468.1 | [13 empty] | VV | 2 | 4 | True | 1 | ROZPOCET
3 | K | 132151104 | Hloubení rýh nezapažených š do 800 mm v hornině třídy těžitelnosti I skupiny 1 a 2 objem přes 100 m3 strojně | m3 | 244.4 |  | 0 | CS ÚRS 2021 02 |  |  | základní |  | 0 | 0 | 0 | 0 | 0 | 4 | K | 2 |  |  |  | ROZPOCET | 0 | 0 | 0 | 0 | 0 | 1 | 0 | 4 | 1782478665
| PP |  | Hloubení nezapažených rýh šířky do 800 mm strojně s urovnáním dna do předepsaného profilu a spádu v hornině třídy těžitelnosti I skupiny 1 a 2 přes 100 m3 | [15 empty] | PP | 2
| VV |  | Výkop - trativod | [15 empty] | VV | 2 | 1 | True | 0 | ROZPOCET
| VV |  | 244,4 |  | 244.4 | [13 empty] | VV | 2 | 2 | True | 0 | ROZPOCET
| VV |  | Součet |  | 244.4 | [13 empty] | VV | 2 | 4 | True | 1 | ROZPOCET
4 | K | 162751117 | Vodorovné přemístění přes 9 000 do 10000 m výkopku/sypaniny z horniny třídy těžitelnosti I skupiny 1 až 3 | m3 | 712.5 |  | 0 | CS ÚRS 2021 02 |  |  | základní |  | 0 | 0 | 0 | 0 | 0 | 4 | K | 2 |  |  |  | ROZPOCET | 0 | 0 | 0 | 0 | 0 | 1 | 0 | 4 | -720980264
| VV |  | Výkop - trativod | [15 empty] | VV | 2 | 1 | True | 0 | ROZPOCET
| VV |  | 244,4 |  | 244.4 | [13 empty] | VV | 2 | 2 | True | 0 | ROZPOCET
| VV |  | Výkop - vsakovací jímka VJ | [15 empty] | VV | 2 | 1 | True | 0 | ROZPOCET
| VV |  | 26,9 |  | 26.9 | [13 empty] | VV | 2 | 2 | True | 0 | ROZPOCET
| VV |  | Výkop - vsakovací příkop VP1 | [15 empty] | VV | 2 | 1 | True | 0 | ROZPOCET
| VV |  | 139,2 |  | 139.2 | [13 empty] | VV | 2 | 2 | True | 0 | ROZPOCET
| VV |  | Výkop - vsakovací příkop VP2 | [15 empty] | VV | 2 | 1 | True | 0 | ROZPOCET
| VV |  | 240,0 |  | 240 | [13 empty] | VV | 2 | 2 | True | 0 | ROZPOCET
| VV |  | Výkop - vsakovací příkop VP3 | [15 empty] | VV | 2 | 1 | True | 0 | ROZPOCET
| VV |  | 62,0 |  | 62 | [13 empty] | VV | 2 | 2 | True | 0 | ROZPOCET
| VV |  | Součet |  | 712.5 | [13 empty] | VV | 2 | 4 | True | 1 | ROZPOCET
5 | K | 162751119 | Příplatek k vodorovnému přemístění výkopku/sypaniny z horniny třídy těžitelnosti I skupiny 1 až 3 ZKD 1000 m přes 10000 m | m3 | 4275 |  | 0 | CS ÚRS 2021 02 |  |  | základní |  | 0 | 0 | 0 | 0 | 0 | 4 | K | 2 |  |  |  | ROZPOCET | 0 | 0 | 0 | 0 | 0 | 1 | 0 | 4 | -879998655
| VV |  | Vodorovné přemístění | [15 empty] | VV | 2 | 1 | True | 0 | ROZPOCET
| VV |  | Výkop - trativod | [15 empty] | VV | 2 | 1 | True | 0 | ROZPOCET
| VV |  | 244,4*6 |  | 1466.4 | [13 empty] | VV | 2 | 2 | True | 0 | ROZPOCET
| VV |  | Výkop - vsakovací jímka VJ | [15 empty] | VV | 2 | 1 | True | 0 | ROZPOCET
| VV |  | 26,9*6 |  | 161.4 | [13 empty] | VV | 2 | 2 | True | 0 | ROZPOCET
| VV |  | Výkop - vsakovací příkop VP1 | [15 empty] | VV | 2 | 1 | True | 0 | ROZPOCET
| VV |  | 139,2*6 |  | 835.2 | [13 empty] | VV | 2 | 2 | True | 0 | ROZPOCET
| VV |  | Výkop - vsakovací příkop VP2 | [15 empty] | VV | 2 | 1 | True | 0 | ROZPOCET
| VV |  | 240,0*6 |  | 1440 | [13 empty] | VV | 2 | 2 | True | 0 | ROZPOCET
| VV |  | Výkop - vsakovací příkop VP3 | [15 empty] | VV | 2 | 1 | True | 0 | ROZPOCET
| VV |  | 62,0*6 |  | 372 | [13 empty] | VV | 2 | 2 | True | 0 | ROZPOCET
| VV |  | Součet |  | 4275 | [13 empty] | VV | 2 | 4 | True | 1 | ROZPOCET
6 | K | 171201201 | Uložení sypaniny na skládky nebo meziskládky | m3 | 712.5 |  | 0 | CS ÚRS 2021 02 |  |  | základní |  | 0 | 0 | 0 | 0 | 0 | 4 | K | 2 |  |  |  | ROZPOCET | 0 | 0 | 0 | 0 | 0 | 1 | 0 | 4 | -1120408368
| VV |  | Uložení sypaniny na skládky | [15 empty] | VV | 2 | 1 | True | 0 | ROZPOCET
| VV |  | Výkop - trativod | [15 empty] | VV | 2 | 1 | True | 0 | ROZPOCET
| VV |  | 244,4 |  | 244.4 | [13 empty] | VV | 2 | 2 | True | 0 | ROZPOCET
| VV |  | Výkop - vsakovací jímka VJ | [15 empty] | VV | 2 | 1 | True | 0 | ROZPOCET
| VV |  | 26,9 |  | 26.9 | [13 empty] | VV | 2 | 2 | True | 0 | ROZPOCET
| VV |  | Výkop - vsakovací příkop VP1 | [15 empty] | VV | 2 | 1 | True | 0 | ROZPOCET
| VV |  | 139,2 |  | 139.2 | [13 empty] | VV | 2 | 2 | True | 0 | ROZPOCET
| VV |  | Výkop - vsakovací příkop VP2 | [15 empty] | VV | 2 | 1 | True | 0 | ROZPOCET
| VV |  | 240,0 |  | 240 | [13 empty] | VV | 2 | 2 | True | 0 | ROZPOCET
| VV |  | Výkop - vsakovací příkop VP3 | [15 empty] | VV | 2 | 1 | True | 0 | ROZPOCET
| VV |  | 62,0 |  | 62 | [13 empty] | VV | 2 | 2 | True | 0 | ROZPOCET
| VV |  | Součet |  | 712.5 | [13 empty] | VV | 2 | 4 | True | 1 | ROZPOCET
7 | K | 997221873 | Poplatek za uložení stavebního odpadu na recyklační skládce (skládkovné) zeminy a kamení zatříděného do Katalogu odpadů pod kódem 17 05 04 | t | 1175.625 |  | 0 | CS ÚRS 2021 02 |  |  | základní |  | 0 | 0 | 0 | 0 | 0 | 4 | K | 2 |  |  |  | ROZPOCET | 0 | 0 | 0 | 0 | 0 | 1 | 0 | 4 | -354029547
| VV |  | odpad - zemina | [15 empty] | VV | 2 | 1 | True | 0 | ROZPOCET
| VV |  | 244,4*1,65 |  | 403.26 | [13 empty] | VV | 2 | 2 | True | 0 | ROZPOCET
| VV |  | 26,9*1,65 |  | 44.385 | [13 empty] | VV | 2 | 2 | True | 0 | ROZPOCET
| VV |  | 139,2*1,65 |  | 229.68 | [13 empty] | VV | 2 | 2 | True | 0 | ROZPOCET
| VV |  | 240,0*1,65 |  | 396 | [13 empty] | VV | 2 | 2 | True | 0 | ROZPOCET
| VV |  | 62,0*1,65 |  | 102.3 | [13 empty] | VV | 2 | 2 | True | 0 | ROZPOCET
| VV |  | Součet |  | 1175.625 | [13 empty] | VV | 2 | 4 | True | 1 | ROZPOCET
| D | 2 | Zakládání |  |  |  | 0 | [5 empty] | 0 |  | 103.5701 |  | 0 | 1 | D | 1 |  |  |  | ROZPOCET | [6 empty] | 0
8 | K | 211531111 | Výplň odvodňovacích žeber nebo trativodů kamenivem hrubým drceným frakce 16 až 63 mm | m3 | 505.842 |  | 0 | CS ÚRS 2021 02 |  |  | základní |  | 0 | 0 | 0 | 0 | 0 | 4 | K | 2 |  |  |  | ROZPOCET | 0 | 0 | 0 | 0 | 0 | 1 | 0 | 4 | 899238908
| PP |  | Výplň kamenivem do rýh odvodňovacích žeber nebo trativodů bez zhutnění, s úpravou povrchu výplně kamenivem hrubým drceným frakce 16 až 63 mm | [15 empty] | PP | 2
| VV |  | Výkop - vsakovací jímka VJ | [15 empty] | VV | 2 | 1 | True | 0 | ROZPOCET
| VV |  | 2*3*2 |  | 12 | [13 empty] | VV | 2 | 2 | True | 0 | ROZPOCET
| VV |  | Výkop - vsakovací příkop VP1 | [15 empty] | VV | 2 | 1 | True | 0 | ROZPOCET
| VV |  | 197,85*0,6 |  | 118.71 | [13 empty] | VV | 2 | 2 | True | 0 | ROZPOCET
| VV |  | Výkop - vsakovací příkop VP2 | [15 empty] | VV | 2 | 1 | True | 0 | ROZPOCET
| VV |  | 314,01*0,6 |  | 188.406 | [13 empty] | VV | 2 | 2 | True | 0 | ROZPOCET
| VV |  | Výkop - vsakovací příkop VP3 | [15 empty] | VV | 2 | 1 | True | 0 | ROZPOCET
| VV |  | 311,21*0,6 |  | 186.726 | [13 empty] | VV | 2 | 2 | True | 0 | ROZPOCET
| VV |  | Součet |  | 505.842 | [13 empty] | VV | 2 | 4 | True | 1 | ROZPOCET
9 | K | 211561111 | Výplň odvodňovacích žeber nebo trativodů kamenivem hrubým drceným frakce 4 až 16 mm | m3 | 119.75 |  | 0 | CS ÚRS 2021 02 |  |  | základní |  | 0 | 0 | 0 | 0 | 0 | 4 | K | 2 |  |  |  | ROZPOCET | 0 | 0 | 0 | 0 | 0 | 1 | 0 | 4 | -793973196
| PP |  | Výplň kamenivem do rýh odvodňovacích žeber nebo trativodů bez zhutnění, s úpravou povrchu výplně kamenivem hrubým drceným frakce 4 až 16 mm | [15 empty] | PP | 2
| VV |  | Trativod | [15 empty] | VV | 2 | 1 | True | 0 | ROZPOCET
| VV |  | (6,5+61+190+2+2,5+184+357+302+6,5+83+3)*(0,25*0,4) |  | 119.75 | [13 empty] | VV | 2 | 2 | True | 0 | ROZPOCET
| VV |  | Součet |  | 119.75 | [13 empty] | VV | 2 | 4 | True | 1 | ROZPOCET
10 | K | 211971121 | Zřízení opláštění žeber nebo trativodů geotextilií v rýze nebo zářezu sklonu přes 1:2 š do 2,5 m | m2 | 1868.1 |  | 0 | CS ÚRS 2021 02 |  |  | základní |  | 0 | 0.00031 | 0.57911 | 0 | 0 | 4 | K | 2 |  |  |  | ROZPOCET | 0 | 0 | 0 | 0 | 0 | 1 | 0 | 4 | 2002254378
| VV |  | trativod | [15 empty] | VV | 2 | 1 | True | 0 | ROZPOCET
| VV |  | (6,5+61+190+2+2,5+184+357+302+6,5+83+3)*((0,4*2+0,25*2)*1,2) |  | 1868.1 | [13 empty] | VV | 2 | 2 | True | 0 | ROZPOCET
| VV |  | Součet |  | 1868.1 | [13 empty] | VV | 2 | 4 | True | 1 | ROZPOCET
11 | K | 213141112 | Zřízení vrstvy z geotextilie v rovině nebo ve sklonu do 1:5 š přes 3 do 6 m | m2 | 2085.175 |  | 0 | CS ÚRS 2021 02 |  |  | základní |  | 0 | 0.00014 | 0.29192 | 0 | 0 | 4 | K | 2 |  |  |  | ROZPOCET | 0 | 0 | 0 | 0 | 0 | 1 | 0 | 4 | -1864309095
| PP |  | Zřízení vrstvy z geotextilie filtrační, separační, odvodňovací, ochranné, výztužné nebo protierozní v rovině nebo ve sklonu do 1:5, šířky přes 3 do 6 m | [15 empty] | PP | 2
| VV |  | Výkop - vsakovací jímka VJ | [15 empty] | VV | 2 | 1 | True | 0 | ROZPOCET
| VV |  | ((2*3*2)+(2*2+3*2))*1,25 |  | 27.5 | [13 empty] | VV | 2 | 2 | True | 0 | ROZPOCET
| VV |  | Výkop - vsakovací příkop VP1 | [15 empty] | VV | 2 | 1 | True | 0 | ROZPOCET
| VV |  | (197,85*2)*1,25 |  | 494.625 | [13 empty] | VV | 2 | 2 | True | 0 | ROZPOCET
| VV |  | Výkop - vsakovací příkop VP2 | [15 empty] | VV | 2 | 1 | True | 0 | ROZPOCET
| VV |  | (314,01*2)*1,25 |  | 785.025 | [13 empty] | VV | 2 | 2 | True | 0 | ROZPOCET
| VV |  | Výkop - vsakovací příkop VP3 | [15 empty] | VV | 2 | 1 | True | 0 | ROZPOCET
| VV |  | (311,21*2)*1,25 |  | 778.025 | [13 empty] | VV | 2 | 2 | True | 0 | ROZPOCET
| VV |  | Součet |  | 2085.175 | [13 empty] | VV | 2 | 4 | True | 1 | ROZPOCET
12 | M | 69311081 | geotextilie netkaná separační, ochranná, filtrační, drenážní PES 300g/m2 | m2 | 4046.68 |  | 0 | CS ÚRS 2024 01 |  |  | základní |  | 0 | 0.0003 | 1.214 | 0 | 0 | 8 | M | 2 |  |  |  | ROZPOCET | 0 | 0 | 0 | 0 | 0 | 1 | 0 | 4 | -361608189
| PP |  | geotextilie netkaná separační, ochranná, filtrační, drenážní PES 300g/m2 | [15 empty] | PP | 2
| VV |  | trativod | [15 empty] | VV | 2 | 1 | True | 0 | ROZPOCET
| VV |  | ((6,5+61+190+2+2,5+184+357+302+6,5+83+3)*((0,4*2+0,25*2)*1,2))*1,05 |  | 1961.505 | [13 empty] | VV | 2 | 2 | True | 0 | ROZPOCET
| VV |  | Výkop - vsakovací jímka VJ | [15 empty] | VV | 2 | 1 | True | 0 | ROZPOCET
| VV |  | ((2*3*2)+(2*2+3*2))*1,25 |  | 27.5 | [13 empty] | VV | 2 | 2 | True | 0 | ROZPOCET
| VV |  | Výkop - vsakovací příkop VP1 | [15 empty] | VV | 2 | 1 | True | 0 | ROZPOCET
| VV |  | (197,85*2)*1,25 |  | 494.625 | [13 empty] | VV | 2 | 2 | True | 0 | ROZPOCET
| VV |  | Výkop - vsakovací příkop VP2 | [15 empty] | VV | 2 | 1 | True | 0 | ROZPOCET
| VV |  | (314,01*2)*1,25 |  | 785.025 | [13 empty] | VV | 2 | 2 | True | 0 | ROZPOCET
| VV |  | Výkop - vsakovací příkop VP3 | [15 empty] | VV | 2 | 1 | True | 0 | ROZPOCET
| VV |  | (311,21*2)*1,25 |  | 778.025 | [13 empty] | VV | 2 | 2 | True | 0 | ROZPOCET
| VV |  | Součet |  | 4046.68 | [13 empty] | VV | 2 | 4 | True | 1 | ROZPOCET
| VV |  | Součet |  | 0 | [13 empty] | VV | 2 | 4 | True | 0 | ROZPOCET
13 | K | 212572111 | Lože pro trativody ze štěrkopísku tříděného | m3 | 47.9 |  | 0 | CS ÚRS 2021 02 |  |  | základní |  | 0 | 1.92 | 91.968 | 0 | 0 | 4 | K | 2 |  |  |  | ROZPOCET | 0 | 0 | 0 | 0 | 0 | 1 | 0 | 4 | -1422471646
| VV |  | trativod | [15 empty] | VV | 2 | 1 | True | 0 | ROZPOCET
| VV |  | (6,5+61+190+2+2,5+184+357+302+6,5+83+3)*0,4*0,1 |  | 47.9 | [13 empty] | VV | 2 | 2 | True | 0 | ROZPOCET
| VV |  | Součet |  | 47.9 | [13 empty] | VV | 2 | 4 | True | 1 | ROZPOCET
14 | K | 212755214 | Trativody z drenážních trubek plastových flexibilních D 100 mm bez lože | m | 1197.5 |  | 0 | CS ÚRS 2021 02 |  |  | základní |  | 0 | 0.00049 | 0.58677 | 0 | 0 | 4 | K | 2 |  |  |  | ROZPOCET | 0 | 0 | 0 | 0 | 0 | 1 | 0 | 4 | 731795846
| VV |  | trativod | [15 empty] | VV | 2 | 1 | True | 0 | ROZPOCET
| VV |  | 6,5+61+190+2+2,5+184+357+302+6,5+83+3 |  | 1197.5 | [13 empty] | VV | 2 | 2 | True | 0 | ROZPOCET
| VV |  | Součet |  | 1197.5 | [13 empty] | VV | 2 | 4 | True | 1 | ROZPOCET
15 | K | 935114122 | Štěrbinový odvodňovací betonový žlab 450x500 mm se spádem 0,5% se základem | m | 14 |  | 0 | CS ÚRS 2021 02 |  |  | základní |  | 0 | 0.63788 | 8.9303 | 0 | 0 | 4 | K | 2 |  |  |  | ROZPOCET | 0 | 0 | 0 | 0 | 0 | 1 | 0 | 4 | 760338217
| PP |  | Štěrbinový odvodňovací betonový žlab se základem z betonu prostého a s obetonováním rozměru 450x500 mm bez obrubníku se spádem dna 0,5 % | [15 empty] | PP | 2
| VV |  | Štěrbinový betonový žlab | [15 empty] | VV | 2 | 1 | True | 0 | ROZPOCET
| VV |  | dl.7 m | [15 empty] | VV | 2 | 1 | True | 0 | ROZPOCET
| VV |  | 7+7 |  | 14 | [13 empty] | VV | 2 | 2 | True | 0 | ROZPOCET
| VV |  | Součet |  | 14 | [13 empty] | VV | 2 | 4 | True | 1 | ROZPOCET
| D | 9 | Ostatní konstrukce a práce, bourání |  |  |  | 0 | [5 empty] | 0 |  | 0 |  | 0 | 1 | D | 1 |  |  |  | ROZPOCET | [6 empty] | 0
| D | 998 | Přesun hmot |  |  |  | 0 | [5 empty] | 0 |  | 0 |  | 0 | 1 | D | 1 |  |  |  | ROZPOCET | [6 empty] | 0
16 | K | DOP | Doprava veškerého materiálu | kpl | 1 |  | 0 |  |  |  | základní |  | 0 | 0 | 0 | 0 | 0 | 4 | K | 2 |  |  |  | ROZPOCET | 0 | 0 | 0 | 0 | 0 | 1 | 0 | 4 | 746510974
| VV |  | Doprava veškerého materiálu | [15 empty] | VV | 2 | 1 | True | 0 | ROZPOCET
| VV |  | 1 |  | 1 | [13 empty] | VV | 2 | 2 | True | 0 | ROZPOCET
| VV |  | Součet |  | 1 | [13 empty] | VV | 2 | 4 | True | 1 | ROZPOCET

## SO802 - Místo odpočinku
[9 empty] | >> skryté sloupce << | [9 empty] | {ffeedcda-b9e0-437e-a674-92bab5578c38}
2
| KRYCÍ LIST SOUPISU PRACÍ | [8 empty] | v --- níže se nacházejí doplnkové a pomocné údaje k sestavám --- v | [8 empty] | False
Stavba:
HOSTÍN U MĚLNÍKA - HLAVNÍ POLNÍ CESTA HC1
Objekt:
HC1 - Vedlejší polní cesta
Soupis:
SO802 - Místo odpočinku
| KSO: |  |  |  |  | CC-CZ:
| Místo: |  | Hostín u Mělníka |  |  | Datum: | 4. 1. 2022
| Zadavatel: |  |  |  |  | IČ: | 01312774
|  | ČR - Státní pozemkový úřad |  |  |  | DIČ: | CZ01312774
| Uchazeč: |  |  |  |  | IČ: | Vyplň údaj
|  | Vyplň údaj |  |  |  | DIČ: | Vyplň údaj
| Projektant: |  |  |  |  | IČ: | 40527514
|  | GEOREAL spol. s r.o. |  |  |  | DIČ: | CZ40527514
| Zpracovatel: |  |  |  |  | IČ: | 06324827
|  | DRS stavební s.r.o. |  |  |  | DIČ: | CZ06324827
Poznámka:
| Cena bez DPH | [5 empty] | 0
|  |  | Základ daně |  |  | Sazba daně | Výše daně
| DPH | základní | 0 |  |  | 21% | 0
|  | snížená | 0 |  |  | 15% | 0
|  | zákl. přenesená | 0 |  |  | 21% | 0
|  | sníž. přenesená | 0 |  |  | 15% | 0
|  | nulová | 0 |  |  | 0% | 0
| Cena s DPH |  |  | v | CZK |  | 0
| Projektant |  |  | Zpracovatel
| Datum a podpis: |  | Razítko | Datum a podpis: |  |  | Razítko
| Objednavatel |  |  | Uchazeč
| Datum a podpis: |  | Razítko | Datum a podpis: |  |  | Razítko
REKAPITULACE ČLENĚNÍ SOUPISU PRACÍ
Stavba:
HOSTÍN U MĚLNÍKA - HLAVNÍ POLNÍ CESTA HC1
Objekt:
HC1 - Vedlejší polní cesta
Soupis:
SO802 - Místo odpočinku
Místo: |  |  | Hostín u Mělníka |  |  | Datum: | 4. 1. 2022
Zadavatel: |  |  | ČR - Státní pozemkový úřad |  |  | Projektant: | GEOREAL spol. s r.o.
Uchazeč: |  |  | Vyplň údaj |  |  | Zpracovatel: | DRS stavební s.r.o.
Kód dílu - Popis | [6 empty] | Cena celkem [CZK]
Náklady ze soupisu prací | [6 empty] | 0 | [12 empty] | -1
| HSV - Práce a dodávky HSV | [5 empty] | 0
| 9 - Ostatní konstrukce a práce, bourání | [5 empty] | 0
SOUPIS PRACÍ
Stavba:
HOSTÍN U MĚLNÍKA - HLAVNÍ POLNÍ CESTA HC1
Objekt:
HC1 - Vedlejší polní cesta
Soupis:
SO802 - Místo odpočinku
Místo: |  |  | Hostín u Mělníka |  |  | Datum: | 4. 1. 2022
Zadavatel: |  |  | ČR - Státní pozemkový úřad |  |  | Projektant: | GEOREAL spol. s r.o.
Uchazeč: |  |  | Vyplň údaj |  |  | Zpracovatel: | DRS stavební s.r.o.
PČ | Typ | Kód | Popis | MJ | Množství | J.cena [CZK] | Cena celkem [CZK] | Cenová soustava |  |  | DPH | J. Nh [h] | Nh celkem [h] | J. hmotnost [t] | Hmotnost celkem [t] | J. suť [t] | Suť Celkem [t]
Náklady soupisu celkem | [6 empty] | 0 | [5 empty] | 0 |  | 0 |  | 0 |  | D | -1 | [10 empty] | 0
| D | HSV | Práce a dodávky HSV |  |  |  | 0 | [5 empty] | 0 |  | 0 |  | 0 | 1 | D | 0 |  |  |  | ROZPOCET | [6 empty] | 0
| D | 9 | Ostatní konstrukce a práce, bourání |  |  |  | 0 | [5 empty] | 0 |  | 0 |  | 0 | 1 | D | 1 |  |  |  | ROZPOCET | [6 empty] | 0
1 | K | 01.SO802 | D+M Turistického dřevěnného přístřešku (viz. specifikace v PD), komplet | kpl | 1 |  | 0 |  |  |  | základní |  | 0 | 0 | 0 | 0 | 0 | 4 | K | 2 |  |  |  | ROZPOCET | 0 | 0 | 0 | 0 | 0 | 1 | 0 | 4 | 2051079678
| PP |  | D+M Turistického dřevěnného přístřešku (viz. specifikace v PD), komplet | [15 empty] | PP | 2
| VV |  | D+M Turistického dřevěnného přístřešku (viz. specifikace v PD), komplet. Zpevněné plochy jsou v SO 101 | [15 empty] | VV | 2 | 1 | True | 0 | ROZPOCET
| VV |  | 1 |  | 1 | [13 empty] | VV | 2 | 2 | True | 0 | ROZPOCET
| VV |  | Součet |  | 1 | [13 empty] | VV | 2 | 4 | True | 1 | ROZPOCET

## SO801 - Kácení zeleně a v...
[9 empty] | >> skryté sloupce << | [9 empty] | {df2c5189-20ee-4b8b-8d99-a71f2d68b79c}
2
| KRYCÍ LIST SOUPISU PRACÍ | [8 empty] | v --- níže se nacházejí doplnkové a pomocné údaje k sestavám --- v | [8 empty] | False
Stavba:
HOSTÍN U MĚLNÍKA - HLAVNÍ POLNÍ CESTA HC1
Objekt:
HC1 - Vedlejší polní cesta
Soupis:
SO801 - Kácení zeleně a výsadba
| KSO: |  |  |  |  | CC-CZ:
| Místo: |  | Hostín u Mělníka |  |  | Datum: | 4. 1. 2022
| Zadavatel: |  |  |  |  | IČ: | 01312774
|  | ČR - Státní pozemkový úřad |  |  |  | DIČ: | CZ01312774
| Uchazeč: |  |  |  |  | IČ: | Vyplň údaj
|  | Vyplň údaj |  |  |  | DIČ: | Vyplň údaj
| Projektant: |  |  |  |  | IČ: | 40527514
|  | GEOREAL spol. s r.o. |  |  |  | DIČ: | CZ40527514
| Zpracovatel: |  |  |  |  | IČ: | 06324827
|  | DRS stavební s.r.o. |  |  |  | DIČ: | CZ06324827
Poznámka:
| Cena bez DPH | [5 empty] | 0
|  |  | Základ daně |  |  | Sazba daně | Výše daně
| DPH | základní | 0 |  |  | 21% | 0
|  | snížená | 0 |  |  | 15% | 0
|  | zákl. přenesená | 0 |  |  | 21% | 0
|  | sníž. přenesená | 0 |  |  | 15% | 0
|  | nulová | 0 |  |  | 0% | 0
| Cena s DPH |  |  | v | CZK |  | 0
| Projektant |  |  | Zpracovatel
| Datum a podpis: |  | Razítko | Datum a podpis: |  |  | Razítko
| Objednavatel |  |  | Uchazeč
| Datum a podpis: |  | Razítko | Datum a podpis: |  |  | Razítko
REKAPITULACE ČLENĚNÍ SOUPISU PRACÍ
Stavba:
HOSTÍN U MĚLNÍKA - HLAVNÍ POLNÍ CESTA HC1
Objekt:
HC1 - Vedlejší polní cesta
Soupis:
SO801 - Kácení zeleně a výsadba
Místo: |  |  | Hostín u Mělníka |  |  | Datum: | 4. 1. 2022
Zadavatel: |  |  | ČR - Státní pozemkový úřad |  |  | Projektant: | GEOREAL spol. s r.o.
Uchazeč: |  |  | Vyplň údaj |  |  | Zpracovatel: | DRS stavební s.r.o.
Kód dílu - Popis | [6 empty] | Cena celkem [CZK]
Náklady ze soupisu prací | [6 empty] | 0 | [12 empty] | -1
| 1 - Zemní práce | [5 empty] | 0
SOUPIS PRACÍ
Stavba:
HOSTÍN U MĚLNÍKA - HLAVNÍ POLNÍ CESTA HC1
Objekt:
HC1 - Vedlejší polní cesta
Soupis:
SO801 - Kácení zeleně a výsadba
Místo: |  |  | Hostín u Mělníka |  |  | Datum: | 4. 1. 2022
Zadavatel: |  |  | ČR - Státní pozemkový úřad |  |  | Projektant: | GEOREAL spol. s r.o.
Uchazeč: |  |  | Vyplň údaj |  |  | Zpracovatel: | DRS stavební s.r.o.
PČ | Typ | Kód | Popis | MJ | Množství | J.cena [CZK] | Cena celkem [CZK] | Cenová soustava |  |  | DPH | J. Nh [h] | Nh celkem [h] | J. hmotnost [t] | Hmotnost celkem [t] | J. suť [t] | Suť Celkem [t]
Náklady soupisu celkem | [6 empty] | 0 | [5 empty] | 0 |  | 4.4585 |  | 0 |  | D | -1 | [10 empty] | 0
| D | 1 | Zemní práce |  |  |  | 0 | [5 empty] | 0 |  | 4.4585 |  | 0 | 1 | D | 0 |  |  |  | ROZPOCET | [6 empty] | 0
1 | K | 111209111 | Spálení proutí a klestu | m2 | 1056 |  | 0 |  |  |  | základní |  | 0 | 3e-05 | 0.03168 | 0 | 0 | 4 | K | 1 |  |  |  | ROZPOCET | 0 | 0 | 0 | 0 | 0 | 1 | 0 | 4 | -1501786882
| VV |  | Spálení křovin | [15 empty] | VV | 1 | 1 | True | 0 | ROZPOCET
| VV |  | 1056,00 |  | 1056 | [13 empty] | VV | 1 | 2 | True | 0 | ROZPOCET
| VV |  | Součet |  | 1056 | [13 empty] | VV | 1 | 4 | True | 1 | ROZPOCET
2 | K | 111211101 | Odstranění křovin a stromů průměru kmene do 100 mm i s kořeny sklonu terénu do 1:5 ručně | m2 | 1056 |  | 0 |  |  |  | základní |  | 0 | 0 | 0 | 0 | 0 | 4 | K | 1 |  |  |  | ROZPOCET | 0 | 0 | 0 | 0 | 0 | 1 | 0 | 4 | 865750411
| VV |  | Odstranění stávajících křovin a stromů | [15 empty] | VV | 1 | 1 | True | 0 | ROZPOCET
| VV |  | 1056,00 |  | 1056 | [13 empty] | VV | 1 | 2 | True | 0 | ROZPOCET
| VV |  | Součet |  | 1056 | [13 empty] | VV | 1 | 4 | True | 1 | ROZPOCET
3 | K | 112101101 | Odstranění stromů listnatých průměru kmene přes 100 do 300 mm | kus | 5 |  | 0 |  |  |  | základní |  | 0 | 0 | 0 | 0 | 0 | 4 | K | 1 |  |  |  | ROZPOCET | 0 | 0 | 0 | 0 | 0 | 1 | 0 | 4 | 1081949142
| VV |  | Odstranění stromů listnatých průměru kmene přes 100 do 300 mm (dřevo bude zlikvidováno/prodáno za odvoz) | [15 empty] | VV | 1 | 1 | True | 0 | ROZPOCET
| VV |  | 5 |  | 5 | [13 empty] | VV | 1 | 2 | True | 0 | ROZPOCET
| VV |  | Součet |  | 5 | [13 empty] | VV | 1 | 4 | True | 1 | ROZPOCET
4 | K | 112101102 | Odstranění stromů listnatých průměru kmene přes 300 do 500 mm | kus | 1 |  | 0 |  |  |  | základní |  | 0 | 0 | 0 | 0 | 0 | 4 | K | 1 |  |  |  | ROZPOCET | 0 | 0 | 0 | 0 | 0 | 1 | 0 | 4 | 1701711595
| VV |  | Odstranění stromů listnatých průměru kmene přes 300 do 500 mm (dřevo bude zlikvidováno/prodáno za odvoz) | [15 empty] | VV | 1 | 1 | True | 0 | ROZPOCET
| VV |  | 1 |  | 1 | [13 empty] | VV | 1 | 2 | True | 0 | ROZPOCET
| VV |  | Součet |  | 1 | [13 empty] | VV | 1 | 4 | True | 1 | ROZPOCET
5 | K | 112155115 | Štěpkování stromků a větví v zapojeném porostu průměru kmene do 300 mm s naložením | kus | 5 |  | 0 |  |  |  | základní |  | 0 | 0 | 0 | 0 | 0 | 4 | K | 1 |  |  |  | ROZPOCET | 0 | 0 | 0 | 0 | 0 | 1 | 0 | 4 | 1771636925
| VV |  | Štěpkování stromků a větví v zapojeném porostu průměru kmene do 300 mm s naložením | [15 empty] | VV | 1 | 1 | True | 0 | ROZPOCET
| VV |  | 5 |  | 5 | [13 empty] | VV | 1 | 2 | True | 0 | ROZPOCET
| VV |  | Součet |  | 5 | [13 empty] | VV | 1 | 4 | True | 1 | ROZPOCET
6 | K | 112155121 | Štěpkování stromků a větví v zapojeném porostu průměru kmene přes 300 do 500 mm s naložením | kus | 1 |  | 0 | CS ÚRS 2021 02 |  |  | základní |  | 0 | 0 | 0 | 0 | 0 | 4 | K | 1 |  |  |  | ROZPOCET | 0 | 0 | 0 | 0 | 0 | 1 | 0 | 4 | 167402019
| PP |  | Štěpkování s naložením na dopravní prostředek a odvozem do 20 km stromků a větví v zapojeném porostu, průměru kmene přes 300 do 500 mm | [15 empty] | PP | 1
| VV |  | Štěpkování | [15 empty] | VV | 1 | 1 | True | 0 | ROZPOCET
| VV |  | 1 |  | 1 | [13 empty] | VV | 1 | 2 | True | 0 | ROZPOCET
| VV |  | Součet |  | 1 | [13 empty] | VV | 1 | 4 | True | 1 | ROZPOCET
7 | K | 112251102 | Odstranění pařezů D přes 300 do 500 mm | kus | 5 |  | 0 |  |  |  | základní |  | 0 | 0 | 0 | 0 | 0 | 4 | K | 1 |  |  |  | ROZPOCET | 0 | 0 | 0 | 0 | 0 | 1 | 0 | 4 | -369003774
| VV |  | Odstranění pařezů D přes 300 do 500 mm | [15 empty] | VV | 1 | 1 | True | 0 | ROZPOCET
| VV |  | 5 |  | 5 | [13 empty] | VV | 1 | 2 | True | 0 | ROZPOCET
| VV |  | Součet |  | 5 | [13 empty] | VV | 1 | 4 | True | 1 | ROZPOCET
8 | K | 112251103 | Odstranění pařezů D přes 500 do 700 mm | kus | 1 |  | 0 | CS ÚRS 2021 02 |  |  | základní |  | 0 | 0 | 0 | 0 | 0 | 4 | K | 1 |  |  |  | ROZPOCET | 0 | 0 | 0 | 0 | 0 | 1 | 0 | 4 | -201968973
| PP |  | Odstranění pařezů strojně s jejich vykopáním, vytrháním nebo odstřelením průměru přes 500 do 700 mm | [15 empty] | PP | 1
| VV |  | Odstranění pařezů D přes 500 do 700 mm | [15 empty] | VV | 1 | 1 | True | 0 | ROZPOCET
| VV |  | 1 |  | 1 | [13 empty] | VV | 1 | 2 | True | 0 | ROZPOCET
| VV |  | Součet |  | 1 | [13 empty] | VV | 1 | 4 | True | 1 | ROZPOCET
9 | K | 162201421 | Vodorovné přemístění pařezů do 1 km D přes 100 do 300 mm | kus | 5 |  | 0 | CS ÚRS 2021 02 |  |  | základní |  | 0 | 0 | 0 | 0 | 0 | 4 | K | 1 |  |  |  | ROZPOCET | 0 | 0 | 0 | 0 | 0 | 1 | 0 | 4 | 1527524678
| PP |  | Vodorovné přemístění větví, kmenů nebo pařezů s naložením, složením a dopravou do 1000 m pařezů kmenů, průměru přes 100 do 300 mm | [15 empty] | PP | 1
| VV |  | 5 |  | 5 | [13 empty] | VV | 1 | 2 | True | 0 | ROZPOCET
| VV |  | Součet |  | 5 | [13 empty] | VV | 1 | 4 | True | 1 | ROZPOCET
10 | K | 162201422 | Vodorovné přemístění pařezů do 1 km D přes 300 do 500 mm | kus | 1 |  | 0 | CS ÚRS 2021 02 |  |  | základní |  | 0 | 0 | 0 | 0 | 0 | 4 | K | 1 |  |  |  | ROZPOCET | 0 | 0 | 0 | 0 | 0 | 1 | 0 | 4 | -2118133335
| PP |  | Vodorovné přemístění větví, kmenů nebo pařezů s naložením, složením a dopravou do 1000 m pařezů kmenů, průměru přes 300 do 500 mm | [15 empty] | PP | 1
| VV |  | 1 |  | 1 | [13 empty] | VV | 1 | 2 | True | 0 | ROZPOCET
| VV |  | Součet |  | 1 | [13 empty] | VV | 1 | 4 | True | 1 | ROZPOCET
11 | K | 162301971 | Příplatek k vodorovnému přemístění pařezů D přes 100 do 300 mm ZKD 1 km | kus | 120 |  | 0 | CS ÚRS 2021 02 |  |  | základní |  | 0 | 0 | 0 | 0 | 0 | 4 | K | 1 |  |  |  | ROZPOCET | 0 | 0 | 0 | 0 | 0 | 1 | 0 | 4 | -318362674
| PP |  | Vodorovné přemístění větví, kmenů nebo pařezů s naložením, složením a dopravou Příplatek k cenám za každých dalších i započatých 1000 m přes 1000 m pařezů kmenů, průměru přes 100 do 300 mm | [15 empty] | PP | 1
| VV |  | 5*24 |  | 120 | [13 empty] | VV | 1 | 2 | True | 0 | ROZPOCET
| VV |  | Součet |  | 120 | [13 empty] | VV | 1 | 4 | True | 1 | ROZPOCET
12 | K | 162301972 | Příplatek k vodorovnému přemístění pařezů D přes 300 do 500 mm ZKD 1 km | kus | 24 |  | 0 | CS ÚRS 2021 02 |  |  | základní |  | 0 | 0 | 0 | 0 | 0 | 4 | K | 1 |  |  |  | ROZPOCET | 0 | 0 | 0 | 0 | 0 | 1 | 0 | 4 | -274032144
| PP |  | Vodorovné přemístění větví, kmenů nebo pařezů s naložením, složením a dopravou Příplatek k cenám za každých dalších i započatých 1000 m přes 1000 m pařezů kmenů, průměru přes 300 do 500 mm | [15 empty] | PP | 1
| VV |  | 1*24 |  | 24 | [13 empty] | VV | 1 | 2 | True | 0 | ROZPOCET
| VV |  | Součet |  | 24 | [13 empty] | VV | 1 | 4 | True | 1 | ROZPOCET
13 | K | 171201221 | Poplatek za uložení na skládce (skládkovné) zeminy a kamení kód odpadu 17 05 04 | t | 2.092 |  | 0 | CS ÚRS 2021 02 |  |  | základní |  | 0 | 0 | 0 | 0 | 0 | 4 | K | 1 |  |  |  | ROZPOCET | 0 | 0 | 0 | 0 | 0 | 1 | 0 | 4 | -505023361
| PP |  | Poplatek za uložení stavebního odpadu na skládce (skládkovné) zeminy a kamení zatříděného do Katalogu odpadů pod kódem 17 05 04 | [15 empty] | PP | 1
| VV |  | bude fakturováno dle skutečnosti po odsouhlasení TDI/AD | [15 empty] | VV | 1 | 1 | True | 0 | ROZPOCET
| VV |  | odpad - zemina | [15 empty] | VV | 1 | 1 | True | 0 | ROZPOCET
| VV |  | 2,092 |  | 2.092 | [13 empty] | VV | 1 | 2 | True | 0 | ROZPOCET
| VV |  | Součet |  | 2.092 | [13 empty] | VV | 1 | 4 | True | 1 | ROZPOCET
14 | K | 171251201 | Uložení sypaniny na skládky nebo meziskládky | m3 | 1.131 |  | 0 | CS ÚRS 2021 02 |  |  | základní |  | 0 | 0 | 0 | 0 | 0 | 4 | K | 1 |  |  |  | ROZPOCET | 0 | 0 | 0 | 0 | 0 | 1 | 0 | 4 | 448598085
| PP |  | Uložení sypaniny na skládky nebo meziskládky bez hutnění s upravením uložené sypaniny do předepsaného tvaru | [15 empty] | PP | 1
| VV |  | 1,131 |  | 1.131 | [13 empty] | VV | 1 | 2 | True | 0 | ROZPOCET
| VV |  | Součet |  | 1.131 | [13 empty] | VV | 1 | 4 | True | 1 | ROZPOCET
15 | K | 181451131 | Založení parkového trávníku výsevem pl přes 1000 m2 v rovině a ve svahu do 1:5 | m2 | 1941 |  | 0 | CS ÚRS 2021 02 |  |  | základní |  | 0 | 0 | 0 | 0 | 0 | 4 | K | 1 |  |  |  | ROZPOCET | 0 | 0 | 0 | 0 | 0 | 1 | 0 | 4 | -1417351705
| PP |  | Založení trávníku na půdě předem připravené plochy přes 1000 m2 výsevem včetně utažení parkového v rovině nebo na svahu do 1:5 | [15 empty] | PP | 1
| VV |  | 1941,00 |  | 1941 | [13 empty] | VV | 1 | 2 | True | 0 | ROZPOCET
| VV |  | Součet |  | 1941 | [13 empty] | VV | 1 | 4 | True | 1 | ROZPOCET
16 | M | 00572420 | osivo směs travní parková okrasná | kg | 67.935 |  | 0 | CS ÚRS 2021 02 |  |  | základní |  | 0 | 0.001 | 0.067935 | 0 | 0 | 8 | M | 1 |  |  |  | ROZPOCET | 0 | 0 | 0 | 0 | 0 | 1 | 0 | 4 | 820843727
| PP |  | osivo směs travní parková okrasná | [15 empty] | PP | 1
| VV |  | 1941,00/100*3,5 |  | 67.935 | [13 empty] | VV | 1 | 2 | True | 0 | ROZPOCET
| VV |  | Součet |  | 67.935 | [13 empty] | VV | 1 | 4 | True | 1 | ROZPOCET
17 | K | 183101221 | Jamky pro výsadbu s výměnou 50 % půdy zeminy tř 1 až 4 obj přes 0,4 do 1 m3 v rovině a svahu do 1:5 | kus | 27 |  | 0 | CS ÚRS 2021 02 |  |  | základní |  | 0 | 0 | 0 | 0 | 0 | 4 | K | 1 |  |  |  | ROZPOCET | 0 | 0 | 0 | 0 | 0 | 1 | 0 | 4 | -5205251
| PP |  | Hloubení jamek pro vysazování rostlin v zemině tř.1 až 4 s výměnou půdy z 50% v rovině nebo na svahu do 1:5, objemu přes 0,40 do 1,00 m3 | [15 empty] | PP | 1
18 | M | 10321100 | zahradní substrát pro výsadbu VL | m3 | 13.5 |  | 0 | CS ÚRS 2021 02 |  |  | základní |  | 0 | 0.22 | 2.97 | 0 | 0 | 8 | M | 1 |  |  |  | ROZPOCET | 0 | 0 | 0 | 0 | 0 | 1 | 0 | 4 | 1451391436
| PP |  | zahradní substrát pro výsadbu VL | [15 empty] | PP | 1
| VV |  | (27*1)*0,5 |  | 13.5 | [13 empty] | VV | 1 | 2 | True | 0 | ROZPOCET
| VV |  | Součet |  | 13.5 | [13 empty] | VV | 1 | 4 | True | 1 | ROZPOCET
19 | K | 183403112 | Obdělání půdy oráním na hl přes 0,1 do 0,2 m v rovině a svahu do 1:5 | m2 | 1941 |  | 0 | CS ÚRS 2021 02 |  |  | základní |  | 0 | 0 | 0 | 0 | 0 | 4 | K | 1 |  |  |  | ROZPOCET | 0 | 0 | 0 | 0 | 0 | 1 | 0 | 4 | -170462388
| PP |  | Obdělání půdy oráním hl. přes 100 do 200 mm v rovině nebo na svahu do 1:5 | [15 empty] | PP | 1
| VV |  | 1941,00 |  | 1941 | [13 empty] | VV | 1 | 2 | True | 0 | ROZPOCET
| VV |  | Součet |  | 1941 | [13 empty] | VV | 1 | 4 | True | 1 | ROZPOCET
20 | K | 183403151 | Obdělání půdy smykováním v rovině a svahu do 1:5 | m2 | 1941 |  | 0 | CS ÚRS 2021 02 |  |  | základní |  | 0 | 0 | 0 | 0 | 0 | 4 | K | 1 |  |  |  | ROZPOCET | 0 | 0 | 0 | 0 | 0 | 1 | 0 | 4 | -1455296194
| PP |  | Obdělání půdy smykováním v rovině nebo na svahu do 1:5 | [15 empty] | PP | 1
21 | K | 183403152 | Obdělání půdy vláčením v rovině a svahu do 1:5 | m2 | 1941 |  | 0 | CS ÚRS 2021 02 |  |  | základní |  | 0 | 0 | 0 | 0 | 0 | 4 | K | 1 |  |  |  | ROZPOCET | 0 | 0 | 0 | 0 | 0 | 1 | 0 | 4 | -2103466990
| PP |  | Obdělání půdy vláčením v rovině nebo na svahu do 1:5 | [15 empty] | PP | 1
22 | K | 184102113 | Výsadba dřeviny s balem D přes 0,3 do 0,4 m do jamky se zalitím v rovině a svahu do 1:5 | kus | 27 |  | 0 | CS ÚRS 2021 02 |  |  | základní |  | 0 | 0 | 0 | 0 | 0 | 4 | K | 1 |  |  |  | ROZPOCET | 0 | 0 | 0 | 0 | 0 | 1 | 0 | 4 | 558810729
| PP |  | Výsadba dřeviny s balem do předem vyhloubené jamky se zalitím v rovině nebo na svahu do 1:5, při průměru balu přes 300 do 400 mm | [15 empty] | PP | 1
| VV |  | 27 |  | 27 | [13 empty] | VV | 1 | 2 | True | 0 | ROZPOCET
| VV |  | Součet |  | 27 | [13 empty] | VV | 1 | 4 | True | 1 | ROZPOCET
23 | M | 02650388R | dřín obecný /Cornus mas/ obvod kmínku 12-14 cm | kus | 6 |  | 0 |  |  |  | základní |  | 0 | 0.005 | 0.03 | 0 | 0 | 8 | M | 1 |  |  |  | ROZPOCET | 0 | 0 | 0 | 0 | 0 | 1 | 0 | 4 | 979405294
| PP |  | dřín obecný /Cornus mas/ obvod kmínku 12-14 cm | [15 empty] | PP | 1
| VV |  | 5+1 |  | 6 | [13 empty] | VV | 1 | 2 | True | 0 | ROZPOCET
| VV |  | Součet |  | 6 | [13 empty] | VV | 1 | 4 | True | 1 | ROZPOCET
24 | M | 02650387R | ořešák královský /Juglans regia/ obvod kmínku 12-14 cm | kus | 2 |  | 0 |  |  |  | základní |  | 0 | 0.005 | 0.01 | 0 | 0 | 8 | M | 1 |  |  |  | ROZPOCET | 0 | 0 | 0 | 0 | 0 | 1 | 0 | 4 | -30327441
| PP |  | ořešák královský /Juglans regia/ obvod kmínku 12-14 cm | [15 empty] | PP | 1
| VV |  | 1+1 |  | 2 | [13 empty] | VV | 1 | 2 | True | 0 | ROZPOCET
| VV |  | Součet |  | 2 | [13 empty] | VV | 1 | 4 | True | 1 | ROZPOCET
25 | M | 02650386R | jabloň domácí /Malus domestica ´Akerö´/ obvod kmínku 12-14 cm | kus | 3 |  | 0 |  |  |  | základní |  | 0 | 0.005 | 0.015 | 0 | 0 | 8 | M | 1 |  |  |  | ROZPOCET | 0 | 0 | 0 | 0 | 0 | 1 | 0 | 4 | -1726191011
| PP |  | jabloň domácí /Malus domestica ´Akerö´/ obvod kmínku 12-14 cm | [15 empty] | PP | 1
26 | M | 02650385R | mišpule domácí / Mespilus germanica/ obvod kmínku 12-14 cm | kus | 1 |  | 0 |  |  |  | základní |  | 0 | 0.005 | 0.005 | 0 | 0 | 8 | M | 1 |  |  |  | ROZPOCET | 0 | 0 | 0 | 0 | 0 | 1 | 0 | 4 | 42122448
| PP |  | mišpule domácí / Mespilus germanica/ obvod kmínku 12-14 cm | [15 empty] | PP | 1
27 | M | 02650384R | morušovník bílý /Morus alba/ 180-200cm/ obvod kmínku 12-14 cm | kus | 3 |  | 0 |  |  |  | základní |  | 0 | 0.005 | 0.015 | 0 | 0 | 8 | M | 1 |  |  |  | ROZPOCET | 0 | 0 | 0 | 0 | 0 | 1 | 0 | 4 | -537614549
| PP |  | morušovník bílý /Morus alba/ 180-200cm/ obvod kmínku 12-14 cm | [15 empty] | PP | 1
28 | M | 02650383R | hrušeň obecná /Pyrus communis/ 180-200cm/ obvod kmínku 12-14 cm | kus | 3 |  | 0 |  |  |  | základní |  | 0 | 0.005 | 0.015 | 0 | 0 | 8 | M | 1 |  |  |  | ROZPOCET | 0 | 0 | 0 | 0 | 0 | 1 | 0 | 4 | 230898258
| PP |  | hrušeň obecná /Pyrus communis/ 180-200cm/ obvod kmínku 12-14 cm | [15 empty] | PP | 1
29 | M | 02650381R | jeřáb oskeruše /Sorbus domestica/ 180-200cm/ obvod kmínku 12-14 cm | kus | 6 |  | 0 |  |  |  | základní |  | 0 | 0.005 | 0.03 | 0 | 0 | 8 | M | 1 |  |  |  | ROZPOCET | 0 | 0 | 0 | 0 | 0 | 1 | 0 | 4 | -1944848542
| PP |  | jeřáb oskeruše /Sorbus domestica/ 180-200cm/ obvod kmínku 12-14 cm | [15 empty] | PP | 1
30 | M | 02650382R | jeřáb břek /Sorbus torminalis/ 180-200cm/ obvod kmínku 12-14 cm | kus | 3 |  | 0 |  |  |  | základní |  | 0 | 0.005 | 0.015 | 0 | 0 | 8 | M | 1 |  |  |  | ROZPOCET | 0 | 0 | 0 | 0 | 0 | 1 | 0 | 4 | -172991064
| PP |  | jeřáb břek /Sorbus torminalis/ 180-200cm/ obvod kmínku 12-14 cm | [15 empty] | PP | 1
31 | K | 184215132 | Ukotvení kmene dřevin třemi kůly D do 0,1 m dl přes 1 do 2 m | kus | 27 |  | 0 | CS ÚRS 2021 02 |  |  | základní |  | 0 | 5e-05 | 0.00135 | 0 | 0 | 4 | K | 1 |  |  |  | ROZPOCET | 0 | 0 | 0 | 0 | 0 | 1 | 0 | 4 | 444680688
| PP |  | Ukotvení dřeviny kůly třemi kůly, délky přes 1 do 2 m | [15 empty] | PP | 1
| VV |  | 27 |  | 27 | [13 empty] | VV | 1 | 2 | True | 0 | ROZPOCET
| VV |  | Součet |  | 27 | [13 empty] | VV | 1 | 4 | True | 1 | ROZPOCET
32 | M | 60591253 | kůl vyvazovací dřevěný impregnovaný D 8cm dl 2m | kus | 81 |  | 0 | CS ÚRS 2021 02 |  |  | základní |  | 0 | 0.00472 | 0.38232 | 0 | 0 | 8 | M | 1 |  |  |  | ROZPOCET | 0 | 0 | 0 | 0 | 0 | 1 | 0 | 4 | -1551751213
| PP |  | kůl vyvazovací dřevěný impregnovaný D 8cm dl 2m | [15 empty] | PP | 1
| VV |  | 27*3 |  | 81 | [13 empty] | VV | 1 | 2 | True | 0 | ROZPOCET
| VV |  | Součet |  | 81 | [13 empty] | VV | 1 | 4 | True | 1 | ROZPOCET
33 | K | 184813121 | Ochrana dřevin před okusem ručně pletivem v rovině a svahu do 1:5 | kus | 27 |  | 0 | CS ÚRS 2021 02 |  |  | základní |  | 0 | 0.00208 | 0.05616 | 0 | 0 | 4 | K | 1 |  |  |  | ROZPOCET | 0 | 0 | 0 | 0 | 0 | 1 | 0 | 4 | 1923519178
| PP |  | Ochrana dřevin před okusem zvěří ručně v rovině nebo ve svahu do 1:5, pletivem, výšky do 2 m | [15 empty] | PP | 1
| VV |  | 27 |  | 27 | [13 empty] | VV | 1 | 2 | True | 0 | ROZPOCET
| VV |  | Součet |  | 27 | [13 empty] | VV | 1 | 4 | True | 1 | ROZPOCET
34 | K | 184813134 | Ochrana listnatých dřevin přes 70 cm před okusem chemickým nátěrem v rovině a svahu do 1:5 | 100 kus | 27 |  | 0 | CS ÚRS 2021 02 |  |  | základní |  | 0 | 0 | 0 | 0 | 0 | 4 | K | 1 |  |  |  | ROZPOCET | 0 | 0 | 0 | 0 | 0 | 1 | 0 | 4 | 1807235140
| PP |  | Ochrana dřevin před okusem zvěří chemicky nátěrem, v rovině nebo ve svahu do 1:5 listnatých, výšky přes 70 cm | [15 empty] | PP | 1
35 | K | 184816111 | Hnojení sazenic průmyslovými hnojivy do 0,25 kg k jedné sazenici | kus | 27 |  | 0 | CS ÚRS 2021 02 |  |  | základní |  | 0 | 0 | 0 | 0 | 0 | 4 | K | 1 |  |  |  | ROZPOCET | 0 | 0 | 0 | 0 | 0 | 1 | 0 | 4 | 585118689
| PP |  | Hnojení sazenic průmyslovými hnojivy v množství do 0,25 kg k jedné sazenici | [15 empty] | PP | 1
| VV |  | 27 |  | 27 | [13 empty] | VV | 1 | 2 | True | 0 | ROZPOCET
| VV |  | Součet |  | 27 | [13 empty] | VV | 1 | 4 | True | 1 | ROZPOCET
36 | M | 25111111 | ledek amonný s vápencem | kg | 2.7 |  | 0 | CS ÚRS 2021 02 |  |  | základní |  | 0 | 0.001 | 0.0027 | 0 | 0 | 8 | M | 1 |  |  |  | ROZPOCET | 0 | 0 | 0 | 0 | 0 | 1 | 0 | 4 | 238373941
| PP |  | ledek amonný s vápencem | [15 empty] | PP | 1
37 | M | 25191155 | hnojivo průmyslové | kg | 1.35 |  | 0 | CS ÚRS 2021 02 |  |  | základní |  | 0 | 0.001 | 0.00135 | 0 | 0 | 8 | M | 1 |  |  |  | ROZPOCET | 0 | 0 | 0 | 0 | 0 | 1 | 0 | 4 | -1414200756
| PP |  | hnojivo průmyslové | [15 empty] | PP | 1
38 | K | 184911431 | Mulčování rostlin kůrou tl přes 0,1 do 0,15 m v rovině a svahu do 1:5 | m2 | 27 |  | 0 | CS ÚRS 2021 02 |  |  | základní |  | 0 | 0 | 0 | 0 | 0 | 4 | K | 1 |  |  |  | ROZPOCET | 0 | 0 | 0 | 0 | 0 | 1 | 0 | 4 | 888563555
| PP |  | Mulčování vysazených rostlin mulčovací kůrou, tl. přes 100 do 150 mm v rovině nebo na svahu do 1:5 | [15 empty] | PP | 1
| VV |  | 27 |  | 27 | [13 empty] | VV | 1 | 2 | True | 0 | ROZPOCET
| VV |  | Součet |  | 27 | [13 empty] | VV | 1 | 4 | True | 1 | ROZPOCET
39 | M | 10391100 | kůra mulčovací VL | m3 | 4.05 |  | 0 | CS ÚRS 2021 02 |  |  | základní |  | 0 | 0.2 | 0.81 | 0 | 0 | 8 | M | 1 |  |  |  | ROZPOCET | 0 | 0 | 0 | 0 | 0 | 1 | 0 | 4 | 1484480626
| PP |  | kůra mulčovací VL | [15 empty] | PP | 1
| VV |  | 4,05 |  | 4.05 | [13 empty] | VV | 1 | 2 | True | 0 | ROZPOCET
| VV |  | Součet |  | 4.05 | [13 empty] | VV | 1 | 4 | True | 1 | ROZPOCET
40 | K | 185804312 | Zalití rostlin vodou plocha přes 20 m2 | m3 | 1.62 |  | 0 |  |  |  | základní |  | 0 | 0 | 0 | 0 | 0 | 4 | K | 1 |  |  |  | ROZPOCET | 0 | 0 | 0 | 0 | 0 | 1 | 0 | 4 | 167640248
41 | K | 185851121 | Dovoz vody pro zálivku rostlin za vzdálenost do 1000 m | m3 | 1.62 |  | 0 | CS ÚRS 2021 02 |  |  | základní |  | 0 | 0 | 0 | 0 | 0 | 4 | K | 1 |  |  |  | ROZPOCET | 0 | 0 | 0 | 0 | 0 | 1 | 0 | 4 | 1862603753
| PP |  | Dovoz vody pro zálivku rostlin na vzdálenost do 1000 m | [15 empty] | PP | 1
42 | K | 185851129 | Příplatek k dovozu vody pro zálivku rostlin do 1000 m ZKD 1000 m | m3 | 8.1 |  | 0 | CS ÚRS 2021 02 |  |  | základní |  | 0 | 0 | 0 | 0 | 0 | 4 | K | 1 |  |  |  | ROZPOCET | 0 | 0 | 0 | 0 | 0 | 1 | 0 | 4 | -1566705768
| PP |  | Dovoz vody pro zálivku rostlin Příplatek k ceně za každých dalších i započatých 1000 m | [15 empty] | PP | 1
| VV |  | 1,62*5 |  | 8.1 | [13 empty] | VV | 1 | 2 | True | 0 | ROZPOCET
| VV |  | Součet |  | 8.1 | [13 empty] | VV | 1 | 4 | True | 1 | ROZPOCET
43 | K | 998231311 | Přesun hmot pro sadovnické a krajinářské úpravy vodorovně do 5000 m | t | 2.319 |  | 0 | CS ÚRS 2021 02 |  |  | základní |  | 0 | 0 | 0 | 0 | 0 | 4 | K | 1 |  |  |  | ROZPOCET | 0 | 0 | 0 | 0 | 0 | 1 | 0 | 4 | -40968417
| PP |  | Přesun hmot pro sadovnické a krajinářské úpravy - strojně dopravní vzdálenost do 5000 m | [15 empty] | PP | 1
| VV |  | 2,319 |  | 2.319 | [13 empty] | VV | 1 | 2 | True | 0 | ROZPOCET
| VV |  | Součet |  | 2.319 | [13 empty] | VV | 1 | 4 | True | 1 | ROZPOCET

## SO803 - Následná tříletá ...
[9 empty] | >> skryté sloupce << | [9 empty] | {0a2ac3fd-7d4f-48ee-8536-64dcdb0d8650}
2
| KRYCÍ LIST SOUPISU PRACÍ | [8 empty] | v --- níže se nacházejí doplnkové a pomocné údaje k sestavám --- v | [8 empty] | False
Stavba:
HOSTÍN U MĚLNÍKA - HLAVNÍ POLNÍ CESTA HC1
Objekt:
HC1 - Vedlejší polní cesta
Soupis:
SO803 - Následná tříletá údržba zeleně
| KSO: |  |  |  |  | CC-CZ:
| Místo: |  | Hostín u Mělníka |  |  | Datum: | 4. 1. 2022
| Zadavatel: |  |  |  |  | IČ: | 01312774
|  | ČR - Státní pozemkový úřad |  |  |  | DIČ: | CZ01312774
| Uchazeč: |  |  |  |  | IČ: | Vyplň údaj
|  | Vyplň údaj |  |  |  | DIČ: | Vyplň údaj
| Projektant: |  |  |  |  | IČ: | 40527514
|  | GEOREAL spol. s r.o. |  |  |  | DIČ: | CZ40527514
| Zpracovatel: |  |  |  |  | IČ: | 06324827
|  | DRS stavební s.r.o. |  |  |  | DIČ: | CZ06324827
Poznámka:
| Cena bez DPH | [5 empty] | 0
|  |  | Základ daně |  |  | Sazba daně | Výše daně
| DPH | základní | 0 |  |  | 21% | 0
|  | snížená | 0 |  |  | 15% | 0
|  | zákl. přenesená | 0 |  |  | 21% | 0
|  | sníž. přenesená | 0 |  |  | 15% | 0
|  | nulová | 0 |  |  | 0% | 0
| Cena s DPH |  |  | v | CZK |  | 0
| Projektant |  |  | Zpracovatel
| Datum a podpis: |  | Razítko | Datum a podpis: |  |  | Razítko
| Objednavatel |  |  | Uchazeč
| Datum a podpis: |  | Razítko | Datum a podpis: |  |  | Razítko
REKAPITULACE ČLENĚNÍ SOUPISU PRACÍ
Stavba:
HOSTÍN U MĚLNÍKA - HLAVNÍ POLNÍ CESTA HC1
Objekt:
HC1 - Vedlejší polní cesta
Soupis:
SO803 - Následná tříletá údržba zeleně
Místo: |  |  | Hostín u Mělníka |  |  | Datum: | 4. 1. 2022
Zadavatel: |  |  | ČR - Státní pozemkový úřad |  |  | Projektant: | GEOREAL spol. s r.o.
Uchazeč: |  |  | Vyplň údaj |  |  | Zpracovatel: | DRS stavební s.r.o.
Kód dílu - Popis | [6 empty] | Cena celkem [CZK]
Náklady ze soupisu prací | [6 empty] | 0 | [12 empty] | -1
| HSV - Práce a dodávky HSV | [5 empty] | 0
| O1 - První rok | [5 empty] | 0
| O2 - Druhý rok | [5 empty] | 0
| O3 - Třetí rok | [5 empty] | 0
SOUPIS PRACÍ
Stavba:
HOSTÍN U MĚLNÍKA - HLAVNÍ POLNÍ CESTA HC1
Objekt:
HC1 - Vedlejší polní cesta
Soupis:
SO803 - Následná tříletá údržba zeleně
Místo: |  |  | Hostín u Mělníka |  |  | Datum: | 4. 1. 2022
Zadavatel: |  |  | ČR - Státní pozemkový úřad |  |  | Projektant: | GEOREAL spol. s r.o.
Uchazeč: |  |  | Vyplň údaj |  |  | Zpracovatel: | DRS stavební s.r.o.
PČ | Typ | Kód | Popis | MJ | Množství | J.cena [CZK] | Cena celkem [CZK] | Cenová soustava |  |  | DPH | J. Nh [h] | Nh celkem [h] | J. hmotnost [t] | Hmotnost celkem [t] | J. suť [t] | Suť Celkem [t]
Náklady soupisu celkem | [6 empty] | 0 | [5 empty] | 0 |  | 0.01212 |  | 0 |  | D | -1 | [10 empty] | 0
| D | HSV | Práce a dodávky HSV |  |  |  | 0 | [5 empty] | 0 |  | 0.01212 |  | 0 | 1 | D | 0 |  |  |  | ROZPOCET | [6 empty] | 0
| D | O1 | První rok |  |  |  | 0 | [5 empty] | 0 |  | 0.0035 |  | 0 | 1 | D | 1 |  |  |  | ROZPOCET | [6 empty] | 0
1 | K | 185802114R | Hnojení půdy v rovině nebo na svahu do 1:5 umělým hnojivem s rozdělením k jednotlivým rostlinám, 3x ročně po dobu 3 let | t | 0.01 |  | 0 |  |  |  | základní |  | 0 | 0 | 0 | 0 | 0 | 4 | K | 2 |  |  |  | ROZPOCET | 0 | 0 | 0 | 0 | 0 | 1 | 0 | 4 | 737028132
| PP |  | Hnojení půdy v rovině nebo na svahu do 1:5 umělým hnojivem s rozdělením k jednotlivým rostlinám, 3x ročně po dobu 3 let | [15 empty] | PP | 2
| VV |  | 0,010 |  | 0.01 | [13 empty] | VV | 2 | 2 | True | 0 | ROZPOCET
| VV |  | Součet |  | 0.01 | [13 empty] | VV | 2 | 4 | True | 1 | ROZPOCET
2 | M | 25191155 | hnojivo průmyslové | kg | 3.5 |  | 0 | CS ÚRS 2021 02 |  |  | základní |  | 0 | 0.001 | 0.0035 | 0 | 0 | 8 | M | 2 |  |  |  | ROZPOCET | 0 | 0 | 0 | 0 | 0 | 1 | 0 | 4 | 890874818
| PP |  | hnojivo průmyslové | [15 empty] | PP | 2
| VV |  | 3,5 |  | 3.5 | [13 empty] | VV | 2 | 2 | True | 0 | ROZPOCET
| VV |  | Součet |  | 3.5 | [13 empty] | VV | 2 | 4 | True | 1 | ROZPOCET
3 | K | 185804311R | Zalití rostlin vodou plochy záhonů jednotlivě do 20 m2, po vysazení, 5x ročně po dobu 3 let 100 litry vody | m3 | 16 |  | 0 |  |  |  | základní |  | 0 | 0 | 0 | 0 | 0 | 4 | K | 2 |  |  |  | ROZPOCET | 0 | 0 | 0 | 0 | 0 | 1 | 0 | 4 | 137207922
| VV |  | 16 |  | 16 | [13 empty] | VV | 2 | 2 | True | 0 | ROZPOCET
| VV |  | Součet |  | 16 | [13 empty] | VV | 2 | 4 | True | 1 | ROZPOCET
4 | K | 185851121R | Dovoz vody pro zálivku rostlin na vzdálenost do 1000 m, po výsadbě, 5x ročně po dobu 3 let | m3 | 16 |  | 0 |  |  |  | základní |  | 0 | 0 | 0 | 0 | 0 | 4 | K | 2 |  |  |  | ROZPOCET | 0 | 0 | 0 | 0 | 0 | 1 | 0 | 4 | 904117266
| VV |  | 16 |  | 16 | [13 empty] | VV | 2 | 2 | True | 0 | ROZPOCET
| VV |  | Součet |  | 16 | [13 empty] | VV | 2 | 4 | True | 1 | ROZPOCET
| D | O2 | Druhý rok |  |  |  | 0 | [5 empty] | 0 |  | 0.0035 |  | 0 | 1 | D | 1 |  |  |  | ROZPOCET | [6 empty] | 0
5 | K | 185802114R.2 | Hnojení půdy v rovině nebo na svahu do 1:5 umělým hnojivem s rozdělením k jednotlivým rostlinám, 3x ročně po dobu 3 let | t | 0.01 |  | 0 |  |  |  | základní |  | 0 | 0 | 0 | 0 | 0 | 4 | K | 2 |  |  |  | ROZPOCET | 0 | 0 | 0 | 0 | 0 | 1 | 0 | 4 | 715010984
| PP |  | Hnojení půdy v rovině nebo na svahu do 1:5 umělým hnojivem s rozdělením k jednotlivým rostlinám, 3x ročně po dobu 3 let | [15 empty] | PP | 2
| VV |  | 0,010 |  | 0.01 | [13 empty] | VV | 2 | 2 | True | 0 | ROZPOCET
| VV |  | Součet |  | 0.01 | [13 empty] | VV | 2 | 4 | True | 1 | ROZPOCET
6 | M | 25191155.2 | hnojivo průmyslové | kg | 3.5 |  | 0 |  |  |  | základní |  | 0 | 0.001 | 0.0035 | 0 | 0 | 8 | M | 2 |  |  |  | ROZPOCET | 0 | 0 | 0 | 0 | 0 | 1 | 0 | 4 | -320745148
| PP |  | hnojivo průmyslové | [15 empty] | PP | 2
| VV |  | 3,5 |  | 3.5 | [13 empty] | VV | 2 | 2 | True | 0 | ROZPOCET
| VV |  | Součet |  | 3.5 | [13 empty] | VV | 2 | 4 | True | 1 | ROZPOCET
7 | K | 185804311R.2 | Zalití rostlin vodou plochy záhonů jednotlivě do 20 m2, po vysazení, 5x ročně po dobu 3 let 100 litry vody | m3 | 16 |  | 0 |  |  |  | základní |  | 0 | 0 | 0 | 0 | 0 | 4 | K | 2 |  |  |  | ROZPOCET | 0 | 0 | 0 | 0 | 0 | 1 | 0 | 4 | 899405560
| VV |  | 16 |  | 16 | [13 empty] | VV | 2 | 2 | True | 0 | ROZPOCET
| VV |  | Součet |  | 16 | [13 empty] | VV | 2 | 4 | True | 1 | ROZPOCET
8 | K | 185851121R.2 | Dovoz vody pro zálivku rostlin na vzdálenost do 1000 m, po výsadbě, 5x ročně po dobu 3 let | m3 | 16 |  | 0 |  |  |  | základní |  | 0 | 0 | 0 | 0 | 0 | 4 | K | 2 |  |  |  | ROZPOCET | 0 | 0 | 0 | 0 | 0 | 1 | 0 | 4 | 440383979
| VV |  | 16 |  | 16 | [13 empty] | VV | 2 | 2 | True | 0 | ROZPOCET
| VV |  | Součet |  | 16 | [13 empty] | VV | 2 | 4 | True | 1 | ROZPOCET
| D | O3 | Třetí rok |  |  |  | 0 | [5 empty] | 0 |  | 0.00512 |  | 0 | 1 | D | 1 |  |  |  | ROZPOCET | [6 empty] | 0
9 | K | 111209111 | Spálení proutí a klestu | m2 | 54 |  | 0 |  |  |  | základní |  | 0 | 3e-05 | 0.00162 | 0 | 0 | 4 | K | 2 |  |  |  | ROZPOCET | 0 | 0 | 0 | 0 | 0 | 1 | 0 | 4 | -1539543666
| VV |  | 54 |  | 54 | [13 empty] | VV | 2 | 2 | True | 0 | ROZPOCET
| VV |  | Součet |  | 54 | [13 empty] | VV | 2 | 4 | True | 1 | ROZPOCET
10 | K | 184806111 | Řez stromů netrnitých průklestem D koruny do 2 m | kus | 27 |  | 0 | CS ÚRS 2021 02 |  |  | základní |  | 0 | 0 | 0 | 0 | 0 | 4 | K | 2 |  |  |  | ROZPOCET | 0 | 0 | 0 | 0 | 0 | 1 | 0 | 4 | 332404961
| PP |  | Řez stromů, keřů nebo růží průklestem stromů netrnitých, o průměru koruny do 2 m | [15 empty] | PP | 2
| VV |  | 27 |  | 27 | [13 empty] | VV | 2 | 2 | True | 0 | ROZPOCET
| VV |  | Součet |  | 27 | [13 empty] | VV | 2 | 4 | True | 1 | ROZPOCET
11 | K | 185802114R.3 | Hnojení půdy v rovině nebo na svahu do 1:5 umělým hnojivem s rozdělením k jednotlivým rostlinám, 3x ročně po dobu 3 let | t | 0.01 |  | 0 |  |  |  | základní |  | 0 | 0 | 0 | 0 | 0 | 4 | K | 2 |  |  |  | ROZPOCET | 0 | 0 | 0 | 0 | 0 | 1 | 0 | 4 | 1861289207
| PP |  | Hnojení půdy v rovině nebo na svahu do 1:5 umělým hnojivem s rozdělením k jednotlivým rostlinám, 3x ročně po dobu 3 let | [15 empty] | PP | 2
| VV |  | 0,010 |  | 0.01 | [13 empty] | VV | 2 | 2 | True | 0 | ROZPOCET
| VV |  | Součet |  | 0.01 | [13 empty] | VV | 2 | 4 | True | 1 | ROZPOCET
12 | M | 25191155.3 | hnojivo průmyslové | kg | 3.5 |  | 0 |  |  |  | základní |  | 0 | 0.001 | 0.0035 | 0 | 0 | 8 | M | 2 |  |  |  | ROZPOCET | 0 | 0 | 0 | 0 | 0 | 1 | 0 | 4 | -496121481
| PP |  | hnojivo průmyslové | [15 empty] | PP | 2
| VV |  | 3,5 |  | 3.5 | [13 empty] | VV | 2 | 2 | True | 0 | ROZPOCET
| VV |  | Součet |  | 3.5 | [13 empty] | VV | 2 | 4 | True | 1 | ROZPOCET
13 | K | 185804311R.3 | Zalití rostlin vodou plochy záhonů jednotlivě do 20 m2, po vysazení, 5x ročně po dobu 3 let 100 litry vody | m3 | 16 |  | 0 |  |  |  | základní |  | 0 | 0 | 0 | 0 | 0 | 4 | K | 2 |  |  |  | ROZPOCET | 0 | 0 | 0 | 0 | 0 | 1 | 0 | 4 | -1928033534
| VV |  | 16 |  | 16 | [13 empty] | VV | 2 | 2 | True | 0 | ROZPOCET
| VV |  | Součet |  | 16 | [13 empty] | VV | 2 | 4 | True | 1 | ROZPOCET
14 | K | 185851121R.3 | Dovoz vody pro zálivku rostlin na vzdálenost do 1000 m, po výsadbě, 5x ročně po dobu 3 let | m3 | 16 |  | 0 |  |  |  | základní |  | 0 | 0 | 0 | 0 | 0 | 4 | K | 2 |  |  |  | ROZPOCET | 0 | 0 | 0 | 0 | 0 | 1 | 0 | 4 | -762451607
| VV |  | 16 |  | 16 | [13 empty] | VV | 2 | 2 | True | 0 | ROZPOCET
| VV |  | Součet |  | 16 | [13 empty] | VV | 2 | 4 | True | 1 | ROZPOCET

## VRN - VEDLEJŠÍ ROZPOČTOVÉ...
[9 empty] | >> skryté sloupce << | [9 empty] | {39a042c7-373f-4570-afcf-b1dbefb3ec5b}
2
| KRYCÍ LIST SOUPISU PRACÍ | [8 empty] | v --- níže se nacházejí doplnkové a pomocné údaje k sestavám --- v | [8 empty] | False
Stavba:
HOSTÍN U MĚLNÍKA - HLAVNÍ POLNÍ CESTA HC1
Objekt:
HC1 - Vedlejší polní cesta
Soupis:
VRN - VEDLEJŠÍ ROZPOČTOVÉ NÁKLADY
| KSO: |  |  |  |  | CC-CZ:
| Místo: |  | Hostín u Mělníka |  |  | Datum: | 4. 1. 2022
| Zadavatel: |  |  |  |  | IČ: | 01312774
|  | ČR - Státní pozemkový úřad |  |  |  | DIČ: | CZ01312774
| Uchazeč: |  |  |  |  | IČ: | Vyplň údaj
|  | Vyplň údaj |  |  |  | DIČ: | Vyplň údaj
| Projektant: |  |  |  |  | IČ: | 40527514
|  | GEOREAL spol. s r.o. |  |  |  | DIČ: | CZ40527514
| Zpracovatel: |  |  |  |  | IČ: | 06324827
|  | DRS stavební s.r.o. |  |  |  | DIČ: | CZ06324827
Poznámka:
| Cena bez DPH | [5 empty] | 0
|  |  | Základ daně |  |  | Sazba daně | Výše daně
| DPH | základní | 0 |  |  | 21% | 0
|  | snížená | 0 |  |  | 15% | 0
|  | zákl. přenesená | 0 |  |  | 21% | 0
|  | sníž. přenesená | 0 |  |  | 15% | 0
|  | nulová | 0 |  |  | 0% | 0
| Cena s DPH |  |  | v | CZK |  | 0
| Projektant |  |  | Zpracovatel
| Datum a podpis: |  | Razítko | Datum a podpis: |  |  | Razítko
| Objednavatel |  |  | Uchazeč
| Datum a podpis: |  | Razítko | Datum a podpis: |  |  | Razítko
REKAPITULACE ČLENĚNÍ SOUPISU PRACÍ
Stavba:
HOSTÍN U MĚLNÍKA - HLAVNÍ POLNÍ CESTA HC1
Objekt:
HC1 - Vedlejší polní cesta
Soupis:
VRN - VEDLEJŠÍ ROZPOČTOVÉ NÁKLADY
Místo: |  |  | Hostín u Mělníka |  |  | Datum: | 4. 1. 2022
Zadavatel: |  |  | ČR - Státní pozemkový úřad |  |  | Projektant: | GEOREAL spol. s r.o.
Uchazeč: |  |  | Vyplň údaj |  |  | Zpracovatel: | DRS stavební s.r.o.
Kód dílu - Popis | [6 empty] | Cena celkem [CZK]
Náklady ze soupisu prací | [6 empty] | 0 | [12 empty] | -1
| VRN - Vedlejší rozpočtové náklady | [5 empty] | 0
| VRN1 - Průzkumné, geodetické a projektové práce | [5 empty] | 0
| VRN2 - Příprava staveniště | [5 empty] | 0
| VRN3 - Zařízení staveniště | [5 empty] | 0
| VRN4 - Inženýrská činnost | [5 empty] | 0
SOUPIS PRACÍ
Stavba:
HOSTÍN U MĚLNÍKA - HLAVNÍ POLNÍ CESTA HC1
Objekt:
HC1 - Vedlejší polní cesta
Soupis:
VRN - VEDLEJŠÍ ROZPOČTOVÉ NÁKLADY
Místo: |  |  | Hostín u Mělníka |  |  | Datum: | 4. 1. 2022
Zadavatel: |  |  | ČR - Státní pozemkový úřad |  |  | Projektant: | GEOREAL spol. s r.o.
Uchazeč: |  |  | Vyplň údaj |  |  | Zpracovatel: | DRS stavební s.r.o.
PČ | Typ | Kód | Popis | MJ | Množství | J.cena [CZK] | Cena celkem [CZK] | Cenová soustava |  |  | DPH | J. Nh [h] | Nh celkem [h] | J. hmotnost [t] | Hmotnost celkem [t] | J. suť [t] | Suť Celkem [t]
Náklady soupisu celkem | [6 empty] | 0 | [5 empty] | 0 |  | 0 |  | 0 |  | D | -1 | [10 empty] | 0
| D | VRN | Vedlejší rozpočtové náklady |  |  |  | 0 | [5 empty] | 0 |  | 0 |  | 0 | 5 | D | 0 |  |  |  | ROZPOCET | [6 empty] | 0
| D | VRN1 | Průzkumné, geodetické a projektové práce |  |  |  | 0 | [5 empty] | 0 |  | 0 |  | 0 | 5 | D | 1 |  |  |  | ROZPOCET | [6 empty] | 0
1 | K | 011134000 | Hydrogeologický průzkum - pro přesné stanovení poměru stabilizace | kpl | 1 |  | 0 | CS ÚRS 2021 02 |  |  | základní |  | 0 | 0 | 0 | 0 | 0 | 1024 | K | 2 |  |  |  | ROZPOCET | 0 | 0 | 0 | 0 | 0 | 1 | 0 | 1024 | 1628635079
| PP |  | Hydrogeologický průzkum - pro přesné stanovení poměru stabilizace | [15 empty] | PP | 2
2 | K | 011224000 | Dendrologický průzkum | kpl | 1 |  | 0 | CS ÚRS 2021 02 |  |  | základní |  | 0 | 0 | 0 | 0 | 0 | 1024 | K | 2 |  |  |  | ROZPOCET | 0 | 0 | 0 | 0 | 0 | 1 | 0 | 1024 | 1049702639
| PP |  | Dendrologický průzkum | [15 empty] | PP | 2
3 | K | 011324000 | Archeologický průzkum | kpl | 1 |  | 0 | CS ÚRS 2021 02 |  |  | základní |  | 0 | 0 | 0 | 0 | 0 | 1024 | K | 2 |  |  |  | ROZPOCET | 0 | 0 | 0 | 0 | 0 | 1 | 0 | 1024 | -402110804
| VV |  | 1 |  | 1 | [13 empty] | VV | 2 | 2 | True | 1 | ROZPOCET
4 | K | 012103000 | Geodetické práce před výstavbou | kpl | 1 |  | 0 |  |  |  | základní |  | 0 | 0 | 0 | 0 | 0 | 1024 | K | 2 |  |  |  | ROZPOCET | 0 | 0 | 0 | 0 | 0 | 1 | 0 | 1024 | 1168006832
| VV |  | 1 |  | 1 | [13 empty] | VV | 2 | 2 | True | 0 | ROZPOCET
| VV |  | Součet |  | 1 | [13 empty] | VV | 2 | 4 | True | 1 | ROZPOCET
5 | K | 012303000 | Geodetické práce po výstavbě | kpl | 1 |  | 0 |  |  |  | základní |  | 0 | 0 | 0 | 0 | 0 | 1024 | K | 2 |  |  |  | ROZPOCET | 0 | 0 | 0 | 0 | 0 | 1 | 0 | 1024 | -419811450
| VV |  | 1 |  | 1 | [13 empty] | VV | 2 | 2 | True | 0 | ROZPOCET
| VV |  | Součet |  | 1 | [13 empty] | VV | 2 | 4 | True | 1 | ROZPOCET
6 | K | 013254000 | Dokumentace skutečného provedení stavby | kpl | 1 |  | 0 |  |  |  | základní |  | 0 | 0 | 0 | 0 | 0 | 1024 | K | 2 |  |  |  | ROZPOCET | 0 | 0 | 0 | 0 | 0 | 1 | 0 | 1024 | -288151883
| VV |  | 1 |  | 1 | [13 empty] | VV | 2 | 2 | True | 1 | ROZPOCET
| D | VRN2 | Příprava staveniště |  |  |  | 0 | [5 empty] | 0 |  | 0 |  | 0 | 5 | D | 2 |  |  |  | ROZPOCET | [6 empty] | 0
7 | K | 02000100 | Příprava staveniště | kpl | 1 |  | 0 | CS ÚRS 2021 02 |  |  | základní |  | 0 | 0 | 0 | 0 | 0 | 1024 | K | 3 |  |  |  | ROZPOCET | 0 | 0 | 0 | 0 | 0 | 1 | 0 | 1024 | 1060055472
| VV |  | 1 |  | 1 | [13 empty] | VV | 3 | 2 | True | 1 | ROZPOCET
| D | VRN3 | Zařízení staveniště |  |  |  | 0 | [5 empty] | 0 |  | 0 |  | 0 | 5 | D | 2 |  |  |  | ROZPOCET | [6 empty] | 0
8 | K | 030001000 | Zařízení staveniště | kpl | 1 |  | 0 |  |  |  | základní |  | 0 | 0 | 0 | 0 | 0 | 1024 | K | 3 |  |  |  | ROZPOCET | 0 | 0 | 0 | 0 | 0 | 1 | 0 | 1024 | 1321780598
| VV |  | 1 |  | 1 | [13 empty] | VV | 3 | 2 | True | 1 | ROZPOCET
9 | K | 034403000 | Dopravní značení na staveništi | kpl | 1 |  | 0 |  |  |  | základní |  | 0 | 0 | 0 | 0 | 0 | 1024 | K | 3 |  |  |  | ROZPOCET | 0 | 0 | 0 | 0 | 0 | 1 | 0 | 1024 | -837241601
| VV |  | 1 |  | 1 | [13 empty] | VV | 3 | 2 | True | 1 | ROZPOCET
| D | VRN4 | Inženýrská činnost |  |  |  | 0 | [5 empty] | 0 |  | 0 |  | 0 | 5 | D | 2 |  |  |  | ROZPOCET | [6 empty] | 0
10 | K | 043002000 | Zkoušky a ostatní měření | kpl | 1 |  | 0 | CS ÚRS 2021 02 |  |  | základní |  | 0 | 0 | 0 | 0 | 0 | 1024 | K | 3 |  |  |  | ROZPOCET | 0 | 0 | 0 | 0 | 0 | 1 | 0 | 1024 | 1424131764
| VV |  | 1 |  | 1 | [13 empty] | VV | 3 | 2 | True | 0 | ROZPOCET
| VV |  | Součet |  | 1 | [13 empty] | VV | 3 | 4 | True | 1 | ROZPOCET
11 | K | 049000000 | Inženýrská činnost | kpl | 1 |  | 0 | CS ÚRS 2021 02 |  |  | základní |  | 0 | 0 | 0 | 0 | 0 | 1024 | K | 3 |  |  |  | ROZPOCET | 0 | 0 | 0 | 0 | 0 | 1 | 0 | 1024 | 107646663
| VV |  | 1 |  | 1 | [13 empty] | VV | 3 | 2 | True | 1 | ROZPOCET