## Rekapitulace stavby
Export Komplet | [27 empty] | 2.0 | ZAMOK |  |  |  |  | False | False | {46768de8-2c74-410e-a8cb-2d73f3ea439b}
[33 empty] | 0,01 | 21
[33 empty] | 0,01 | 12
|  | REKAPITULACE STAVBY | [17 empty] | v --- níže se nacházejí doplnkové a pomocné údaje k sestavám --- v | [11 empty] | Návod na vyplnění | 0,001
|  | Kód: |  |  |  |  | 20240905 | [24 empty] | Měnit lze pouze buňky se žlutým podbarvením! 1) na prvním listu Rekapitulace stavby vyplňte v sestavě a) Souhrnný list - údaje o Uchazeči (přenesou se do ostatních sestav i v jiných listech) b) Rekapitulace objektů - potřebné Ostatní náklady 2) na vybraných listech vyplňte v sestavě a) Krycí list - údaje o Uchazeči, pokud se liší od údajů o Uchazeči na Souhrnném listu (údaje se přenesou do ostatních sestav v daném listu) b) Rekapitulace rozpočtu - potřebné Ostatní náklady c) Celkové náklady za stavbu - ceny u položek - množství, pokud má žluté podbarvení - a v případě potřeby poznámku (ta je ve skrytém sloupci) | 0,01
|  | Stavba: |  |  |  |  | Polní cesty Tchořovice | [25 empty] | 0,01
|  | KSO: | [13 empty] | CC-CZ: | [16 empty] | 0,01
|  | Místo: | [13 empty] | Datum: |  | 20. 2. 2023 | [14 empty] | 0,01
0,01
|  | Zadavatel: | [13 empty] | IČ: | [16 empty] | 0,01
[16 empty] | DIČ: | [16 empty] | 0,01
0,01
|  | Uchazeč: | [13 empty] | IČ: |  | Vyplň údaj | [14 empty] | 0,01
|  |  | Vyplň údaj | [12 empty] | DIČ: |  | Vyplň údaj | [14 empty] | 0,01
False
|  | Projektant: | [13 empty] | IČ: | [16 empty] | False
[16 empty] | DIČ: | [16 empty] | True
0,01
|  | Zpracovatel: | [13 empty] | IČ: | [16 empty] | 0,01
[16 empty] | DIČ: | [16 empty] | True
Poznámka:
|  | Cena bez DPH | [13 empty] | 0
[8 empty] | Sazba daně |  |  | Základ daně |  |  |  |  | Výše daně
|  | DPH |  | základní |  |  |  | 21% |  |  | 0 |  |  |  |  | 0
|  |  |  | snížená |  |  |  | 12% |  |  | 0 |  |  |  |  | 0
|  |  |  | zákl. přenesená |  |  |  | 21% |  |  | 0 |  |  |  |  | 0
|  |  |  | sníž. přenesená |  |  |  | 12% |  |  | 0 |  |  |  |  | 0
|  |  |  | nulová |  |  |  | 0% |  |  | 0 |  |  |  |  | 0
|  | Cena s DPH | [6 empty] | v |  |  | CZK |  |  |  | 0
|  | Projektant | [11 empty] | Zpracovatel
|  | Datum a podpis: | [7 empty] | Razítko |  |  |  | Datum a podpis: |  |  | Razítko
|  | Objednavatel | [11 empty] | Uchazeč
|  | Datum a podpis: | [7 empty] | Razítko |  |  |  | Datum a podpis: |  |  | Razítko
REKAPITULACE OBJEKTŮ STAVBY A SOUPISŮ PRACÍ
| Kód: | [6 empty] | 20240905
| Stavba: | [6 empty] | Polní cesty Tchořovice
| Místo: | [13 empty] | Datum: |  | 20. 2. 2023
| Zadavatel: | [13 empty] | Projektant: |  |  |  |  | Informatívní údaje z listů zakázek
| Uchazeč: | [13 empty] | Zpracovatel:
| Kód |  |  |  | Popis | [7 empty] | Cena bez DPH [CZK] |  |  |  |  | Cena s DPH [CZK] | Typ | z toho Ostat. náklady [CZK] | DPH [CZK] | Normohodiny [h] | DPH základní [CZK] | DPH snížená [CZK] | DPH základní přenesená [CZK] | DPH snížená přenesená [CZK] | Základna DPH základní | Základna DPH snížená | Základna DPH zákl. přenesená | Základna DPH sníž. přenesená | Základna DPH nulová
| Náklady z rozpočtů | [11 empty] | 0 |  |  |  |  | 0 |  | 0 | 0 | 0 | 0 | 0 | 0 | 0 | 0 | 0 | 0 | 0 | 0 |  | D | 0 | ###NOIMPORT### | IMPORT | {46768de8-2c74-410e-a8cb-2d73f3ea439b} | {00000000-0000-0000-0000-000000000000}
/ |  | 202302081 |  |  |  | SO 01 - PC 4 | [6 empty] | 0 |  |  |  |  | 0 | STA | 0 | 0 | 0 | 0 | 0 | 0 | 0 | 0 | 0 | 0 | 0 | 0 |  |  | 1 |  | IMPORT | {bef1168b-459d-4a5e-a11c-4ebaa2fa1eff} | {46768de8-2c74-410e-a8cb-2d73f3ea439b} | 2
/ |  | 202302082 |  |  |  | SO 02 - PC 6 | [6 empty] | 0 |  |  |  |  | 0 | STA | 0 | 0 | 0 | 0 | 0 | 0 | 0 | 0 | 0 | 0 | 0 | 0 |  |  | 1 |  | IMPORT | {10feebbf-646a-4d3b-8f8c-7a7e7cb2fa81} | {46768de8-2c74-410e-a8cb-2d73f3ea439b} | 2

## 202302081 - SO 01 - PC 4
{bef1168b-459d-4a5e-a11c-4ebaa2fa1eff}
2
| KRYCÍ LIST SOUPISU PRACÍ | [7 empty] | v --- níže se nacházejí doplnkové a pomocné údaje k sestavám --- v | [8 empty] | False
Stavba:
Polní cesty Tchořovice
Objekt:
202302081 - SO 01 - PC 4
| KSO: |  |  |  |  | CC-CZ:
| Místo: |  |  |  |  | Datum: | 20. 2. 2023
| Zadavatel: |  |  |  |  | IČ:
DIČ:
| Uchazeč: |  |  |  |  | IČ: | Vyplň údaj
|  | Vyplň údaj |  |  |  | DIČ: | Vyplň údaj
| Projektant: |  |  |  |  | IČ:
DIČ:
| Zpracovatel: |  |  |  |  | IČ:
DIČ:
Poznámka:
| Cena bez DPH | [5 empty] | 0
|  |  | Základ daně |  |  | Sazba daně | Výše daně
| DPH | základní | 0 |  |  | 21% | 0
|  | snížená | 0 |  |  | 12% | 0
|  | zákl. přenesená | 0 |  |  | 21% | 0
|  | sníž. přenesená | 0 |  |  | 12% | 0
|  | nulová | 0 |  |  | 0% | 0
| Cena s DPH |  |  | v | CZK |  | 0
| Projektant |  |  | Zpracovatel
| Datum a podpis: |  | Razítko | Datum a podpis: |  |  | Razítko
| Objednavatel |  |  | Uchazeč
| Datum a podpis: |  | Razítko | Datum a podpis: |  |  | Razítko
REKAPITULACE ČLENĚNÍ SOUPISU PRACÍ
Stavba:
Polní cesty Tchořovice
Objekt:
202302081 - SO 01 - PC 4
Místo: | [5 empty] | Datum: | 20. 2. 2023
Zadavatel: | [5 empty] | Projektant:
Uchazeč: |  |  | Vyplň údaj |  |  | Zpracovatel:
Kód dílu - Popis | [6 empty] | Cena celkem [CZK]
Náklady ze soupisu prací | [6 empty] | 0 | [11 empty] | -1
| HSV - Práce a dodávky HSV | [5 empty] | 0
| 1 - Zemní práce | [5 empty] | 0
| 2 - Zakládání | [5 empty] | 0
| 4 - Vodorovné konstrukce | [5 empty] | 0
| 5 - Komunikace pozemní | [5 empty] | 0
| 8 - Trubní vedení | [5 empty] | 0
| 9 - Ostatní konstrukce a práce, bourání | [5 empty] | 0
| 997 - Přesun sutě | [5 empty] | 0
| 998 - Přesun hmot | [5 empty] | 0
| PSV - Práce a dodávky PSV | [5 empty] | 0
| 742 - Elektroinstalace - slaboproud | [5 empty] | 0
| VRN - Vedlejší rozpočtové náklady | [5 empty] | 0
| VRN1 - Průzkumné, geodetické a projektové práce | [5 empty] | 0
| VRN3 - Zařízení staveniště | [5 empty] | 0
| VRN4 - Inženýrská činnost | [5 empty] | 0
| VRN6 - Územní vlivy | [5 empty] | 0
| VRN7 - Provozní vlivy | [5 empty] | 0
| VRN9 - Ostatní náklady | [5 empty] | 0
SOUPIS PRACÍ
Stavba:
Polní cesty Tchořovice
Objekt:
202302081 - SO 01 - PC 4
Místo: | [5 empty] | Datum: | 20. 2. 2023
Zadavatel: | [5 empty] | Projektant:
Uchazeč: |  |  | Vyplň údaj |  |  | Zpracovatel:
PČ | Typ | Kód | Popis | MJ | Množství | J.cena [CZK] | Cena celkem [CZK] | Cenová soustava |  | DPH | J. Nh [h] | Nh celkem [h] | J. hmotnost [t] | Hmotnost celkem [t] | J. suť [t] | Suť Celkem [t]
Náklady soupisu celkem | [6 empty] | 0 |  |  |  |  | 0 |  | 9311.5987 |  | 185.1821 |  | D | -1 | [10 empty] | 0
| D | HSV | Práce a dodávky HSV |  |  |  | 0 |  |  |  |  | 0 |  | 9311.5347 |  | 185.1821 | 1 | D | 0 |  |  |  | ROZPOCET | [6 empty] | 0
| D | 1 | Zemní práce |  |  |  | 0 |  |  |  |  | 0 |  | 28.8474 |  | 0.49312 | 1 | D | 1 |  |  |  | ROZPOCET | [6 empty] | 0
1 | K | 113154112 | Frézování živičného krytu tl 40 mm pruh š 0,5 m pl do 500 m2 bez překážek v trase | m2 | 5.36 |  | 0 | CS ÚRS 2024 02 |  | základní |  | 0 | 3e-05 | 0.0001608 | 0.092 | 0.49312 | 4 | K | 2 |  |  |  | ROZPOCET | 0 | 0 | 0 | 0 | 0 | 1 | 0 | 4 | 336216808
| VV |  | (16,3+10,5)*0,2 |  | 5.36 | [12 empty] | VV | 2 | 2 | True | 1 | ROZPOCET
2 | K | 122151404 | Vykopávky v zemníku na suchu v hornině třídy těžitelnosti I, skupiny 1 a 2 objem do 500 m3 strojně | m3 | 306.83 |  | 0 | CS ÚRS 2024 02 |  | základní |  | 0 | 0 | 0 | 0 | 0 | 4 | K | 2 |  |  |  | ROZPOCET | 0 | 0 | 0 | 0 | 0 | 1 | 0 | 4 | 1864908016
| P |  | Poznámka k položce: naložení pro zpětné použití v trase | [14 empty] | P | 2
3 | K | 122151405 | Vykopávky v zemníku na suchu v hornině třídy těžitelnosti I skupiny 1 a 2 objem do 1000 m3 strojně | m3 | 555.6 |  | 0 | CS ÚRS 2024 02 |  | základní |  | 0 | 0 | 0 | 0 | 0 | 4 | K | 2 |  |  |  | ROZPOCET | 0 | 0 | 0 | 0 | 0 | 1 | 0 | 4 | -1740392770
| P |  | Poznámka k položce: naložení ornice na skládce | [14 empty] | P | 2
| VV |  | 5556*0,1 |  | 555.6 | [12 empty] | VV | 2 | 2 | True | 1 | ROZPOCET
4 | K | 122251106 | Odkopávky a prokopávky nezapažené v hornině třídy těžitelnosti I skupiny 3 objem do 5000 m3 strojně | m3 | 4171.84 |  | 0 | CS ÚRS 2024 02 |  | základní |  | 0 | 0 | 0 | 0 | 0 | 4 | K | 2 |  |  |  | ROZPOCET | 0 | 0 | 0 | 0 | 0 | 1 | 0 | 4 | 1803034715
| P |  | Poznámka k položce: výkop na úroveň pláně | [14 empty] | P | 2
5 | K | 122251106 | Odkopávky a prokopávky nezapažené v hornině třídy těžitelnosti I skupiny 3 objem do 5000 m3 strojně | m3 | 1605.915 |  | 0 | CS ÚRS 2024 02 |  | základní |  | 0 | 0 | 0 | 0 | 0 | 4 | K | 2 |  |  |  | ROZPOCET | 0 | 0 | 0 | 0 | 0 | 1 | 0 | 4 | 1440346166
| P |  | Poznámka k položce: výkop pro sanaci | [14 empty] | P | 2
| VV |  | 6223,661*0,25+100*5*0,1 |  | 1605.915 | [12 empty] | VV | 2 | 2 | True | 1 | ROZPOCET
6 | K | 132212132 | Hloubení nezapažených rýh šířky do 800 mm v nesoudržných horninách třídy těžitelnosti I skupiny 3 ručně | m3 | 2.4 |  | 0 | CS ÚRS 2024 02 |  | základní |  | 0 | 0 | 0 | 0 | 0 | 4 | K | 2 |  |  |  | ROZPOCET | 0 | 0 | 0 | 0 | 0 | 1 | 0 | 4 | -185303021
| P |  | Poznámka k položce: obnažení stávajícího vodovodu - km 0,019 | [14 empty] | P | 2
| VV |  | 10*0,4*0,6 |  | 2.4 | [12 empty] | VV | 2 | 2 | True | 1 | ROZPOCET
7 | K | 132251102 | Hloubení rýh nezapažených š do 800 mm v hornině třídy těžitelnosti I skupiny 3 objem do 50 m3 strojně | m3 | 117.6 |  | 0 | CS ÚRS 2024 02 |  | základní |  | 0 | 0 | 0 | 0 | 0 | 4 | K | 2 |  |  |  | ROZPOCET | 0 | 0 | 0 | 0 | 0 | 1 | 0 | 4 | 388722195
| P |  | Poznámka k položce: rýha pro kanalizaci - příčné km 0,820 | [14 empty] | P | 2
| VV |  | (48+50)*0,8*1,5 |  | 117.6 | [12 empty] | VV | 2 | 2 | True | 1 | ROZPOCET
8 | K | 162351103 | Vodorovné přemístění přes 50 do 500 m výkopku/sypaniny z horniny třídy těžitelnosti I skupiny 1 až 3 | m3 | 2219.585 |  | 0 | CS ÚRS 2024 02 |  | základní |  | 0 | 0 | 0 | 0 | 0 | 4 | K | 2 |  |  |  | ROZPOCET | 0 | 0 | 0 | 0 | 0 | 1 | 0 | 4 | -1584347325
| VV |  | 613,67+1605,915 |  | 2219.585 | [12 empty] | VV | 2 | 2 | True | 1 | ROZPOCET
9 | K | 162351103.1 | Vodorovné přemístění přes 50 do 500 m výkopku/sypaniny z horniny třídy těžitelnosti I skupiny 1 až 3 | m3 | 555.6 |  | 0 | CS ÚRS 2024 02 |  | základní |  | 0 | 0 | 0 | 0 | 0 | 4 | K | 2 |  |  |  | ROZPOCET | 0 | 0 | 0 | 0 | 0 | 1 | 0 | 4 | -1089178565
| P |  | Poznámka k položce: převoz ornice ze skládky na zemní valy | [14 empty] | P | 2
| VV |  | 555,6 |  | 555.6 | [12 empty] | VV | 2 | 2 | True | 1 | ROZPOCET
10 | K | 162451106 | Vodorovné přemístění přes 1 500 do 2000 m výkopku/sypaniny z horniny třídy těžitelnosti I skupiny 1 až 3 | m3 | 3540.614 |  | 0 | CS ÚRS 2024 02 |  | základní |  | 0 | 0 | 0 | 0 | 0 | 4 | K | 2 |  |  |  | ROZPOCET | 0 | 0 | 0 | 0 | 0 | 1 | 0 | 4 | 1151175441
| P |  | Poznámka k položce: sanace | [14 empty] | P | 2
| VV |  | 6223,661*0,55+117,6 |  | 3540.614 | [12 empty] | VV | 2 | 2 | True | 1 | ROZPOCET
11 | K | 171151112 | Uložení sypaniny z hornin nesoudržných kamenitých do násypů zhutněných strojně | m3 | 306.83 |  | 0 | CS ÚRS 2024 02 |  | základní |  | 0 | 0 | 0 | 0 | 0 | 4 | K | 2 |  |  |  | ROZPOCET | 0 | 0 | 0 | 0 | 0 | 1 | 0 | 4 | -2105340260
12 | K | 171251201 | Uložení sypaniny na skládky nebo meziskládky | m3 | 4478.68 |  | 0 | CS ÚRS 2024 02 |  | základní |  | 0 | 0 | 0 | 0 | 0 | 4 | K | 2 |  |  |  | ROZPOCET | 0 | 0 | 0 | 0 | 0 | 1 | 0 | 4 | -151427268
13 | K | 171251201 | Uložení sypaniny na skládky nebo meziskládky | m3 | 1605.915 |  | 0 | CS ÚRS 2024 02 |  | základní |  | 0 | 0 | 0 | 0 | 0 | 4 | K | 2 |  |  |  | ROZPOCET | 0 | 0 | 0 | 0 | 0 | 1 | 0 | 4 | -100165464
| P |  | Poznámka k položce: sanace | [14 empty] | P | 2
| VV |  | 1605,915 |  | 1605.915 | [12 empty] | VV | 2 | 2 | True | 1 | ROZPOCET
14 | K | 174111101 | Zásyp jam, šachet rýh nebo kolem objektů sypaninou se zhutněním ručně | m3 | 2.4 |  | 0 | CS ÚRS 2024 02 |  | základní |  | 0 | 0 | 0 | 0 | 0 | 4 | K | 2 |  |  |  | ROZPOCET | 0 | 0 | 0 | 0 | 0 | 1 | 0 | 4 | 443725883
| P |  | Poznámka k položce: zásyp rýh - CETIN | [14 empty] | P | 2
| VV |  | 10*0,4*0,6 |  | 2.4 | [12 empty] | VV | 2 | 2 | True | 1 | ROZPOCET
15 | M | 58331200 | štěrkopísek netříděný | t | 4.2 |  | 0 | CS ÚRS 2024 02 |  | základní |  | 0 | 1 | 4.2 | 0 | 0 | 8 | M | 2 |  |  |  | ROZPOCET | 0 | 0 | 0 | 0 | 0 | 1 | 0 | 4 | 1589677653
| VV |  | 2,4*1,75 |  | 4.2 | [12 empty] | VV | 2 | 2 | True | 1 | ROZPOCET
16 | K | 181101131 | Úprava pozemku s rozpojením, přehrnutím, urovnáním a přehrnutím do 20 m zeminy tř 3 | m3 | 1055.126 |  | 0 | CS ÚRS 2024 02 |  | základní |  | 0 | 0 | 0 | 0 | 0 | 4 | K | 2 |  |  |  | ROZPOCET | 0 | 0 | 0 | 0 | 0 | 1 | 0 | 4 | -1061417732
| VV |  | 6394,7*1,1*0,15 |  | 1055.126 | [12 empty] | VV | 2 | 2 | True | 1 | ROZPOCET
17 | K | 181351113 | Rozprostření ornice tl vrstvy do 200 mm pl přes 500 m2 v rovině nebo ve svahu do 1:5 strojně | m2 | 5556 |  | 0 | CS ÚRS 2024 02 |  | základní |  | 0 | 0 | 0 | 0 | 0 | 4 | K | 2 |  |  |  | ROZPOCET | 0 | 0 | 0 | 0 | 0 | 1 | 0 | 4 | 1539390626
| VV |  | 5556 |  | 5556 | [12 empty] | VV | 2 | 2 | True | 1 | ROZPOCET
18 | K | 181451141 | Založení parterového trávníku výsevem plochy přes 1000 m2 v rovině a ve svahu do 1:5 | m2 | 5555.6 |  | 0 | CS ÚRS 2024 02 |  | základní |  | 0 | 0 | 0 | 0 | 0 | 4 | K | 2 |  |  |  | ROZPOCET | 0 | 0 | 0 | 0 | 0 | 1 | 0 | 4 | 281646613
| P |  | Poznámka k položce: zemní valy | [14 empty] | P | 2
| VV |  | 5555,6 |  | 5555.6 | [12 empty] | VV | 2 | 2 | True | 1 | ROZPOCET
19 | M | 005724901 | Pomalurozpustné trávníkové hnojivo, 0,02kg/m2 | kg | 111.112 |  | 0 | CS ÚRS 2024 02 |  | základní |  | 0 | 0 | 0 | 0 | 0 | 8 | M | 2 |  |  |  | ROZPOCET | 0 | 0 | 0 | 0 | 0 | 1 | 0 | 4 | 1001111622
| VV |  | 5555,6*0,02 |  | 111.112 | [12 empty] | VV | 2 | 2 | True | 1 | ROZPOCET
20 | M | 005724400 | osivo směs travní hřištní | kg | 83.334 |  | 0 | CS ÚRS 2024 02 |  | základní |  | 0 | 0.001 | 0.083334 | 0 | 0 | 8 | M | 2 |  |  |  | ROZPOCET | 0 | 0 | 0 | 0 | 0 | 1 | 0 | 4 | 920634785
| VV |  | 5555,6*0,015 |  | 83.334 | [12 empty] | VV | 2 | 2 | True | 1 | ROZPOCET
21 | K | 181951112 | Úprava pláně v hornině třídy těžitelnosti I, skupiny 1 až 3 se zhutněním strojně | m2 | 6394.7 |  | 0 | CS ÚRS 2024 02 |  | základní |  | 0 | 0 | 0 | 0 | 0 | 4 | K | 2 |  |  |  | ROZPOCET | 0 | 0 | 0 | 0 | 0 | 1 | 0 | 4 | 811933687
| VV |  | 4331,01*1,437+120,45*1,42 |  | 6394.7 | [12 empty] | VV | 2 | 2 | True | 1 | ROZPOCET
22 | K | 182251101 | Svahování násypů strojně | m2 | 5555.6 |  | 0 | CS ÚRS 2024 02 |  | základní |  | 0 | 0 | 0 | 0 | 0 | 4 | K | 2 |  |  |  | ROZPOCET | 0 | 0 | 0 | 0 | 0 | 1 | 0 | 4 | -1122428560
| VV |  | 5555,6 |  | 5555.6 | [12 empty] | VV | 2 | 2 | True | 1 | ROZPOCET
23 | K | 183101313 | Jamky pro výsadbu s výměnou 100 % půdy zeminy skupiny 1 až 4 obj přes 0,02 do 0,05 m3 v rovině a svahu do 1:5 | kus | 340 |  | 0 | CS ÚRS 2024 02 |  | základní |  | 0 | 0 | 0 | 0 | 0 | 4 | K | 2 |  |  |  | ROZPOCET | 0 | 0 | 0 | 0 | 0 | 1 | 0 | 4 | -88780595
24 | M | 10321100 | zahradní substrát pro výsadbu VL | m3 | 17 |  | 0 | CS ÚRS 2024 02 |  | základní |  | 0 | 0.22 | 3.74 | 0 | 0 | 8 | M | 2 |  |  |  | ROZPOCET | 0 | 0 | 0 | 0 | 0 | 1 | 0 | 4 | -1484287069
| VV |  | 340*0,05 |  | 17 | [12 empty] | VV | 2 | 2 | True | 1 | ROZPOCET
25 | K | 183405212 | Výsev trávníku hydroosevem na hlušinu | m2 | 2942.5 |  | 0 | CS ÚRS 2024 02 |  | základní |  | 0 | 0.00397 | 11.6817 | 0 | 0 | 4 | K | 2 |  |  |  | ROZPOCET | 0 | 0 | 0 | 0 | 0 | 1 | 0 | 4 | 1559167983
| P |  | Poznámka k položce: osetí příkopů | [14 empty] | P | 2
| VV |  | 1177*2,5 |  | 2942.5 | [12 empty] | VV | 2 | 2 | True | 1 | ROZPOCET
26 | M | 00572474 | osivo směs travní krajinná-svahová | kg | 73.563 |  | 0 | CS ÚRS 2024 02 |  | základní |  | 0 | 0.001 | 0.073563 | 0 | 0 | 8 | M | 2 |  |  |  | ROZPOCET | 0 | 0 | 0 | 0 | 0 | 1 | 0 | 4 | -1255223712
| VV |  | 2942,5*0,025 'Přepočtené koeficientem množství |  | 73.563 | [12 empty] | VV | 2 | 2 | False | 1 | ROZPOCET
27 | K | 184102113 | Výsadba dřeviny s balem D přes 0,3 do 0,4 m do jamky se zalitím v rovině a svahu do 1:5 | kus | 340 |  | 0 | CS ÚRS 2024 02 |  | základní |  | 0 | 0 | 0 | 0 | 0 | 4 | K | 2 |  |  |  | ROZPOCET | 0 | 0 | 0 | 0 | 0 | 1 | 0 | 4 | 78296966
28 | M | 02650529 | růže šípková/ 20-35cm | kus | 170 |  | 0 | CS ÚRS 2024 02 |  | základní |  | 0 | 0.009 | 1.53 | 0 | 0 | 8 | M | 2 |  |  |  | ROZPOCET | 0 | 0 | 0 | 0 | 0 | 1 | 0 | 4 | -59384085
29 | M | 02650545 | líska obecná/ 20-35cm | kus | 170 |  | 0 | CS ÚRS 2024 02 |  | základní |  | 0 | 0.009 | 1.53 | 0 | 0 | 8 | M | 2 |  |  |  | ROZPOCET | 0 | 0 | 0 | 0 | 0 | 1 | 0 | 4 | -1678258186
30 | K | 183101315 | Jamky pro výsadbu s výměnou 100 % půdy zeminy skupiny 1 až 4 obj přes 0,125 do 0,4 m3 v rovině a svahu do 1:5 | kus | 58 |  | 0 | CS ÚRS 2024 02 |  | základní |  | 0 | 0 | 0 | 0 | 0 | 4 | K | 2 |  |  |  | ROZPOCET | 0 | 0 | 0 | 0 | 0 | 1 | 0 | 4 | -1982699759
31 | M | 10321100 | zahradní substrát pro výsadbu VL | m3 | 23.2 |  | 0 | CS ÚRS 2024 02 |  | základní |  | 0 | 0.22 | 5.104 | 0 | 0 | 8 | M | 2 |  |  |  | ROZPOCET | 0 | 0 | 0 | 0 | 0 | 1 | 0 | 4 | 308210877
| VV |  | 58*0,4 |  | 23.2 | [12 empty] | VV | 2 | 2 | True | 1 | ROZPOCET
32 | K | 184102115 | Výsadba dřeviny s balem D do 0,6 m do jamky se zalitím v rovině a svahu do 1:5 | kus | 58 |  | 0 | CS ÚRS 2024 02 |  | základní |  | 0 | 0 | 0 | 0 | 0 | 4 | K | 2 |  |  |  | ROZPOCET | 0 | 0 | 0 | 0 | 0 | 1 | 0 | 4 | 721293260
33 | M | 02910096 | Hrušeň Armida | kus | 9 |  | 0 | CS ÚRS 2024 02 |  | základní |  | 0 | 0 | 0 | 0 | 0 | 8 | M | 2 |  |  |  | ROZPOCET | 0 | 0 | 0 | 0 | 0 | 1 | 0 | 4 | -826353797
| P |  | Poznámka k položce: výška stromku 100 ÷ 150 cm | [14 empty] | P | 2
34 | M | 02510097 | Švestka Haroma | kus | 9 |  | 0 | CS ÚRS 2024 02 |  | základní |  | 0 | 0 | 0 | 0 | 0 | 8 | M | 2 |  |  |  | ROZPOCET | 0 | 0 | 0 | 0 | 0 | 1 | 0 | 4 | 707910187
| P |  | Poznámka k položce: výška stromku 100 ÷ 150 cm | [14 empty] | P | 2
35 | M | 02910095 | Třešeň Celeste | kus | 9 |  | 0 | CS ÚRS 2024 02 |  | základní |  | 0 | 0 | 0 | 0 | 0 | 8 | M | 2 |  |  |  | ROZPOCET | 0 | 0 | 0 | 0 | 0 | 1 | 0 | 4 | 656563621
| P |  | Poznámka k položce: výška stromku 100 ÷ 150 cm | [14 empty] | P | 2
36 | M | 02650300 | javor mléč /Acer platanoides/ 120-150cm | kus | 15 |  | 0 | CS ÚRS 2024 02 |  | základní |  | 0 | 3e-05 | 0.00045 | 0 | 0 | 8 | M | 2 |  |  |  | ROZPOCET | 0 | 0 | 0 | 0 | 0 | 1 | 0 | 4 | -71334966
37 | M | 02650381 | jeřáb ptačí /Sorbus aucuparia/ 150-200cm | kus | 16 |  | 0 | CS ÚRS 2024 02 |  | základní |  | 0 | 0.005 | 0.08 | 0 | 0 | 8 | M | 2 |  |  |  | ROZPOCET | 0 | 0 | 0 | 0 | 0 | 1 | 0 | 4 | -788327901
38 | K | 184215132 | Ukotvení kmene dřevin třemi kůly D do 0,1 m délky do 2 m | kus | 58 |  | 0 | CS ÚRS 2024 02 |  | základní |  | 0 | 5e-05 | 0.0029 | 0 | 0 | 4 | K | 2 |  |  |  | ROZPOCET | 0 | 0 | 0 | 0 | 0 | 1 | 0 | 4 | -215895190
| VV |  | 58 |  | 58 | [12 empty] | VV | 2 | 2 | True | 1 | ROZPOCET
39 | M | 605912520 | kůl vyvazovací dřevěný délka 200 cm průměr 8 cm | kus | 174 |  | 0 | CS ÚRS 2024 02 |  | základní |  | 0 | 0.00472 | 0.82128 | 0 | 0 | 8 | M | 2 |  |  |  | ROZPOCET | 0 | 0 | 0 | 0 | 0 | 1 | 0 | 4 | 272787412
| VV |  | 58*3 |  | 174 | [12 empty] | VV | 2 | 2 | True | 1 | ROZPOCET
40 | M | 605912571 | příčka spojovací ke kůlům ipregnovaná 50x8 cm | ks | 174 |  | 0 | CS ÚRS 2024 02 |  | základní |  | 0 | 0 | 0 | 0 | 0 | 8 | M | 2 |  |  |  | ROZPOCET | 0 | 0 | 0 | 0 | 0 | 1 | 0 | 4 | 1226589502
41 | M | 605912572 | úvazek bavlněný š. 3 cm | ks | 174 |  | 0 | CS ÚRS 2024 02 |  | základní |  | 0 | 0 | 0 | 0 | 0 | 8 | M | 2 |  |  |  | ROZPOCET | 0 | 0 | 0 | 0 | 0 | 1 | 0 | 4 | -1351867441
| VV |  | 58*3 |  | 174 | [12 empty] | VV | 2 | 2 | True | 1 | ROZPOCET
42 | K | 185804311R5 | Zalití stromů - ca 100 litrů | ks | 58 |  | 0 | CS ÚRS 2024 02 |  | základní |  | 0 | 0 | 0 | 0 | 0 | 4 | K | 2 |  |  |  | ROZPOCET | 0 | 0 | 0 | 0 | 0 | 1 | 0 | 4 | 1198290832
| VV |  | 58 |  | 58 | [12 empty] | VV | 2 | 2 | True | 1 | ROZPOCET
43 | K | 185804312 | Zalití keřů vodou plocha přes 20 m2 | m3 | 13.4 |  | 0 | CS ÚRS 2024 02 |  | základní |  | 0 | 0 | 0 | 0 | 0 | 4 | K | 2 |  |  |  | ROZPOCET | 0 | 0 | 0 | 0 | 0 | 1 | 0 | 4 | -1227347885
| VV |  | 670/5*0,100 |  | 13.4 | [12 empty] | VV | 2 | 2 | True | 1 | ROZPOCET
44 | K | 185851121R6 | Dovoz vody pro zálivku stromů na vzdálenost do 1000 m | m3 | 19.2 |  | 0 | CS ÚRS 2024 02 |  | základní |  | 0 | 0 | 0 | 0 | 0 | 4 | K | 2 |  |  |  | ROZPOCET | 0 | 0 | 0 | 0 | 0 | 1 | 0 | 4 | 49484910
| VV |  | 58*0,1+13,4 |  | 19.2 | [12 empty] | VV | 2 | 2 | True | 1 | ROZPOCET
45 | K | 185851129R7 | Dovoz vody pro zálivku. Přípatek za každých dalšíchj i započatých 1000 m | m3 | 76.8 |  | 0 | CS ÚRS 2024 02 |  | základní |  | 0 | 0 | 0 | 0 | 0 | 4 | K | 2 |  |  |  | ROZPOCET | 0 | 0 | 0 | 0 | 0 | 1 | 0 | 4 | 2066513929
| VV |  | 19,2*4 |  | 76.8 | [12 empty] | VV | 2 | 2 | True | 1 | ROZPOCET
46 | M | 0821113210 | Voda pitná pro ostatní odběratele | m3 | 19.2 |  | 0 | CS ÚRS 2024 02 |  | základní |  | 0 | 0 | 0 | 0 | 0 | 8 | M | 2 |  |  |  | ROZPOCET | 0 | 0 | 0 | 0 | 0 | 1 | 0 | 4 | 676468197
| VV |  | 19,2 |  | 19.2 | [12 empty] | VV | 2 | 2 | True | 1 | ROZPOCET
| D | 2 | Zakládání |  |  |  | 0 |  |  |  |  | 0 |  | 0.45844 |  | 0 | 1 | D | 1 |  |  |  | ROZPOCET | [6 empty] | 0
47 | K | 213141112 | Zřízení vrstvy z geotextilie v rovině nebo ve sklonu do 1:5 š přes 3 do 6 m | m2 | 500 |  | 0 | CS ÚRS 2024 02 |  | základní |  | 0 | 0.00014 | 0.07 | 0 | 0 | 4 | K | 2 |  |  |  | ROZPOCET | 0 | 0 | 0 | 0 | 0 | 1 | 0 | 4 | -1146587031
| VV |  | 100*5 |  | 500 | [12 empty] | VV | 2 | 2 | True | 1 | ROZPOCET
48 | M | 69311081 | geotextilie netkaná separační, ochranná, filtrační, drenážní PES 300g/m2 | m2 | 550 |  | 0 | CS ÚRS 2024 02 |  | základní |  | 0 | 0.0003 | 0.165 | 0 | 0 | 8 | M | 2 |  |  |  | ROZPOCET | 0 | 0 | 0 | 0 | 0 | 1 | 0 | 4 | 2006268111
| VV |  | 100*5*1,1 |  | 550 | [12 empty] | VV | 2 | 2 | True | 1 | ROZPOCET
49 | K | 273351121 | Zřízení bednění základových desek | m2 | 76 |  | 0 | CS ÚRS 2024 02 |  | základní |  | 0 | 0.00294 | 0.22344 | 0 | 0 | 4 | K | 2 |  |  |  | ROZPOCET | 0 | 0 | 0 | 0 | 0 | 1 | 0 | 4 | -2020229987
| VV |  | 76 |  | 76 | [12 empty] | VV | 2 | 2 | True | 1 | ROZPOCET
50 | K | 273351122 | Odstranění bednění základových desek | m2 | 76 |  | 0 | CS ÚRS 2024 02 |  | základní |  | 0 | 0 | 0 | 0 | 0 | 4 | K | 2 |  |  |  | ROZPOCET | 0 | 0 | 0 | 0 | 0 | 1 | 0 | 4 | -2117726325
| VV |  | 76 |  | 76 | [12 empty] | VV | 2 | 2 | True | 1 | ROZPOCET
| D | 4 | Vodorovné konstrukce |  |  |  | 0 |  |  |  |  | 0 |  | 148.8344 |  | 0 | 1 | D | 1 |  |  |  | ROZPOCET | [6 empty] | 0
51 | K | 451313511 | Podkladní vrstva z betonu prostého se zvýšenými nároky na prostředí pod dlažbu tl do 100 mm | m2 | 70.941 |  | 0 | CS ÚRS 2024 02 |  | základní |  | 0 | 0.24533 | 17.404 | 0 | 0 | 4 | K | 2 |  |  |  | ROZPOCET | 0 | 0 | 0 | 0 | 0 | 1 | 0 | 4 | 893267192
| P |  | Poznámka k položce: propustky+výústní objekt - dlažba | [14 empty] | P | 2
| VV |  | 45,2*1,1+13,78*1,4*1,1 |  | 70.941 | [12 empty] | VV | 2 | 2 | True | 1 | ROZPOCET
52 | K | 452318510 | Zajišťovací práh z betonu prostého se zvýšenými nároky na prostředí | m3 | 11.15 |  | 0 | CS ÚRS 2024 02 |  | základní |  | 0 | 2.4926 | 27.7919 | 0 | 0 | 4 | K | 2 |  |  |  | ROZPOCET | 0 | 0 | 0 | 0 | 0 | 1 | 0 | 4 | -58161677
| P |  | Poznámka k položce: propustky + výústní objekt | [14 empty] | P | 2
| VV |  | 10,2+0,5*0,5*(2,3+1,5) |  | 11.15 | [12 empty] | VV | 2 | 2 | True | 1 | ROZPOCET
53 | K | 452321171 | Podkladní desky ze ŽB tř. C 30/37 otevřený výkop | m3 | 27.3 |  | 0 | CS ÚRS 2024 02 |  | základní |  | 0 | 2.5019 | 68.3011 | 0 | 0 | 4 | K | 2 |  |  |  | ROZPOCET | 0 | 0 | 0 | 0 | 0 | 1 | 0 | 4 | -1379854191
| VV |  | 27,3 |  | 27.3 | [12 empty] | VV | 2 | 2 | True | 1 | ROZPOCET
54 | K | 452361111 | Výztuž podkladních desek nebo bloků nebo pražců otevřený výkop z betonářské oceli 10 216 | t | 1.254 |  | 0 | CS ÚRS 2024 02 |  | základní |  | 0 | 1.0506 | 1.3175 | 0 | 0 | 4 | K | 2 |  |  |  | ROZPOCET | 0 | 0 | 0 | 0 | 0 | 1 | 0 | 4 | -409422750
| P |  | Poznámka k položce: KARI síť 5/15-2/3 | [14 empty] | P | 2
| VV |  | 156,7*0,008 |  | 1.254 | [12 empty] | VV | 2 | 2 | True | 1 | ROZPOCET
55 | K | 462511111 | Zához prostoru z lomového kamene | m3 | 14 |  | 0 | CS ÚRS 2024 02 |  | základní |  | 0 | 2.43 | 34.02 | 0 | 0 | 4 | K | 2 |  |  |  | ROZPOCET | 0 | 0 | 0 | 0 | 0 | 1 | 0 | 4 | -35157824
| P |  | Poznámka k položce: nátok a spádiště propustků 2+2 m3 výměna podloží pod propustky 2x 8,5*1,5*1,0 | [14 empty] | P | 2
| VV |  | 14 |  | 14 | [12 empty] | VV | 2 | 2 | True | 1 | ROZPOCET
| D | 5 | Komunikace pozemní |  |  |  | 0 |  |  |  |  | 0 |  | 8882.2909 |  | 0 | 1 | D | 1 |  |  |  | ROZPOCET | [6 empty] | 0
56 | K | 564231111 | Podklad nebo podsyp ze štěrkopísku ŠP tl 100 mm | m2 | 92.04 |  | 0 | CS ÚRS 2024 02 |  | základní |  | 0 | 0.23 | 21.1692 | 0 | 0 | 4 | K | 2 |  |  |  | ROZPOCET | 0 | 0 | 0 | 0 | 0 | 1 | 0 | 4 | 1971368309
| VV |  | 89+0,8*(2,3+1,5) |  | 92.04 | [12 empty] | VV | 2 | 2 | True | 1 | ROZPOCET
57 | K | 564831011 | Podklad ze štěrkodrtě ŠD plochy do 100 m2 tl 100 mm | m2 | 500 |  | 0 | CS ÚRS 2024 02 |  | základní |  | 0 | 0.23 | 115 | 0 | 0 | 4 | K | 2 |  |  |  | ROZPOCET | 0 | 0 | 0 | 0 | 0 | 1 | 0 | 4 | 892769293
| P |  | Poznámka k položce: sanace celkem 350 mm v úseku u Hajanského potoka | [14 empty] | P | 2
| VV |  | 100*5 |  | 500 | [12 empty] | VV | 2 | 2 | True | 1 | ROZPOCET
58 | K | 564851111 | Podklad ze štěrkodrtě ŠD plochy přes 100 m2 tl 150 mm | m2 | 5105.825 |  | 0 | CS ÚRS 2024 02 |  | základní |  | 0 | 0.345 | 1761.5096 | 0 | 0 | 4 | K | 2 |  |  |  | ROZPOCET | 0 | 0 | 0 | 0 | 0 | 1 | 0 | 4 | -1191303501
| P |  | Poznámka k položce: ŠD A 0/32 | [14 empty] | P | 2
| VV |  | 4331,01*1,147+120,45*1,147 |  | 5105.825 | [12 empty] | VV | 2 | 2 | True | 1 | ROZPOCET
59 | K | 564851111 | Podklad ze štěrkodrtě ŠD plochy přes 100 m2 tl 150 mm | m2 | 6085.146 |  | 0 | CS ÚRS 2024 02 |  | základní |  | 0 | 0.345 | 2099.3754 | 0 | 0 | 4 | K | 2 |  |  |  | ROZPOCET | 0 | 0 | 0 | 0 | 0 | 1 | 0 | 4 | -2008594848
| P |  | Poznámka k položce: ŠD B 0/63 | [14 empty] | P | 2
| VV |  | 4331,01*1,367+120,45*1,367 |  | 6085.146 | [12 empty] | VV | 2 | 2 | True | 1 | ROZPOCET
60 | K | 564871111 | Podklad ze štěrkodrtě ŠD plochy přes 100 m2 tl 250 mm | m2 | 6223.661 |  | 0 | CS ÚRS 2024 02 |  | základní |  | 0 | 0.575 | 3578.6051 | 0 | 0 | 4 | K | 2 |  |  |  | ROZPOCET | 0 | 0 | 0 | 0 | 0 | 1 | 0 | 4 | 520193381
| P |  | Poznámka k položce: sanace ŠD 0/63 | [14 empty] | P | 2
| VV |  | 4331,01*1,437 |  | 6223.661 | [12 empty] | VV | 2 | 2 | True | 1 | ROZPOCET
61 | K | 566901161 | Vyspravení podkladu po překopech inženýrských sítí plochy do 15 m2 obalovaným kamenivem ACP (OK) tl. 100 mm | m2 | 5.36 |  | 0 | CS ÚRS 2024 02 |  | základní |  | 0 | 0.26376 | 1.4138 | 0 | 0 | 4 | K | 2 |  |  |  | ROZPOCET | 0 | 0 | 0 | 0 | 0 | 1 | 0 | 4 | 1670314753
| VV |  | (16,3+10,5)*0,2 |  | 5.36 | [12 empty] | VV | 2 | 2 | True | 1 | ROZPOCET
62 | K | 569831111 | Zpevnění krajnic štěrkodrtí tl 100 mm | m2 | 592.3 |  | 0 | CS ÚRS 2024 02 |  | základní |  | 0 | 0.23 | 136.229 | 0 | 0 | 4 | K | 2 |  |  |  | ROZPOCET | 0 | 0 | 0 | 0 | 0 | 1 | 0 | 4 | 261085076
| VV |  | 592,3 |  | 592.3 | [12 empty] | VV | 2 | 2 | True | 1 | ROZPOCET
63 | K | 572340112 | Vyspravení krytu komunikací po překopech pl do 15 m2 asfaltovým betonem ACO (AB) tl přes 50 do 70 mm | m2 | 5.36 |  | 0 | CS ÚRS 2024 02 |  | základní |  | 0 | 0.20745 | 1.1119 | 0 | 0 | 4 | K | 2 |  |  |  | ROZPOCET | 0 | 0 | 0 | 0 | 0 | 1 | 0 | 4 | -540541486
| VV |  | (16,3+10,5)*0,2 |  | 5.36 | [12 empty] | VV | 2 | 2 | True | 1 | ROZPOCET
64 | K | 573211107 | Postřik živičný spojovací z asfaltu v množství 0,30 kg/m2 | m2 | 126.473 |  | 0 | CS ÚRS 2024 02 |  | základní |  | 0 | 0.00031 | 0.039207 | 0 | 0 | 4 | K | 2 |  |  |  | ROZPOCET | 0 | 0 | 0 | 0 | 0 | 1 | 0 | 4 | -1293623568
| VV |  | 120,45*1,05 |  | 126.473 | [12 empty] | VV | 2 | 2 | True | 1 | ROZPOCET
65 | K | 573451113 | Dvojitý nátěr z asfaltu v množství 2,1 kg/m2 s posypem | m2 | 4331.01 |  | 0 | CS ÚRS 2024 02 |  | základní |  | 0 | 0.01662 | 71.9814 | 0 | 0 | 4 | K | 2 |  |  |  | ROZPOCET | 0 | 0 | 0 | 0 | 0 | 1 | 0 | 4 | -1761985682
| VV |  | 4331,01*1 |  | 4331.01 | [12 empty] | VV | 2 | 2 | True | 1 | ROZPOCET
66 | K | 574381112 | Penetrační makadam hrubý PMH tl 100 mm | m2 | 4456.609 |  | 0 | CS ÚRS 2024 02 |  | základní |  | 0 | 0.2268 | 1010.7589 | 0 | 0 | 4 | K | 2 |  |  |  | ROZPOCET | 0 | 0 | 0 | 0 | 0 | 1 | 0 | 4 | 1972692647
| VV |  | 4331,01*1,029 |  | 4456.609 | [12 empty] | VV | 2 | 2 | True | 1 | ROZPOCET
67 | K | 575191111 | Vsypný makadam VM tl 100 mm | m2 | 122.859 |  | 0 | CS ÚRS 2024 02 |  | základní |  | 0 | 0.215 | 26.4147 | 0 | 0 | 4 | K | 2 |  |  |  | ROZPOCET | 0 | 0 | 0 | 0 | 0 | 1 | 0 | 4 | -1521921519
| VV |  | 120,45*1,02 |  | 122.859 | [12 empty] | VV | 2 | 2 | True | 1 | ROZPOCET
68 | K | 577144111 | Asfaltový beton vrstva obrusná ACO 11 (ABS) tř. I tl 50 mm š do 3 m z nemodifikovaného asfaltu | m2 | 120.45 |  | 0 | CS ÚRS 2024 02 |  | základní |  | 0 | 0.12966 | 15.6175 | 0 | 0 | 4 | K | 2 |  |  |  | ROZPOCET | 0 | 0 | 0 | 0 | 0 | 1 | 0 | 4 | 1533523506
| VV |  | 120,45 |  | 120.45 | [12 empty] | VV | 2 | 2 | True | 1 | ROZPOCET
69 | K | 594511111 | Dlažba z lomového kamene s provedením lože z betonu | m2 | 64.492 |  | 0 | CS ÚRS 2024 02 |  | základní |  | 0 | 0.61404 | 39.6007 | 0 | 0 | 4 | K | 2 |  |  |  | ROZPOCET | 0 | 0 | 0 | 0 | 0 | 1 | 0 | 4 | -462033265
| P |  | Poznámka k položce: propustky + výústní objekt | [14 empty] | P | 2
| VV |  | 45,2+13,78*1,4 |  | 64.492 | [12 empty] | VV | 2 | 2 | True | 1 | ROZPOCET
70 | K | 599632111 | Vyplnění spár dlažby z lomového kamene MC se zatřením | m2 | 64.492 |  | 0 | CS ÚRS 2024 02 |  | základní |  | 0 | 0.05372 | 3.4645 | 0 | 0 | 4 | K | 2 |  |  |  | ROZPOCET | 0 | 0 | 0 | 0 | 0 | 1 | 0 | 4 | -171914071
| P |  | Poznámka k položce: propustky + výústní objekt | [14 empty] | P | 2
| VV |  | 45,2+13,78*1,4 |  | 64.492 | [12 empty] | VV | 2 | 2 | True | 1 | ROZPOCET
| D | 8 | Trubní vedení |  |  |  | 0 |  |  |  |  | 0 |  | 42.0097 |  | 70.52 | 1 | D | 1 |  |  |  | ROZPOCET | [6 empty] | 0
71 | K | 810441811 | Bourání stávajícího potrubí z betonu DN přes 400 do 600 | m | 98 |  | 0 | CS ÚRS 2024 02 |  | základní |  | 0 | 0 | 0 | 0.7 | 68.6 | 4 | K | 2 |  |  |  | ROZPOCET | 0 | 0 | 0 | 0 | 0 | 1 | 0 | 4 | 1726791072
| VV |  | 48+50 |  | 98 | [12 empty] | VV | 2 | 2 | True | 1 | ROZPOCET
72 | K | 812422121 | Montáž potrubí z trub TBH s integrovaným pryžovým těsněním otevřený výkop sklon do 20 % DN 500 | m | 98 |  | 0 | CS ÚRS 2024 02 |  | základní |  | 0 | 0.00023 | 0.02254 | 0 | 0 | 4 | K | 2 |  |  |  | ROZPOCET | 0 | 0 | 0 | 0 | 0 | 1 | 0 | 4 | 441155522
| VV |  | 48+50 |  | 98 | [12 empty] | VV | 2 | 2 | True | 1 | ROZPOCET
73 | M | 59223022 | trouba betonová hrdlová DN 500 | m | 98.98 |  | 0 | CS ÚRS 2024 02 |  | základní |  | 0 | 0.3716 | 36.781 | 0 | 0 | 8 | M | 2 |  |  |  | ROZPOCET | 0 | 0 | 0 | 0 | 0 | 1 | 0 | 4 | 1883924491
| VV |  | 98*1,01 'Přepočtené koeficientem množství |  | 98.98 | [12 empty] | VV | 2 | 2 | False | 1 | ROZPOCET
74 | K | 820391113 | Přeseknutí železobetonové trouby DN přes 250 do 400 mm | kus | 14 |  | 0 | CS ÚRS 2024 02 |  | základní |  | 0 | 0 | 0 | 0 | 0 | 4 | K | 2 |  |  |  | ROZPOCET | 0 | 0 | 0 | 0 | 0 | 1 | 0 | 4 | -413235216
| VV |  | 14 |  | 14 | [12 empty] | VV | 2 | 2 | True | 1 | ROZPOCET
75 | K | 890411811 | Bourání šachet z prefabrikovaných skruží ručně obestavěného prostoru do 1,5 m3 | m3 | 1 |  | 0 | CS ÚRS 2024 02 |  | základní |  | 0 | 0 | 0 | 1.92 | 1.92 | 4 | K | 2 |  |  |  | ROZPOCET | 0 | 0 | 0 | 0 | 0 | 1 | 0 | 4 | -598628083
76 | K | 894812311 | Revizní a čistící šachta z PP typ DN 600/160 šachtové dno průtočné | kus | 1 |  | 0 | CS ÚRS 2024 02 |  | základní |  | 0 | 0.10547 | 0.10547 | 0 | 0 | 4 | K | 2 |  |  |  | ROZPOCET | 0 | 0 | 0 | 0 | 0 | 1 | 0 | 4 | 2044240379
77 | K | 894812351 | Revizní a čistící šachta z PP DN 600 poklop litinový pro třídu zatížení A15 s betonovým prstencem | kus | 1 |  | 0 | CS ÚRS 2024 02 |  | základní |  | 0 | 0.2838 | 0.2838 | 0 | 0 | 4 | K | 2 |  |  |  | ROZPOCET | 0 | 0 | 0 | 0 | 0 | 1 | 0 | 4 | -339636390
78 | K | 895941103 | Osazení vpusti kanalizační horské z betonových dílců rozměru 1200/900 mm | kus | 1 |  | 0 | CS ÚRS 2024 02 |  | základní |  | 0 | 0.58692 | 0.58692 | 0 | 0 | 4 | K | 2 |  |  |  | ROZPOCET | 0 | 0 | 0 | 0 | 0 | 1 | 0 | 4 | -361045254
79 | M | 59224320 | vpusť horská betonová spodní díl 150x120x200 | kus | 1 |  | 0 | CS ÚRS 2024 02 |  | základní |  | 0 | 3.8 | 3.8 | 0 | 0 | 8 | M | 2 |  |  |  | ROZPOCET | 0 | 0 | 0 | 0 | 0 | 1 | 0 | 4 | -214924309
80 | M | 59224330 | vpusť horská betonová zákrytová deska vč. mříží z polyplastu 150x120x15 | kus | 1 |  | 0 | CS ÚRS 2024 02 |  | základní |  | 0 | 0.43 | 0.43 | 0 | 0 | 8 | M | 2 |  |  |  | ROZPOCET | 0 | 0 | 0 | 0 | 0 | 1 | 0 | 4 | -674595301
| D | 9 | Ostatní konstrukce a práce, bourání |  |  |  | 0 |  |  |  |  | 0 |  | 209.0939 |  | 114.169 | 1 | D | 1 |  |  |  | ROZPOCET | [6 empty] | 0
81 | M | 40445158 | sloupek směrový silniční plastový 1,2m | kus | 4 |  | 0 | CS ÚRS 2024 02 |  | základní |  | 0 | 0.0021 | 0.0084 | 0 | 0 | 8 | M | 2 |  |  |  | ROZPOCET | 0 | 0 | 0 | 0 | 0 | 1 | 0 | 4 | -414936782
82 | K | 915111111 | Vodorovné dopravní značení dělící čáry souvislé š 125 mm základní bílá barva | m | 26.8 |  | 0 | CS ÚRS 2024 02 |  | základní |  | 0 | 0.0001 | 0.00268 | 0 | 0 | 4 | K | 2 |  |  |  | ROZPOCET | 0 | 0 | 0 | 0 | 0 | 1 | 0 | 4 | 2007478874
| VV |  | 10,5+16,3 |  | 26.8 | [12 empty] | VV | 2 | 2 | True | 1 | ROZPOCET
83 | K | 919441211 | Čelo propustku z lomového kamene pro propustek z trub DN 300 až 500 | kus | 14 |  | 0 | CS ÚRS 2024 02 |  | základní |  | 0 | 7.0057 | 98.0792 | 0 | 0 | 4 | K | 2 |  |  |  | ROZPOCET | 0 | 0 | 0 | 0 | 0 | 1 | 0 | 4 | 2096845961
| P |  | Poznámka k položce: propustky | [14 empty] | P | 2
| VV |  | 14 |  | 14 | [12 empty] | VV | 2 | 2 | True | 1 | ROZPOCET
84 | K | 919441211 | Čelo propustku z lomového kamene pro propustek z trub DN 300 až 500 | kus | 1 |  | 0 | CS ÚRS 2024 02 |  | základní |  | 0 | 7.0057 | 7.0057 | 0 | 0 | 4 | K | 2 |  |  |  | ROZPOCET | 0 | 0 | 0 | 0 | 0 | 1 | 0 | 4 | -1028692257
| P |  | Poznámka k položce: výústní objekt | [14 empty] | P | 2
85 | K | 919521120 | Zřízení silničního propustku z trub betonových nebo ŽB DN 400 | m | 55 |  | 0 | CS ÚRS 2024 02 |  | základní |  | 0 | 0.61348 | 33.7414 | 0 | 0 | 4 | K | 2 |  |  |  | ROZPOCET | 0 | 0 | 0 | 0 | 0 | 1 | 0 | 4 | -1798864511
| VV |  | 55 |  | 55 | [12 empty] | VV | 2 | 2 | True | 1 | ROZPOCET
86 | M | 592225460 | trouba hrdlová přímá železobet. s integrovaným těsněním TZH-Q 400/2500 integro 40 x 250 x 7,5 cm | kus | 22 |  | 0 | CS ÚRS 2024 02 |  | základní |  | 0 | 0.749 | 16.478 | 0 | 0 | 8 | M | 2 |  |  |  | ROZPOCET | 0 | 0 | 0 | 0 | 0 | 1 | 0 | 4 | 1946967795
| VV |  | 22 |  | 22 | [12 empty] | VV | 2 | 2 | True | 1 | ROZPOCET
87 | K | 919535558 | Obetonování trubního propustku betonem prostým tř. C 20/25 | m3 | 21.4 |  | 0 | CS ÚRS 2024 02 |  | základní |  | 0 | 2.5122 | 53.7621 | 0 | 0 | 4 | K | 2 |  |  |  | ROZPOCET | 0 | 0 | 0 | 0 | 0 | 1 | 0 | 4 | -1395357775
| VV |  | 21,4 |  | 21.4 | [12 empty] | VV | 2 | 2 | True | 1 | ROZPOCET
88 | K | 919732211 | Styčná spára napojení nového živičného povrchu na stávající za tepla š 15 mm hl 25 mm s prořezáním | m | 26.8 |  | 0 | CS ÚRS 2024 02 |  | základní |  | 0 | 0.00061 | 0.016348 | 0 | 0 | 4 | K | 2 |  |  |  | ROZPOCET | 0 | 0 | 0 | 0 | 0 | 1 | 0 | 4 | -1625236748
| VV |  | 16,3+10,5 |  | 26.8 | [12 empty] | VV | 2 | 2 | True | 1 | ROZPOCET
89 | K | 919735113 | Řezání stávajícího živičného krytu hl přes 100 do 150 mm | m | 26.8 |  | 0 | CS ÚRS 2024 02 |  | základní |  | 0 | 0 | 0 | 0 | 0 | 4 | K | 2 |  |  |  | ROZPOCET | 0 | 0 | 0 | 0 | 0 | 1 | 0 | 4 | -1759940958
| VV |  | 16,3+10,5 |  | 26.8 | [12 empty] | VV | 2 | 2 | True | 1 | ROZPOCET
90 | K | 938902111 | Čištění příkopů komunikací příkopovým rypadlem objem nánosu do 0,15 m3/m | m | 1177 |  | 0 | CS ÚRS 2024 02 |  | základní |  | 0 | 0 | 0 | 0.097 | 114.169 | 4 | K | 2 |  |  |  | ROZPOCET | 0 | 0 | 0 | 0 | 0 | 1 | 0 | 4 | -594690855
| P |  | Poznámka k položce: 0,15 od do 833 P 0 30 40 L 70 165 95 P 53 282 229 P 305 380 75 L 360 390 30 L 395 437 42 P 404 434 30 L 495 564 69 L 585 764 179 L 819 863 44 | [14 empty] | P | 2
| VV |  | 534+538+95+10 |  | 1177 | [12 empty] | VV | 2 | 2 | True | 1 | ROZPOCET
| D | 997 | Přesun sutě |  |  |  | 0 |  |  |  |  | 0 |  | 0 |  | 0 | 1 | D | 1 |  |  |  | ROZPOCET | [6 empty] | 0
91 | K | 997221551.1 | Vodorovná doprava suti ze sypkých materiálů do 1 km | t | 178.877 |  | 0 | CS ÚRS 2024 02 |  | základní |  | 0 | 0 | 0 | 0 | 0 | 4 | K | 2 |  |  |  | ROZPOCET | 0 | 0 | 0 | 0 | 0 | 1 | 0 | 4 | -945827141
| VV |  | 178,877 |  | 178.877 | [12 empty] | VV | 2 | 2 | True | 1 | ROZPOCET
92 | K | 997221559 | Příplatek ZKD 1 km u vodorovné dopravy suti ze sypkých materiálů | t | 439.049 |  | 0 | CS ÚRS 2024 02 |  | základní |  | 0 | 0 | 0 | 0 | 0 | 4 | K | 2 |  |  |  | ROZPOCET | 0 | 0 | 0 | 0 | 0 | 1 | 0 | 4 | -972030279
| P |  | Poznámka k položce: skládka Němčice 14 km | [14 empty] | P | 2
| VV |  | (33,28+0,493)*13 |  | 439.049 | [12 empty] | VV | 2 | 2 | True | 1 | ROZPOCET
93 | K | 997221861 | Poplatek za uložení stavebního odpadu na recyklační skládce (skládkovné) z prostého betonu pod kódem 17 01 01 | t | 70.52 |  | 0 | CS ÚRS 2024 02 |  | základní |  | 0 | 0 | 0 | 0 | 0 | 4 | K | 2 |  |  |  | ROZPOCET | 0 | 0 | 0 | 0 | 0 | 1 | 0 | 4 | 882534393
| VV |  | 68,6+1,92 |  | 70.52 | [12 empty] | VV | 2 | 2 | True | 1 | ROZPOCET
94 | K | 997221875 | Poplatek za uložení stavebního odpadu na recyklační skládce (skládkovné) asfaltového bez obsahu dehtu zatříděného do Katalogu odpadů pod kódem 17 03 02 | t | 0.493 |  | 0 | CS ÚRS 2024 02 |  | základní |  | 0 | 0 | 0 | 0 | 0 | 4 | K | 2 |  |  |  | ROZPOCET | 0 | 0 | 0 | 0 | 0 | 1 | 0 | 4 | 512129389
| D | 998 | Přesun hmot |  |  |  | 0 |  |  |  |  | 0 |  | 0 |  | 0 | 1 | D | 1 |  |  |  | ROZPOCET | [6 empty] | 0
95 | K | 998225111 | Přesun hmot pro pozemní komunikace s krytem z kamene, monolitickým betonovým nebo živičným | t | 9311.535 |  | 0 | CS ÚRS 2024 02 |  | základní |  | 0 | 0 | 0 | 0 | 0 | 4 | K | 2 |  |  |  | ROZPOCET | 0 | 0 | 0 | 0 | 0 | 1 | 0 | 4 | 2098381683
| D | PSV | Práce a dodávky PSV |  |  |  | 0 |  |  |  |  | 0 |  | 0.064 |  | 0 | 2 | D | 0 |  |  |  | ROZPOCET | [6 empty] | 0
| D | 742 | Elektroinstalace - slaboproud |  |  |  | 0 |  |  |  |  | 0 |  | 0.064 |  | 0 | 2 | D | 1 |  |  |  | ROZPOCET | [6 empty] | 0
96 | K | 742110401 | Montáž instalačních kanálů pro slaboproud plastových jednokomorových | m | 10 |  | 0 | CS ÚRS 2024 02 |  | základní |  | 0 | 0 | 0 | 0 | 0 | 16 | K | 2 |  |  |  | ROZPOCET | 0 | 0 | 0 | 0 | 0 | 1 | 0 | 16 | 1595919615
| P |  | Poznámka k položce: dělená trubka 160/110 vč. spojek | [14 empty] | P | 2
97 | M | 56245119 | dělená trubka HDPE 160/110 | m | 10 |  | 0 | CS ÚRS 2024 02 |  | základní |  | 0 | 0.0064 | 0.064 | 0 | 0 | 32 | M | 2 |  |  |  | ROZPOCET | 0 | 0 | 0 | 0 | 0 | 1 | 0 | 16 | 1247100014
| P |  | Poznámka k položce: dělená trubka 160/110 vč. spojek | [14 empty] | P | 2
| D | VRN | Vedlejší rozpočtové náklady |  |  |  | 0 |  |  |  |  | 0 |  | 0 |  | 0 | 5 | D | 0 |  |  |  | ROZPOCET | [6 empty] | 0
| D | VRN1 | Průzkumné, geodetické a projektové práce |  |  |  | 0 |  |  |  |  | 0 |  | 0 |  | 0 | 5 | D | 1 |  |  |  | ROZPOCET | [6 empty] | 0
98 | K | 011314000 | Archeologický dohled | kpl | 1 |  | 0 | CS ÚRS 2024 02 |  | základní |  | 0 | 0 | 0 | 0 | 0 | 1024 | K | 2 |  |  |  | ROZPOCET | 0 | 0 | 0 | 0 | 0 | 1 | 0 | 1024 | 1392964779
99 | K | 011324000 | Archeologický průzkum | kpl | 1 |  | 0 | CS ÚRS 2024 02 |  | základní |  | 0 | 0 | 0 | 0 | 0 | 1024 | K | 2 |  |  |  | ROZPOCET | 0 | 0 | 0 | 0 | 0 | 1 | 0 | 1024 | 110172114
100 | K | 012103000 | Geodetické práce před výstavbou - vytýčení inž. sítí | kpl | 1 |  | 0 | CS ÚRS 2024 02 |  | základní |  | 0 | 0 | 0 | 0 | 0 | 1024 | K | 2 |  |  |  | ROZPOCET | 0 | 0 | 0 | 0 | 0 | 1 | 0 | 1024 | -653755590
101 | K | 012203000 | Geodetické práce při provádění a při dokončení stavby | kpl | 1 |  | 0 | CS ÚRS 2024 02 |  | základní |  | 0 | 0 | 0 | 0 | 0 | 1024 | K | 2 |  |  |  | ROZPOCET | 0 | 0 | 0 | 0 | 0 | 1 | 0 | 1024 | -338012724
102 | K | 012303000 | Geodetické práce po výstavbě - zaměření skutečného stavu | kpl | 1 |  | 0 | CS ÚRS 2024 02 |  | základní |  | 0 | 0 | 0 | 0 | 0 | 1024 | K | 2 |  |  |  | ROZPOCET | 0 | 0 | 0 | 0 | 0 | 1 | 0 | 1024 | 1696325996
103 | K | 013254000 | Dokumentace skutečného provedení stavby | kpl | 1 |  | 0 | CS ÚRS 2024 02 |  | základní |  | 0 | 0 | 0 | 0 | 0 | 1024 | K | 2 |  |  |  | ROZPOCET | 0 | 0 | 0 | 0 | 0 | 1 | 0 | 1024 | 11058378
| D | VRN3 | Zařízení staveniště |  |  |  | 0 |  |  |  |  | 0 |  | 0 |  | 0 | 5 | D | 1 |  |  |  | ROZPOCET | [6 empty] | 0
104 | K | 032002000 | Vybavení staveniště | kpl | 1 |  | 0 | CS ÚRS 2024 02 |  | základní |  | 0 | 0 | 0 | 0 | 0 | 1024 | K | 2 |  |  |  | ROZPOCET | 0 | 0 | 0 | 0 | 0 | 1 | 0 | 1024 | 1354629665
105 | K | 034503000 | Informační tabule na staveništi | ks | 1 |  | 0 | CS ÚRS 2024 02 |  | základní |  | 0 | 0 | 0 | 0 | 0 | 1024 | K | 2 |  |  |  | ROZPOCET | 0 | 0 | 0 | 0 | 0 | 1 | 0 | 1024 | -228559390
| D | VRN4 | Inženýrská činnost |  |  |  | 0 |  |  |  |  | 0 |  | 0 |  | 0 | 5 | D | 1 |  |  |  | ROZPOCET | [6 empty] | 0
106 | K | 042903000 | Ostatní posudky - zkoušky hutnění | kpl | 6 |  | 0 | CS ÚRS 2024 02 |  | základní |  | 0 | 0 | 0 | 0 | 0 | 1024 | K | 2 |  |  |  | ROZPOCET | 0 | 0 | 0 | 0 | 0 | 1 | 0 | 1024 | 943544433
| D | VRN6 | Územní vlivy |  |  |  | 0 |  |  |  |  | 0 |  | 0 |  | 0 | 5 | D | 1 |  |  |  | ROZPOCET | [6 empty] | 0
107 | K | 062002000 | Ztížené dopravní podmínky | kpl | 1 |  | 0 | CS ÚRS 2024 02 |  | základní |  | 0 | 0 | 0 | 0 | 0 | 1024 | K | 2 |  |  |  | ROZPOCET | 0 | 0 | 0 | 0 | 0 | 1 | 0 | 1024 | -1551298271
| D | VRN7 | Provozní vlivy |  |  |  | 0 |  |  |  |  | 0 |  | 0 |  | 0 | 5 | D | 1 |  |  |  | ROZPOCET | [6 empty] | 0
108 | K | 070001000 | Provozní vlivy - DIO | Kč | 1 |  | 0 | CS ÚRS 2024 02 |  | základní |  | 0 | 0 | 0 | 0 | 0 | 1024 | K | 2 |  |  |  | ROZPOCET | 0 | 0 | 0 | 0 | 0 | 1 | 0 | 1024 | 2094758595
| P |  | Poznámka k položce: vyřízení přechodné úpravy provozu a zvláštního užívání komunikací montáž a demontáž dočasných dopravních značekdle DIO dopravní značky dle DIO | [14 empty] | P | 2
| D | VRN9 | Ostatní náklady |  |  |  | 0 |  |  |  |  | 0 |  | 0 |  | 0 | 5 | D | 1 |  |  |  | ROZPOCET | [6 empty] | 0
109 | K | 091003000 | Ostatní náklady bez rozlišení - čištění komunikací | kpl | 1 |  | 0 | CS ÚRS 2024 02 |  | základní |  | 0 | 0 | 0 | 0 | 0 | 1024 | K | 2 |  |  |  | ROZPOCET | 0 | 0 | 0 | 0 | 0 | 1 | 0 | 1024 | -771436779

## 202302082 - SO 02 - PC 6
{10feebbf-646a-4d3b-8f8c-7a7e7cb2fa81}
2
| KRYCÍ LIST SOUPISU PRACÍ | [7 empty] | v --- níže se nacházejí doplnkové a pomocné údaje k sestavám --- v | [8 empty] | False
Stavba:
Polní cesty Tchořovice
Objekt:
202302082 - SO 02 - PC 6
| KSO: |  |  |  |  | CC-CZ:
| Místo: |  |  |  |  | Datum: | 20. 2. 2023
| Zadavatel: |  |  |  |  | IČ:
DIČ:
| Uchazeč: |  |  |  |  | IČ: | Vyplň údaj
|  | Vyplň údaj |  |  |  | DIČ: | Vyplň údaj
| Projektant: |  |  |  |  | IČ:
DIČ:
| Zpracovatel: |  |  |  |  | IČ:
DIČ:
Poznámka:
| Cena bez DPH | [5 empty] | 0
|  |  | Základ daně |  |  | Sazba daně | Výše daně
| DPH | základní | 0 |  |  | 21% | 0
|  | snížená | 0 |  |  | 12% | 0
|  | zákl. přenesená | 0 |  |  | 21% | 0
|  | sníž. přenesená | 0 |  |  | 12% | 0
|  | nulová | 0 |  |  | 0% | 0
| Cena s DPH |  |  | v | CZK |  | 0
| Projektant |  |  | Zpracovatel
| Datum a podpis: |  | Razítko | Datum a podpis: |  |  | Razítko
| Objednavatel |  |  | Uchazeč
| Datum a podpis: |  | Razítko | Datum a podpis: |  |  | Razítko
REKAPITULACE ČLENĚNÍ SOUPISU PRACÍ
Stavba:
Polní cesty Tchořovice
Objekt:
202302082 - SO 02 - PC 6
Místo: | [5 empty] | Datum: | 20. 2. 2023
Zadavatel: | [5 empty] | Projektant:
Uchazeč: |  |  | Vyplň údaj |  |  | Zpracovatel:
Kód dílu - Popis | [6 empty] | Cena celkem [CZK]
Náklady ze soupisu prací | [6 empty] | 0 | [11 empty] | -1
| HSV - Práce a dodávky HSV | [5 empty] | 0
| 1 - Zemní práce | [5 empty] | 0
| 2 - Zakládání | [5 empty] | 0
| 4 - Vodorovné konstrukce | [5 empty] | 0
| 5 - Komunikace pozemní | [5 empty] | 0
| 8 - Trubní vedení | [5 empty] | 0
| 9 - Ostatní konstrukce a práce, bourání | [5 empty] | 0
| 997 - Přesun sutě | [5 empty] | 0
| 998 - Přesun hmot | [5 empty] | 0
| VRN - Vedlejší rozpočtové náklady | [5 empty] | 0
| VRN1 - Průzkumné, geodetické a projektové práce | [5 empty] | 0
| VRN3 - Zařízení staveniště | [5 empty] | 0
| VRN4 - Inženýrská činnost | [5 empty] | 0
| VRN6 - Územní vlivy | [5 empty] | 0
| VRN7 - Provozní vlivy | [5 empty] | 0
| VRN9 - Ostatní náklady | [5 empty] | 0
SOUPIS PRACÍ
Stavba:
Polní cesty Tchořovice
Objekt:
202302082 - SO 02 - PC 6
Místo: | [5 empty] | Datum: | 20. 2. 2023
Zadavatel: | [5 empty] | Projektant:
Uchazeč: |  |  | Vyplň údaj |  |  | Zpracovatel:
PČ | Typ | Kód | Popis | MJ | Množství | J.cena [CZK] | Cena celkem [CZK] | Cenová soustava |  | DPH | J. Nh [h] | Nh celkem [h] | J. hmotnost [t] | Hmotnost celkem [t] | J. suť [t] | Suť Celkem [t]
Náklady soupisu celkem | [6 empty] | 0 |  |  |  |  | 0 |  | 2172.3952 |  | 31.4757 |  | D | -1 | [10 empty] | 0
| D | HSV | Práce a dodávky HSV |  |  |  | 0 |  |  |  |  | 0 |  | 2172.3952 |  | 31.4757 | 1 | D | 0 |  |  |  | ROZPOCET | [6 empty] | 0
| D | 1 | Zemní práce |  |  |  | 0 |  |  |  |  | 0 |  | 3.221 |  | 0.1932 | 1 | D | 1 |  |  |  | ROZPOCET | [6 empty] | 0
1 | K | 113154112 | Frézování živičného krytu tl 40 mm pruh š 0,5 m pl do 500 m2 bez překážek v trase | m2 | 2.1 |  | 0 | CS ÚRS 2024 02 |  | základní |  | 0 | 3e-05 | 6.3e-05 | 0.092 | 0.1932 | 4 | K | 2 |  |  |  | ROZPOCET | 0 | 0 | 0 | 0 | 0 | 1 | 0 | 4 | -1164517773
| VV |  | 10,5*0,2 |  | 2.1 | [12 empty] | VV | 2 | 2 | True | 1 | ROZPOCET
2 | K | 122151404 | Vykopávky v zemníku na suchu v hornině třídy těžitelnosti I, skupiny 1 a 2 objem do 500 m3 strojně | m3 | 67.66 |  | 0 | CS ÚRS 2024 02 |  | základní |  | 0 | 0 | 0 | 0 | 0 | 4 | K | 2 |  |  |  | ROZPOCET | 0 | 0 | 0 | 0 | 0 | 1 | 0 | 4 | 1154886654
| P |  | Poznámka k položce: naložení pro zpětné použití v trase | [14 empty] | P | 2
3 | K | 122251104 | Odkopávky a prokopávky nezapažené v hornině třídy těžitelnosti I skupiny 3 objem do 500 m3 strojně | m3 | 367.969 |  | 0 | CS ÚRS 2024 02 |  | základní |  | 0 | 0 | 0 | 0 | 0 | 4 | K | 2 |  |  |  | ROZPOCET | 0 | 0 | 0 | 0 | 0 | 1 | 0 | 4 | 966115857
| P |  | Poznámka k položce: výkop pro sanaci | [14 empty] | P | 2
| VV |  | 1471,877*0,25 |  | 367.969 | [12 empty] | VV | 2 | 2 | True | 1 | ROZPOCET
4 | K | 122251105 | Odkopávky a prokopávky nezapažené v hornině třídy těžitelnosti I skupiny 3 objem do 1000 m3 strojně | m3 | 972.06 |  | 0 | CS ÚRS 2024 02 |  | základní |  | 0 | 0 | 0 | 0 | 0 | 4 | K | 2 |  |  |  | ROZPOCET | 0 | 0 | 0 | 0 | 0 | 1 | 0 | 4 | 1811347496
5 | K | 162351103 | Vodorovné přemístění přes 50 do 500 m výkopku/sypaniny z horniny třídy těžitelnosti I skupiny 1 až 3 | m3 | 133.31 |  | 0 | CS ÚRS 2024 02 |  | základní |  | 0 | 0 | 0 | 0 | 0 | 4 | K | 2 |  |  |  | ROZPOCET | 0 | 0 | 0 | 0 | 0 | 1 | 0 | 4 | 1997658869
6 | K | 162451105 | Vodorovné přemístění přes 1 000 do 1500 m výkopku/sypaniny z horniny třídy těžitelnosti I skupiny 1 až 3 | m3 | 1272.369 |  | 0 | CS ÚRS 2024 02 |  | základní |  | 0 | 0 | 0 | 0 | 0 | 4 | K | 2 |  |  |  | ROZPOCET | 0 | 0 | 0 | 0 | 0 | 1 | 0 | 4 | 277272240
| VV |  | 904,4+367,969 |  | 1272.369 | [12 empty] | VV | 2 | 2 | True | 1 | ROZPOCET
7 | K | 171151112 | Uložení sypaniny z hornin nesoudržných kamenitých do násypů zhutněných strojně | m3 | 67.66 |  | 0 | CS ÚRS 2024 02 |  | základní |  | 0 | 0 | 0 | 0 | 0 | 4 | K | 2 |  |  |  | ROZPOCET | 0 | 0 | 0 | 0 | 0 | 1 | 0 | 4 | 2011768392
8 | K | 171251201 | Uložení sypaniny na skládky nebo meziskládky | m3 | 1340.569 |  | 0 | CS ÚRS 2024 02 |  | základní |  | 0 | 0 | 0 | 0 | 0 | 4 | K | 2 |  |  |  | ROZPOCET | 0 | 0 | 0 | 0 | 0 | 1 | 0 | 4 | 1235229829
| VV |  | 972,6+367,969 |  | 1340.569 | [12 empty] | VV | 2 | 2 | True | 1 | ROZPOCET
9 | K | 181101131 | Úprava pozemku s rozpojením, přehrnutím, urovnáním a přehrnutím do 20 m zeminy tř 3 | m3 | 220.782 |  | 0 | CS ÚRS 2024 02 |  | základní |  | 0 | 0 | 0 | 0 | 0 | 4 | K | 2 |  |  |  | ROZPOCET | 0 | 0 | 0 | 0 | 0 | 1 | 0 | 4 | -391587382
| VV |  | 1338,07*1,1*0,15 |  | 220.782 | [12 empty] | VV | 2 | 2 | True | 1 | ROZPOCET
10 | K | 181951112 | Úprava pláně v hornině třídy těžitelnosti I, skupiny 1 až 3 se zhutněním strojně | m2 | 1471.877 |  | 0 | CS ÚRS 2024 02 |  | základní |  | 0 | 0 | 0 | 0 | 0 | 4 | K | 2 |  |  |  | ROZPOCET | 0 | 0 | 0 | 0 | 0 | 1 | 0 | 4 | -601244237
| VV |  | 1338,07*1,1 |  | 1471.877 | [12 empty] | VV | 2 | 2 | True | 1 | ROZPOCET
11 | K | 182251101 | Svahování násypů strojně | m2 | 752.09 |  | 0 | CS ÚRS 2024 02 |  | základní |  | 0 | 0 | 0 | 0 | 0 | 4 | K | 2 |  |  |  | ROZPOCET | 0 | 0 | 0 | 0 | 0 | 1 | 0 | 4 | 933441721
| VV |  | 752,09 |  | 752.09 | [12 empty] | VV | 2 | 2 | True | 1 | ROZPOCET
12 | K | 183405212 | Výsev trávníku hydroosevem na hlušinu | m2 | 806.25 |  | 0 | CS ÚRS 2024 02 |  | základní |  | 0 | 0.00397 | 3.2008 | 0 | 0 | 4 | K | 2 |  |  |  | ROZPOCET | 0 | 0 | 0 | 0 | 0 | 1 | 0 | 4 | -873398153
| P |  | Poznámka k položce: osetí příkopů | [14 empty] | P | 2
| VV |  | 322,5*2,5 |  | 806.25 | [12 empty] | VV | 2 | 2 | True | 1 | ROZPOCET
13 | M | 00572474 | osivo směs travní krajinná-svahová | kg | 20.156 |  | 0 | CS ÚRS 2024 02 |  | základní |  | 0 | 0.001 | 0.020156 | 0 | 0 | 8 | M | 2 |  |  |  | ROZPOCET | 0 | 0 | 0 | 0 | 0 | 1 | 0 | 4 | -1768464608
| VV |  | 806,25*0,025 'Přepočtené koeficientem množství |  | 20.156 | [12 empty] | VV | 2 | 2 | False | 1 | ROZPOCET
| D | 2 | Zakládání |  |  |  | 0 |  |  |  |  | 0 |  | 0.050274 |  | 0 | 1 | D | 1 |  |  |  | ROZPOCET | [6 empty] | 0
14 | K | 273351121 | Zřízení bednění základových desek | m2 | 17.1 |  | 0 | CS ÚRS 2024 02 |  | základní |  | 0 | 0.00294 | 0.050274 | 0 | 0 | 4 | K | 2 |  |  |  | ROZPOCET | 0 | 0 | 0 | 0 | 0 | 1 | 0 | 4 | 1269073795
| VV |  | 17,1 |  | 17.1 | [12 empty] | VV | 2 | 2 | True | 1 | ROZPOCET
15 | K | 273351122 | Odstranění bednění základových desek | m2 | 17.1 |  | 0 | CS ÚRS 2024 02 |  | základní |  | 0 | 0 | 0 | 0 | 0 | 4 | K | 2 |  |  |  | ROZPOCET | 0 | 0 | 0 | 0 | 0 | 1 | 0 | 4 | -1154152819
| VV |  | 17,1 |  | 17.1 | [12 empty] | VV | 2 | 2 | True | 1 | ROZPOCET
| D | 4 | Vodorovné konstrukce |  |  |  | 0 |  |  |  |  | 0 |  | 32.411 |  | 0 | 1 | D | 1 |  |  |  | ROZPOCET | [6 empty] | 0
16 | K | 451313511 | Podkladní vrstva z betonu prostého se zvýšenými nároky na prostředí pod dlažbu tl do 100 mm | m2 | 12.87 |  | 0 | CS ÚRS 2024 02 |  | základní |  | 0 | 0.24533 | 3.1574 | 0 | 0 | 4 | K | 2 |  |  |  | ROZPOCET | 0 | 0 | 0 | 0 | 0 | 1 | 0 | 4 | -747750197
| P |  | Poznámka k položce: propustky - dlažba | [14 empty] | P | 2
| VV |  | 11,7*1,1 |  | 12.87 | [12 empty] | VV | 2 | 2 | True | 1 | ROZPOCET
17 | K | 452318510 | Zajišťovací práh z betonu prostého se zvýšenými nároky na prostředí | m3 | 2.9 |  | 0 | CS ÚRS 2024 02 |  | základní |  | 0 | 2.4926 | 7.2284 | 0 | 0 | 4 | K | 2 |  |  |  | ROZPOCET | 0 | 0 | 0 | 0 | 0 | 1 | 0 | 4 | -1575215236
| VV |  | 2,9 |  | 2.9 | [12 empty] | VV | 2 | 2 | True | 1 | ROZPOCET
18 | K | 452321171 | Podkladní desky ze ŽB tř. C 30/37 otevřený výkop | m3 | 4.8 |  | 0 | CS ÚRS 2024 02 |  | základní |  | 0 | 2.5019 | 12.009 | 0 | 0 | 4 | K | 2 |  |  |  | ROZPOCET | 0 | 0 | 0 | 0 | 0 | 1 | 0 | 4 | -1651927965
| VV |  | 4,8 |  | 4.8 | [12 empty] | VV | 2 | 2 | True | 1 | ROZPOCET
19 | K | 452361111 | Výztuž podkladních desek nebo bloků nebo pražců otevřený výkop z betonářské oceli 10 216 | t | 0.282 |  | 0 | CS ÚRS 2024 02 |  | základní |  | 0 | 1.0506 | 0.29627 | 0 | 0 | 4 | K | 2 |  |  |  | ROZPOCET | 0 | 0 | 0 | 0 | 0 | 1 | 0 | 4 | 213686705
| P |  | Poznámka k položce: KARI síť 5/15-2/3 | [14 empty] | P | 2
| VV |  | 35,2*0,008 |  | 0.282 | [12 empty] | VV | 2 | 2 | True | 1 | ROZPOCET
20 | K | 462511111 | Zához prostoru z lomového kamene | m3 | 4 |  | 0 | CS ÚRS 2024 02 |  | základní |  | 0 | 2.43 | 9.72 | 0 | 0 | 4 | K | 2 |  |  |  | ROZPOCET | 0 | 0 | 0 | 0 | 0 | 1 | 0 | 4 | 799747002
| P |  | Poznámka k položce: nátok a spádiště propustků 2+2 m3 výměna podloží pod propustky 2x 8,5*1,5*1,0 | [14 empty] | P | 2
| VV |  | 4 |  | 4 | [12 empty] | VV | 2 | 2 | True | 1 | ROZPOCET
| D | 5 | Komunikace pozemní |  |  |  | 0 |  |  |  |  | 0 |  | 2085.2073 |  | 0 | 1 | D | 1 |  |  |  | ROZPOCET | [6 empty] | 0
21 | K | 564231111 | Podklad nebo podsyp ze štěrkopísku ŠP tl 100 mm | m2 | 31.62 |  | 0 | CS ÚRS 2024 02 |  | základní |  | 0 | 0.23 | 7.2726 | 0 | 0 | 4 | K | 2 |  |  |  | ROZPOCET | 0 | 0 | 0 | 0 | 0 | 1 | 0 | 4 | 1030418195
| VV |  | 12,5*1,5+11,7*1,1 |  | 31.62 | [12 empty] | VV | 2 | 2 | True | 1 | ROZPOCET
22 | K | 564851111 | Podklad ze štěrkodrtě ŠD plochy přes 100 m2 tl 150 mm | m2 | 1213.817 |  | 0 | CS ÚRS 2024 02 |  | základní |  | 0 | 0.345 | 418.7669 | 0 | 0 | 4 | K | 2 |  |  |  | ROZPOCET | 0 | 0 | 0 | 0 | 0 | 1 | 0 | 4 | -987558022
| P |  | Poznámka k položce: ŠD A 0/32 | [14 empty] | P | 2
| VV |  | 1027,73*1,147+29,67*1,18 |  | 1213.817 | [12 empty] | VV | 2 | 2 | True | 1 | ROZPOCET
23 | K | 564851111 | Podklad ze štěrkodrtě ŠD plochy přes 100 m2 tl 150 mm | m2 | 1441.994 |  | 0 | CS ÚRS 2024 02 |  | základní |  | 0 | 0.345 | 497.4879 | 0 | 0 | 4 | K | 2 |  |  |  | ROZPOCET | 0 | 0 | 0 | 0 | 0 | 1 | 0 | 4 | -1788598072
| P |  | Poznámka k položce: ŠD B 0/63 | [14 empty] | P | 2
| VV |  | 1027,73*1,367+29,67*1,25 |  | 1441.994 | [12 empty] | VV | 2 | 2 | True | 1 | ROZPOCET
24 | K | 564871011 | Podklad ze štěrkodrtě ŠD plochy do 100 m2 tl 250 mm | m2 | 1471.877 |  | 0 | CS ÚRS 2024 02 |  | základní |  | 0 | 0.575 | 846.3293 | 0 | 0 | 4 | K | 2 |  |  |  | ROZPOCET | 0 | 0 | 0 | 0 | 0 | 1 | 0 | 4 | -678891240
| P |  | Poznámka k položce: sanace 250 mm ŠD 0/63 | [14 empty] | P | 2
| VV |  | 1471,877 |  | 1471.877 | [12 empty] | VV | 2 | 2 | True | 1 | ROZPOCET
25 | K | 566901161 | Vyspravení podkladu po překopech inženýrských sítí plochy do 15 m2 obalovaným kamenivem ACP (OK) tl. 100 mm | m2 | 2.1 |  | 0 | CS ÚRS 2024 02 |  | základní |  | 0 | 0.26376 | 0.5539 | 0 | 0 | 4 | K | 2 |  |  |  | ROZPOCET | 0 | 0 | 0 | 0 | 0 | 1 | 0 | 4 | -1348797445
| VV |  | 10,5*0,2 |  | 2.1 | [12 empty] | VV | 2 | 2 | True | 1 | ROZPOCET
26 | K | 569831111 | Zpevnění krajnic štěrkodrtí tl 100 mm | m2 | 170.39 |  | 0 | CS ÚRS 2024 02 |  | základní |  | 0 | 0.23 | 39.1897 | 0 | 0 | 4 | K | 2 |  |  |  | ROZPOCET | 0 | 0 | 0 | 0 | 0 | 1 | 0 | 4 | 1565499326
| VV |  | 170,39 |  | 170.39 | [12 empty] | VV | 2 | 2 | True | 1 | ROZPOCET
27 | K | 572340112 | Vyspravení krytu komunikací po překopech pl do 15 m2 asfaltovým betonem ACO (AB) tl přes 50 do 70 mm | m2 | 2.1 |  | 0 | CS ÚRS 2024 02 |  | základní |  | 0 | 0.20745 | 0.43565 | 0 | 0 | 4 | K | 2 |  |  |  | ROZPOCET | 0 | 0 | 0 | 0 | 0 | 1 | 0 | 4 | -1481653563
| VV |  | 10,5*0,2 |  | 2.1 | [12 empty] | VV | 2 | 2 | True | 1 | ROZPOCET
28 | K | 573211107 | Postřik živičný spojovací z asfaltu v množství 0,30 kg/m2 | m2 | 34.121 |  | 0 | CS ÚRS 2024 02 |  | základní |  | 0 | 0.00031 | 0.010578 | 0 | 0 | 4 | K | 2 |  |  |  | ROZPOCET | 0 | 0 | 0 | 0 | 0 | 1 | 0 | 4 | 767195279
| VV |  | 29,67*1,15 |  | 34.121 | [12 empty] | VV | 2 | 2 | True | 1 | ROZPOCET
29 | K | 573451113 | Dvojitý nátěr z asfaltu v množství 2,1 kg/m2 s posypem | m2 | 1027.73 |  | 0 | CS ÚRS 2024 02 |  | základní |  | 0 | 0.01662 | 17.0809 | 0 | 0 | 4 | K | 2 |  |  |  | ROZPOCET | 0 | 0 | 0 | 0 | 0 | 1 | 0 | 4 | -1021951209
| VV |  | 1027,73 |  | 1027.73 | [12 empty] | VV | 2 | 2 | True | 1 | ROZPOCET
30 | K | 574381112 | Penetrační makadam hrubý PMH tl 100 mm | m2 | 1057.534 |  | 0 | CS ÚRS 2024 02 |  | základní |  | 0 | 0.2268 | 239.8487 | 0 | 0 | 4 | K | 2 |  |  |  | ROZPOCET | 0 | 0 | 0 | 0 | 0 | 1 | 0 | 4 | 1232296611
| VV |  | 1027,73*1,029 |  | 1057.534 | [12 empty] | VV | 2 | 2 | True | 1 | ROZPOCET
31 | K | 575191111 | Vsypný makadam VM tl 100 mm | m2 | 29.67 |  | 0 | CS ÚRS 2024 02 |  | základní |  | 0 | 0.215 | 6.3791 | 0 | 0 | 4 | K | 2 |  |  |  | ROZPOCET | 0 | 0 | 0 | 0 | 0 | 1 | 0 | 4 | 276419775
32 | K | 577144111 | Asfaltový beton vrstva obrusná ACO 11 (ABS) tř. I tl 50 mm š do 3 m z nemodifikovaného asfaltu | m2 | 31.154 |  | 0 | CS ÚRS 2024 02 |  | základní |  | 0 | 0.12966 | 4.0394 | 0 | 0 | 4 | K | 2 |  |  |  | ROZPOCET | 0 | 0 | 0 | 0 | 0 | 1 | 0 | 4 | 663243439
| VV |  | 29,67*1,05 |  | 31.154 | [12 empty] | VV | 2 | 2 | True | 1 | ROZPOCET
33 | K | 594511111 | Dlažba z lomového kamene s provedením lože z betonu | m2 | 11.7 |  | 0 | CS ÚRS 2024 02 |  | základní |  | 0 | 0.61404 | 7.1843 | 0 | 0 | 4 | K | 2 |  |  |  | ROZPOCET | 0 | 0 | 0 | 0 | 0 | 1 | 0 | 4 | 464805461
| P |  | Poznámka k položce: | [14 empty] | P | 2
| VV |  | 11,7 |  | 11.7 | [12 empty] | VV | 2 | 2 | True | 1 | ROZPOCET
34 | K | 599632111 | Vyplnění spár dlažby z lomového kamene MC se zatřením | m2 | 11.7 |  | 0 | CS ÚRS 2024 02 |  | základní |  | 0 | 0.05372 | 0.62852 | 0 | 0 | 4 | K | 2 |  |  |  | ROZPOCET | 0 | 0 | 0 | 0 | 0 | 1 | 0 | 4 | -768220120
| VV |  | 11,7 |  | 11.7 | [12 empty] | VV | 2 | 2 | True | 1 | ROZPOCET
| D | 8 | Trubní vedení |  |  |  | 0 |  |  |  |  | 0 |  | 0 |  | 0 | 1 | D | 1 |  |  |  | ROZPOCET | [6 empty] | 0
35 | K | 820391113 | Přeseknutí železobetonové trouby DN přes 250 do 400 mm | kus | 4 |  | 0 | CS ÚRS 2024 02 |  | základní |  | 0 | 0 | 0 | 0 | 0 | 4 | K | 2 |  |  |  | ROZPOCET | 0 | 0 | 0 | 0 | 0 | 1 | 0 | 4 | 288037847
| D | 9 | Ostatní konstrukce a práce, bourání |  |  |  | 0 |  |  |  |  | 0 |  | 51.5055 |  | 31.2825 | 1 | D | 1 |  |  |  | ROZPOCET | [6 empty] | 0
36 | K | 912211111.1 | Montáž směrového sloupku silničního plastového prosté uložení bez betonového základu | kus | 2 |  | 0 | CS ÚRS 2024 02 |  | základní |  | 0 | 0 | 0 | 0 | 0 | 4 | K | 2 |  |  |  | ROZPOCET | 0 | 0 | 0 | 0 | 0 | 1 | 0 | 4 | 1886429345
37 | M | 40445158 | sloupek směrový silniční plastový 1,2m | kus | 2 |  | 0 | CS ÚRS 2024 02 |  | základní |  | 0 | 0.0021 | 0.0042 | 0 | 0 | 8 | M | 2 |  |  |  | ROZPOCET | 0 | 0 | 0 | 0 | 0 | 1 | 0 | 4 | -2144716565
38 | K | 919441211 | Čelo propustku z lomového kamene pro propustek z trub DN 300 až 500 | kus | 4 |  | 0 | CS ÚRS 2024 02 |  | základní |  | 0 | 7.0057 | 28.0226 | 0 | 0 | 4 | K | 2 |  |  |  | ROZPOCET | 0 | 0 | 0 | 0 | 0 | 1 | 0 | 4 | -1782191607
39 | K | 919521120 | Zřízení silničního propustku z trub betonových nebo ŽB DN 400 | m | 12.5 |  | 0 | CS ÚRS 2024 02 |  | základní |  | 0 | 0.61348 | 7.6685 | 0 | 0 | 4 | K | 2 |  |  |  | ROZPOCET | 0 | 0 | 0 | 0 | 0 | 1 | 0 | 4 | -1543077656
40 | M | 592225460 | trouba hrdlová přímá železobet. s integrovaným těsněním TZH-Q 400/2500 integro 40 x 250 x 7,5 cm | kus | 5 |  | 0 | CS ÚRS 2024 02 |  | základní |  | 0 | 0.749 | 3.745 | 0 | 0 | 8 | M | 2 |  |  |  | ROZPOCET | 0 | 0 | 0 | 0 | 0 | 1 | 0 | 4 | -211127362
41 | K | 919535558 | Obetonování trubního propustku betonem prostým tř. C 20/25 | m3 | 4.8 |  | 0 | CS ÚRS 2024 02 |  | základní |  | 0 | 2.5122 | 12.0588 | 0 | 0 | 4 | K | 2 |  |  |  | ROZPOCET | 0 | 0 | 0 | 0 | 0 | 1 | 0 | 4 | 736827448
| VV |  | 4,8 |  | 4.8 | [12 empty] | VV | 2 | 2 | True | 1 | ROZPOCET
42 | K | 919732211 | Styčná spára napojení nového živičného povrchu na stávající za tepla š 15 mm hl 25 mm s prořezáním | m | 10.5 |  | 0 | CS ÚRS 2024 02 |  | základní |  | 0 | 0.00061 | 0.006405 | 0 | 0 | 4 | K | 2 |  |  |  | ROZPOCET | 0 | 0 | 0 | 0 | 0 | 1 | 0 | 4 | -498439305
| VV |  | 10,5 |  | 10.5 | [12 empty] | VV | 2 | 2 | True | 1 | ROZPOCET
43 | K | 919735113 | Řezání stávajícího živičného krytu hl přes 100 do 150 mm | m | 10.5 |  | 0 | CS ÚRS 2024 02 |  | základní |  | 0 | 0 | 0 | 0 | 0 | 4 | K | 2 |  |  |  | ROZPOCET | 0 | 0 | 0 | 0 | 0 | 1 | 0 | 4 | 1437516678
44 | K | 938902111 | Čištění příkopů komunikací příkopovým rypadlem objem nánosu do 0,15 m3/m | m | 322.5 |  | 0 | CS ÚRS 2024 02 |  | základní |  | 0 | 0 | 0 | 0.097 | 31.2825 | 4 | K | 2 |  |  |  | ROZPOCET | 0 | 0 | 0 | 0 | 0 | 1 | 0 | 4 | 930335735
| P |  | Poznámka k položce: 0,15 od do 833 P 0 30 40 L 70 165 95 P 53 282 229 P 305 380 75 L 360 390 30 L 395 437 42 P 404 434 30 L 495 564 69 L 585 764 179 L 819 863 44 | [14 empty] | P | 2
| VV |  | 330-7,5 |  | 322.5 | [12 empty] | VV | 2 | 2 | True | 1 | ROZPOCET
| D | 997 | Přesun sutě |  |  |  | 0 |  |  |  |  | 0 |  | 0 |  | 0 | 1 | D | 1 |  |  |  | ROZPOCET | [6 empty] | 0
45 | K | 997221551 | Vodorovná doprava suti ze sypkých materiálů do 1 km | t | 31.28 |  | 0 | CS ÚRS 2024 02 |  | základní |  | 0 | 0 | 0 | 0 | 0 | 4 | K | 2 |  |  |  | ROZPOCET | 0 | 0 | 0 | 0 | 0 | 1 | 0 | 4 | 1153782321
| D | 998 | Přesun hmot |  |  |  | 0 |  |  |  |  | 0 |  | 0 |  | 0 | 1 | D | 1 |  |  |  | ROZPOCET | [6 empty] | 0
46 | K | 998225111 | Přesun hmot pro pozemní komunikace s krytem z kamene, monolitickým betonovým nebo živičným | t | 2172.395 |  | 0 | CS ÚRS 2024 02 |  | základní |  | 0 | 0 | 0 | 0 | 0 | 4 | K | 2 |  |  |  | ROZPOCET | 0 | 0 | 0 | 0 | 0 | 1 | 0 | 4 | 1874113768
| D | VRN | Vedlejší rozpočtové náklady |  |  |  | 0 |  |  |  |  | 0 |  | 0 |  | 0 | 5 | D | 0 |  |  |  | ROZPOCET | [6 empty] | 0
| D | VRN1 | Průzkumné, geodetické a projektové práce |  |  |  | 0 |  |  |  |  | 0 |  | 0 |  | 0 | 5 | D | 1 |  |  |  | ROZPOCET | [6 empty] | 0
47 | K | 011314000 | Archeologický dohled | kpl | 1 |  | 0 | CS ÚRS 2024 02 |  | základní |  | 0 | 0 | 0 | 0 | 0 | 1024 | K | 2 |  |  |  | ROZPOCET | 0 | 0 | 0 | 0 | 0 | 1 | 0 | 1024 | 211424846
48 | K | 011324000 | Archeologický průzkum | kpl | 1 |  | 0 | CS ÚRS 2024 02 |  | základní |  | 0 | 0 | 0 | 0 | 0 | 1024 | K | 2 |  |  |  | ROZPOCET | 0 | 0 | 0 | 0 | 0 | 1 | 0 | 1024 | -2023718102
49 | K | 012103000 | Geodetické práce před výstavbou - vytýčení inž. sítí | kpl | 1 |  | 0 | CS ÚRS 2024 02 |  | základní |  | 0 | 0 | 0 | 0 | 0 | 1024 | K | 2 |  |  |  | ROZPOCET | 0 | 0 | 0 | 0 | 0 | 1 | 0 | 1024 | 2004579026
50 | K | 012203000 | Geodetické práce při provádění a při dokončení stavby | kpl | 1 |  | 0 | CS ÚRS 2024 02 |  | základní |  | 0 | 0 | 0 | 0 | 0 | 1024 | K | 2 |  |  |  | ROZPOCET | 0 | 0 | 0 | 0 | 0 | 1 | 0 | 1024 | 1829912529
51 | K | 012303000 | Geodetické práce po výstavbě - zaměření skutečného stavu | kpl | 1 |  | 0 | CS ÚRS 2024 02 |  | základní |  | 0 | 0 | 0 | 0 | 0 | 1024 | K | 2 |  |  |  | ROZPOCET | 0 | 0 | 0 | 0 | 0 | 1 | 0 | 1024 | 649635895
52 | K | 013254000 | Dokumentace skutečného provedení stavby | kpl | 1 |  | 0 | CS ÚRS 2024 02 |  | základní |  | 0 | 0 | 0 | 0 | 0 | 1024 | K | 2 |  |  |  | ROZPOCET | 0 | 0 | 0 | 0 | 0 | 1 | 0 | 1024 | 1183505043
| D | VRN3 | Zařízení staveniště |  |  |  | 0 |  |  |  |  | 0 |  | 0 |  | 0 | 5 | D | 1 |  |  |  | ROZPOCET | [6 empty] | 0
53 | K | 032002000 | Vybavení staveniště | kpl | 1 |  | 0 | CS ÚRS 2024 02 |  | základní |  | 0 | 0 | 0 | 0 | 0 | 1024 | K | 2 |  |  |  | ROZPOCET | 0 | 0 | 0 | 0 | 0 | 1 | 0 | 1024 | -1005732591
54 | K | 034503000 | Informační tabule na staveništi | ks | 1 |  | 0 | CS ÚRS 2024 02 |  | základní |  | 0 | 0 | 0 | 0 | 0 | 1024 | K | 2 |  |  |  | ROZPOCET | 0 | 0 | 0 | 0 | 0 | 1 | 0 | 1024 | -124226430
| D | VRN4 | Inženýrská činnost |  |  |  | 0 |  |  |  |  | 0 |  | 0 |  | 0 | 5 | D | 1 |  |  |  | ROZPOCET | [6 empty] | 0
55 | K | 042903000 | Ostatní posudky - zkoušky hutnění | kpl | 6 |  | 0 | CS ÚRS 2024 02 |  | základní |  | 0 | 0 | 0 | 0 | 0 | 1024 | K | 2 |  |  |  | ROZPOCET | 0 | 0 | 0 | 0 | 0 | 1 | 0 | 1024 | 1707057324
| D | VRN6 | Územní vlivy |  |  |  | 0 |  |  |  |  | 0 |  | 0 |  | 0 | 5 | D | 1 |  |  |  | ROZPOCET | [6 empty] | 0
56 | K | 062002000 | Ztížené dopravní podmínky | kpl | 1 |  | 0 | CS ÚRS 2024 02 |  | základní |  | 0 | 0 | 0 | 0 | 0 | 1024 | K | 2 |  |  |  | ROZPOCET | 0 | 0 | 0 | 0 | 0 | 1 | 0 | 1024 | 1325567868
| D | VRN7 | Provozní vlivy |  |  |  | 0 |  |  |  |  | 0 |  | 0 |  | 0 | 5 | D | 1 |  |  |  | ROZPOCET | [6 empty] | 0
57 | K | 070001000 | Provozní vlivy - DIO | Kč | 1 |  | 0 | CS ÚRS 2024 02 |  | základní |  | 0 | 0 | 0 | 0 | 0 | 1024 | K | 2 |  |  |  | ROZPOCET | 0 | 0 | 0 | 0 | 0 | 1 | 0 | 1024 | 964367560
| P |  | Poznámka k položce: vyřízení přechodné úpravy provozu a zvláštního užívání komunikací montáž a demontáž dočasných dopravních značekdle DIO dopravní značky dle DIO | [14 empty] | P | 2
| D | VRN9 | Ostatní náklady |  |  |  | 0 |  |  |  |  | 0 |  | 0 |  | 0 | 5 | D | 1 |  |  |  | ROZPOCET | [6 empty] | 0
58 | K | 091003000 | Ostatní náklady bez rozlišení - čištění komunikací | kpl | 1 |  | 0 | CS ÚRS 2024 02 |  | základní |  | 0 | 0 | 0 | 0 | 0 | 1024 | K | 2 |  |  |  | ROZPOCET | 0 | 0 | 0 | 0 | 0 | 1 | 0 | 1024 | -1019572398