## Rekapitulace stavby
Export VZ |  | List obsahuje: |  |  |  |  | 1) Rekapitulace stavby |  |  | 2) Rekapitulace objektů stavby a soupisů prací | [15 empty] | 3.0 | ZAMOK |  |  |  |  | False | False | {7d312c9d-9c20-45c9-9464-d50f2ca19522}
[31 empty] | 0,01 | 21
[31 empty] | 0,01 | 15
|  | REKAPITULACE STAVBY | [15 empty] | v --- níže se nacházejí doplnkové a pomocné údaje k sestavám --- v | [11 empty] | Návod na vyplnění | 0,001
|  | Kód: |  |  |  |  | AGR | [22 empty] | Měnit lze pouze buňky se žlutým podbarvením! 1) v Rekapitulaci stavby vyplňte údaje o Uchazeči (přenesou se do ostatních sestav i v jiných listech) 2) na vybraných listech vyplňte v sestavě Soupis prací ceny u položek Podrobnosti k vyplnění naleznete na poslední záložce s Pokyny pro vyplnění | 0,01
|  | Stavba: |  |  |  |  | Aktualizace PD pro realizaci LBK 9-0 a LBK 5-9 v k.ú. Běchary | [23 empty] | 0,1
|  | KSO: |  |  |  |  | 823 2 | [6 empty] | CC-CZ: | [16 empty] | 1
|  | Místo: | [11 empty] | Datum: |  | 1.2.2016 | [14 empty] | 10
100
|  | Zadavatel: | [11 empty] | IČ: | [16 empty] | 0,1
|  |  | ČR-SPÚ, Pobočka Jičín | [10 empty] | DIČ: | [16 empty] | 0,1
0,1
|  | Uchazeč: | [11 empty] | IČ: |  | Vyplň údaj | [14 empty] | 0,1
|  |  | Vyplň údaj | [10 empty] | DIČ: |  | Vyplň údaj | [14 empty] | 0,1
False
|  | Projektant: | [11 empty] | IČ: | [16 empty] | False
|  |  | Agroprojekce Litomyšl, s.r.o. | [10 empty] | DIČ: | [16 empty] | True
0,01
|  | Poznámka: | [28 empty] | 0,01
|  |  | KROS 4 verze 2016/I | [27 empty] | True
|  | Cena bez DPH | [11 empty] | 0
[8 empty] | Sazba daně |  | Základ daně |  |  |  | Výše daně
|  | DPH |  | základní |  |  |  | 21% |  | 0 |  |  |  | 0
|  |  |  | snížená |  |  |  | 15% |  | 0 |  |  |  | 0
|  |  |  | zákl. přenesená |  |  |  | 21% |  | 0 |  |  |  | 0
|  |  |  | sníž. přenesená |  |  |  | 15% |  | 0 |  |  |  | 0
|  |  |  | nulová |  |  |  | 0% |  | 0 |  |  |  | 0
|  | Cena s DPH | [6 empty] | v |  | CZK |  |  | 0
REKAPITULACE OBJEKTŮ STAVBY A SOUPISŮ PRACÍ
| Kód: | [6 empty] | AGR
| Stavba: | [6 empty] | Aktualizace PD pro realizaci LBK 9-0 a LBK 5-9 v k.ú. Běchary
| Místo: | [11 empty] | Datum: |  | 1.2.2016
| Zadavatel: | [6 empty] | ČR-SPÚ, Pobočka Jičín |  |  |  |  | Projektant: |  | Agroprojekce Litomyšl, s.r.o. |  |  | Informatívní údaje z listů zakázek
Uchazeč:
| Kód |  |  |  | Objekt, Soupis prací | [6 empty] | Cena bez DPH [CZK] |  |  |  | Cena s DPH [CZK] | Typ | z toho Ostat. náklady [CZK] | DPH [CZK] | Normohodiny [h] | DPH základní [CZK] | DPH snížená [CZK] | DPH základní přenesená [CZK] | DPH snížená přenesená [CZK] | Základna DPH základní | Základna DPH snížená | Základna DPH zákl. přenesená | Základna DPH sníž. přenesená | Základna DPH nulová
| Náklady stavby celkem | [10 empty] | 0 |  |  |  | 0 |  | 0 | 0 | 0 | 0 | 0 | 0 | 0 | 0 | 0 | 0 | 0 | 0 |  | D | 0 | ###NOIMPORT### | IMPORT | {7d312c9d-9c20-45c9-9464-d50f2ca19522} | {00000000-0000-0000-0000-000000000000} | 823 2
/ |  | SO-01 |  |  |  | LBK 9-0 | [5 empty] | 0 |  |  |  | 0 | STA | 0 | 0 | 0 | 0 | 0 | 0 | 0 | 0 | 0 | 0 | 0 | 0 |  |  | 1 |  | IMPORT | {7982cb7c-70da-4a58-a48c-d87062eac98e} | {7d312c9d-9c20-45c9-9464-d50f2ca19522} | 823 2 | 2
/ |  | SO-02 |  |  |  | LBK 5-9a | [5 empty] | 0 |  |  |  | 0 | STA | 0 | 0 | 0 | 0 | 0 | 0 | 0 | 0 | 0 | 0 | 0 | 0 |  |  | 1 |  | IMPORT | {6228df55-7a26-4075-adf5-840975ecdeb9} | {7d312c9d-9c20-45c9-9464-d50f2ca19522} | 823 2 | 2
/ |  | SO-03 |  |  |  | LBK 5-9b | [5 empty] | 0 |  |  |  | 0 | STA | 0 | 0 | 0 | 0 | 0 | 0 | 0 | 0 | 0 | 0 | 0 | 0 |  |  | 1 |  | IMPORT | {3f5ac7a6-fd6f-4c75-84a7-4ea2e80ce31f} | {7d312c9d-9c20-45c9-9464-d50f2ca19522} | 823 2 | 2
|  | SO-05 |  |  |  | Následná péče | [5 empty] | 0 |  |  |  | 0 | STA | 0 | 0 | 0 | 0 | 0 | 0 | 0 | 0 | 0 | 0 | 0 | 0 |  | D | 1 | ###NOIMPORT### | IMPORT | {eb78e95f-a168-4f55-ba52-a154ac081de2} | {7d312c9d-9c20-45c9-9464-d50f2ca19522} | 823 2 | 2
/ |  |  | SO-05.1. |  |  |  | Následná péče 1. rok |  |  |  |  | 0 |  |  |  | 0 | Soupis | 0 | 0 | 0 | 0 | 0 | 0 | 0 | 0 | 0 | 0 | 0 | 0 |  |  | 2 |  | IMPORT | {ac276430-5777-469b-ae26-03a222507cea} | {eb78e95f-a168-4f55-ba52-a154ac081de2} | 823 2
/ |  |  | SO-05.2. |  |  |  | Následná péče 2. rok |  |  |  |  | 0 |  |  |  | 0 | Soupis | 0 | 0 | 0 | 0 | 0 | 0 | 0 | 0 | 0 | 0 | 0 | 0 |  |  | 2 |  | IMPORT | {8a21b49b-a86e-4326-aaaa-9eda04554874} | {eb78e95f-a168-4f55-ba52-a154ac081de2} | 823 2
/ |  |  | SO-05.3. |  |  |  | Následná péče 3. rok |  |  |  |  | 0 |  |  |  | 0 | Soupis | 0 | 0 | 0 | 0 | 0 | 0 | 0 | 0 | 0 | 0 | 0 | 0 |  |  | 2 |  | IMPORT | {3541a302-3b58-4cc9-b9b8-9a203f186e44} | {eb78e95f-a168-4f55-ba52-a154ac081de2} | 823 2
/ |  | VON |  |  |  | Vedlejší a ostatní náklady | [5 empty] | 0 |  |  |  | 0 | VON | 0 | 0 | 0 | 0 | 0 | 0 | 0 | 0 | 0 | 0 | 0 | 0 |  |  | 1 |  | IMPORT | {608ab069-1e6b-435e-9b4f-b4b42ebf0eff} | {7d312c9d-9c20-45c9-9464-d50f2ca19522} |  | 2

## SO-01 - LBK 9-0
| List obsahuje: |  | 1) Krycí list soupisu | 2) Rekapitulace |  |  | 3) Soupis prací | Zpět na list: | Rekapitulace stavby
{7982cb7c-70da-4a58-a48c-d87062eac98e}
2
| KRYCÍ LIST SOUPISU | [8 empty] | v --- níže se nacházejí doplnkové a pomocné údaje k sestavám --- v | [8 empty] | False
Stavba:
Aktualizace PD pro realizaci LBK 9-0 a LBK 5-9 v k.ú. Běchary
Objekt:
SO-01 - LBK 9-0
| KSO: |  | 823 2 |  |  | CC-CZ:
| Místo: |  |  |  |  | Datum: | 1.2.2016
| Zadavatel: |  |  |  |  | IČ:
|  | ČR-SPÚ, Pobočka Jičín |  |  |  | DIČ:
| Uchazeč: |  |  |  |  | IČ:
DIČ:
| Projektant: |  |  |  |  | IČ:
|  | Agroprojekce Litomyšl, s.r.o. |  |  |  | DIČ:
Poznámka:
| Cena bez DPH | [5 empty] | 0
|  |  | Základ daně |  |  | Sazba daně | Výše daně
| DPH | základní | 0 |  |  | 21% | 0
|  | snížená | 0 |  |  | 15% | 0
|  | zákl. přenesená | 0 |  |  | 21% | 0
|  | sníž. přenesená | 0 |  |  | 15% | 0
|  | nulová | 0 |  |  | 0% | 0
| Cena s DPH |  |  | v | CZK |  | 0
REKAPITULACE ČLENĚNÍ SOUPISU PRACÍ
Stavba:
Aktualizace PD pro realizaci LBK 9-0 a LBK 5-9 v k.ú. Běchary
Objekt:
SO-01 - LBK 9-0
Místo: | [5 empty] | Datum: | 1.2.2016
Zadavatel: |  |  | ČR-SPÚ, Pobočka Jičín |  |  | Projektant: | Agroprojekce Litomyšl, s.r.o.
Uchazeč:
Kód dílu - Popis | [6 empty] | Cena celkem [CZK]
Náklady soupisu celkem | [6 empty] | 0 | [12 empty] | -1
| HSV - Práce a dodávky HSV | [5 empty] | 0
| 1 - Zemní práce | [5 empty] | 0
| 3 - Svislé a kompletní konstrukce | [5 empty] | 0
| 998 - Přesun hmot | [5 empty] | 0
SOUPIS PRACÍ
Stavba:
Aktualizace PD pro realizaci LBK 9-0 a LBK 5-9 v k.ú. Běchary
Objekt:
SO-01 - LBK 9-0
Místo: | [5 empty] | Datum: | 1.2.2016
Zadavatel: |  |  | ČR-SPÚ, Pobočka Jičín |  |  | Projektant: | Agroprojekce Litomyšl, s.r.o.
Uchazeč:
PČ | Typ | Kód | Popis | MJ | Množství | J.cena [CZK] | Cena celkem [CZK] | Cenová soustava |  | Poznámka | DPH | J. Nh [h] | Nh celkem [h] | J. hmotnost [t] | Hmotnost celkem [t] | J. suť [t] | Suť Celkem [t]
Náklady soupisu celkem | [6 empty] | 0 | [5 empty] | 0 |  | 69.4111 |  | 0 |  | D | -1 | [10 empty] | 0
| D | HSV | Práce a dodávky HSV |  |  |  | 0 | [5 empty] | 0 |  | 69.4111 |  | 0 | 1 | D | 0 |  |  |  | ROZPOCET | [6 empty] | 0
| D | 1 | Zemní práce |  |  |  | 0 | [5 empty] | 0 |  | 16.7711 |  | 0 | 1 | D | 1 |  |  |  | ROZPOCET | [6 empty] | 0
1 | K | 181451121 | Založení lučního trávníku výsevem plochy přes 1000 m2 v rovině a ve svahu do 1:5 | m2 | 7077 |  | 0 | CS ÚRS 2016 01 |  |  | základní |  | 0 | 0 | 0 | 0 | 0 | 4 | K | 2 |  |  |  | ROZPOCET | 0 | 0 | 0 | 0 | 0 | 1 | 0 | 4 | 321046318
| VV |  | "viz. zpráva E.1.+2." 7077,0 |  | 7077 | [13 empty] | VV | 2 | 2 | True | 1 | ROZPOCET
2 | M | 005999001 | Travní směs | kg | 145.786 |  | 0 |  |  |  | základní |  | 0 | 0.001 | 0.14579 | 0 | 0 | 8 | M | 2 |  |  |  | ROZPOCET | 0 | 0 | 0 | 0 | 0 | 1 | 0 | 4 | -592274206
| VV |  | 7077*0,02*1,03 |  | 145.786 | [13 empty] | VV | 2 | 2 | True | 1 | ROZPOCET
3 | K | 183101113 | Hloubení jamek bez výměny půdy zeminy tř 1 až 4 objem do 0,05 m3 v rovině a svahu do 1:5 | kus | 2100 |  | 0 | CS ÚRS 2016 01 |  |  | základní |  | 0 | 0 | 0 | 0 | 0 | 4 | K | 2 |  |  |  | ROZPOCET | 0 | 0 | 0 | 0 | 0 | 1 | 0 | 4 | 59256722
| VV |  | "keře - viz. zpráva E.1.+2." 2100,0 |  | 2100 | [13 empty] | VV | 2 | 2 | True | 1 | ROZPOCET
4 | K | 183101114 | Hloubení jamek bez výměny půdy zeminy tř 1 až 4 objem do 0,125 m3 v rovině a svahu do 1:5 | kus | 462 |  | 0 | CS ÚRS 2016 01 |  |  | základní |  | 0 | 0 | 0 | 0 | 0 | 4 | K | 2 |  |  |  | ROZPOCET | 0 | 0 | 0 | 0 | 0 | 1 | 0 | 4 | -106783366
| VV |  | "stromy - viz. zpráva E.1.+2." 462,0 |  | 462 | [13 empty] | VV | 2 | 2 | True | 1 | ROZPOCET
5 | K | 183403112 | Obdělání půdy oráním na hloubku do 0,2 m v rovině a svahu do 1:5 | m2 | 7077 |  | 0 | CS ÚRS 2016 01 |  |  | základní |  | 0 | 0 | 0 | 0 | 0 | 4 | K | 2 |  |  |  | ROZPOCET | 0 | 0 | 0 | 0 | 0 | 1 | 0 | 4 | 808349733
| VV |  | "viz. zpráva E.1.+2." 7077,0 |  | 7077 | [13 empty] | VV | 2 | 2 | True | 1 | ROZPOCET
6 | K | 183403151 | Obdělání půdy smykováním v rovině a svahu do 1:5 | m2 | 7077 |  | 0 | CS ÚRS 2016 01 |  |  | základní |  | 0 | 0 | 0 | 0 | 0 | 4 | K | 2 |  |  |  | ROZPOCET | 0 | 0 | 0 | 0 | 0 | 1 | 0 | 4 | -569116629
7 | K | 183403161 | Obdělání půdy válením v rovině a svahu do 1:5 | m2 | 14154 |  | 0 | CS ÚRS 2016 01 |  |  | základní |  | 0 | 0 | 0 | 0 | 0 | 4 | K | 2 |  |  |  | ROZPOCET | 0 | 0 | 0 | 0 | 0 | 1 | 0 | 4 | 2011892863
| VV |  | "viz. zpráva E.1.+2." 7077*2 |  | 14154 | [13 empty] | VV | 2 | 2 | True | 1 | ROZPOCET
8 | K | 183408122 | Podmítka na plochách do 1 ha v půdě střední | ha | 0.708 |  | 0 | CS ÚRS 2016 01 |  |  | základní |  | 0 | 0 | 0 | 0 | 0 | 4 | K | 2 |  |  |  | ROZPOCET | 0 | 0 | 0 | 0 | 0 | 1 | 0 | 4 | -1557167897
9 | K | 184102111 | Výsadba dřeviny s balem D do 0,2 m do jamky se zalitím v rovině a svahu do 1:5 | kus | 2100 |  | 0 | CS ÚRS 2016 01 |  |  | základní |  | 0 | 0 | 0 | 0 | 0 | 4 | K | 2 |  |  |  | ROZPOCET | 0 | 0 | 0 | 0 | 0 | 1 | 0 | 4 | -486411418
10 | M | 02699002 | Dodávka keřů kontejnerovaných v. 40-60 cm | ks | 2100 |  | 0 |  |  |  | základní |  | 0 | 0.003 | 6.3 | 0 | 0 | 8 | M | 2 |  |  |  | ROZPOCET | 0 | 0 | 0 | 0 | 0 | 1 | 0 | 4 | -736741548
11 | K | 184102112 | Výsadba dřeviny s balem D do 0,3 m do jamky se zalitím v rovině a svahu do 1:5 | kus | 462 |  | 0 | CS ÚRS 2016 01 |  |  | základní |  | 0 | 0 | 0 | 0 | 0 | 4 | K | 2 |  |  |  | ROZPOCET | 0 | 0 | 0 | 0 | 0 | 1 | 0 | 4 | 16072787
12 | M | 02699003 | Dodávka stromků se zapěstovanou korunkou v. 125/150 cm s balem | ks | 462 |  | 0 |  |  |  | základní |  | 0 | 0.015 | 6.93 | 0 | 0 | 8 | M | 2 |  |  |  | ROZPOCET | 0 | 0 | 0 | 0 | 0 | 1 | 0 | 4 | 1446063482
13 | K | 184215111 | Ukotvení kmene dřevin jedním kůlem D do 0,1 m délky do 1 m | kus | 2100 |  | 0 | CS ÚRS 2016 01 |  |  | základní |  | 0 | 5e-05 | 0.105 | 0 | 0 | 4 | K | 2 |  |  |  | ROZPOCET | 0 | 0 | 0 | 0 | 0 | 1 | 0 | 4 | 1403795301
| VV |  | "keře - viz. zpráva E.1.+2." 2100,0 |  | 2100 | [13 empty] | VV | 2 | 2 | True | 1 | ROZPOCET
14 | M | 05299001 | Kůly ke keřům - označník smrkový impregnovaný | ks | 2121 |  | 0 |  |  |  | základní |  | 0 | 0.0005 | 1.0605 | 0 | 0 | 8 | M | 2 |  |  |  | ROZPOCET | 0 | 0 | 0 | 0 | 0 | 1 | 0 | 4 | -1922316694
| VV |  | 2100*1,01 |  | 2121 | [13 empty] | VV | 2 | 2 | True | 1 | ROZPOCET
15 | K | 184215112 | Ukotvení kmene dřevin jedním kůlem D do 0,1 m délky do 2 m | kus | 462 |  | 0 | CS ÚRS 2016 01 |  |  | základní |  | 0 | 5e-05 | 0.0231 | 0 | 0 | 4 | K | 2 |  |  |  | ROZPOCET | 0 | 0 | 0 | 0 | 0 | 1 | 0 | 4 | -178307891
| VV |  | "stromy - viz. zpráva E.1.+2." 462,0 |  | 462 | [13 empty] | VV | 2 | 2 | True | 1 | ROZPOCET
16 | M | 605912530 | kůl vyvazovací dřevěný frézovaný s impregnovanou špicí délka 200 cm průměr 8 cm | kus | 466.62 |  | 0 | CS ÚRS 2016 01 |  |  | základní |  | 0 | 0.00472 | 2.2024 | 0 | 0 | 8 | M | 2 |  |  |  | ROZPOCET | 0 | 0 | 0 | 0 | 0 | 1 | 0 | 4 | -73697484
| VV |  | 462*1,01 |  | 466.62 | [13 empty] | VV | 2 | 2 | True | 1 | ROZPOCET
17 | M | 00599004 | Úvazek pružný | m | 1512 |  | 0 |  |  |  | základní |  | 0 | 0 | 0 | 0 | 0 | 8 | M | 2 |  |  |  | ROZPOCET | 0 | 0 | 0 | 0 | 0 | 1 | 0 | 4 | 1021506709
| VV |  | "0,5 m/keř" 2100*0,5 |  | 1050 | [13 empty] | VV | 2 | 2 | True | 0 | ROZPOCET
| VV |  | "1 m/strom" 462*1,0 |  | 462 | [13 empty] | VV | 2 | 2 | True | 0 | ROZPOCET
18 | K | 184801121 | Ošetřování vysazených dřevin soliterních v rovině a svahu do 1:5 | kus | 2562 |  | 0 | CS ÚRS 2016 01 |  |  | základní |  | 0 | 0 | 0 | 0 | 0 | 4 | K | 2 |  |  |  | ROZPOCET | 0 | 0 | 0 | 0 | 0 | 1 | 0 | 4 | -2095062034
| VV |  | 2100+462 |  | 2562 | [13 empty] | VV | 2 | 2 | True | 1 | ROZPOCET
19 | K | 184802111 | Chemické odplevelení před založením kultury nad 20 m2 postřikem na široko v rovině a svahu do 1:5 | m2 | 7077 |  | 0 | CS ÚRS 2016 01 |  |  | základní |  | 0 | 0 | 0 | 0 | 0 | 4 | K | 2 |  |  |  | ROZPOCET | 0 | 0 | 0 | 0 | 0 | 1 | 0 | 4 | 1636145364
| VV |  | "viz. zpráva E.1.+2." 7077,0 |  | 7077 | [13 empty] | VV | 2 | 2 | True | 1 | ROZPOCET
20 | M | 252340010 | herbicid totální | litr | 4.246 |  | 0 | CS ÚRS 2016 01 |  |  | základní |  | 0 | 0.001 | 0.004246 | 0 | 0 | 8 | M | 2 |  |  |  | ROZPOCET | 0 | 0 | 0 | 0 | 0 | 1 | 0 | 4 | 648461851
| VV |  | "6 l/ha" 6,0*0,7077 |  | 4.246 | [13 empty] | VV | 2 | 2 | True | 1 | ROZPOCET
21 | K | 184816111 | Hnojení sazenic průmyslovými hnojivy do 0,25 kg k jedné sazenici | kus | 2562 |  | 0 | CS ÚRS 2016 01 |  |  | základní |  | 0 | 0 | 0 | 0 | 0 | 4 | K | 2 |  |  |  | ROZPOCET | 0 | 0 | 0 | 0 | 0 | 1 | 0 | 4 | 1184718261
| VV |  | 2100+462 |  | 2562 | [13 empty] | VV | 2 | 2 | True | 1 | ROZPOCET
22 | M | 005999002 | Tableta | ks | 1512 |  | 0 |  |  |  | základní |  | 0 | 0 | 0 | 0 | 0 | 8 | M | 2 |  |  |  | ROZPOCET | 0 | 0 | 0 | 0 | 0 | 1 | 0 | 4 | 307899578
| VV |  | "viz. E.2." 1512,0 |  | 1512 | [13 empty] | VV | 2 | 2 | True | 1 | ROZPOCET
23 | K | 185803111 | Ošetření trávníku shrabáním v rovině a svahu do 1:5 | m2 | 7077 |  | 0 | CS ÚRS 2016 01 |  |  | základní |  | 0 | 0 | 0 | 0 | 0 | 4 | K | 2 |  |  |  | ROZPOCET | 0 | 0 | 0 | 0 | 0 | 1 | 0 | 4 | -1161379451
| VV |  | "posečení před výsadbou - viz. E.1.+2." 7077,0 |  | 7077 | [13 empty] | VV | 2 | 2 | True | 1 | ROZPOCET
| D | 3 | Svislé a kompletní konstrukce |  |  |  | 0 | [5 empty] | 0 |  | 52.64 |  | 0 | 1 | D | 1 |  |  |  | ROZPOCET | [6 empty] | 0
24 | K | 348999001 | Oplocení z lesnického pletiva 160/16/30 | m | 750 |  | 0 |  |  |  | základní |  | 0 | 0.07 | 52.5 | 0 | 0 | 4 | K | 2 |  |  |  | ROZPOCET | 0 | 0 | 0 | 0 | 0 | 1 | 0 | 4 | 538834889
| P |  | Poznámka k položce: Lesnické pletivo 160/16/30, kůly D do 20 cm frézované, impregnované dl. 2 m (po 3 m), vzpěry D do 15 cm v rozích a na každém 3. kůlu | [15 empty] | P | 2
| VV |  | "viz. E.2." 750,0 |  | 750 | [13 empty] | VV | 2 | 2 | True | 1 | ROZPOCET
25 | K | 348999002 | Branka z lesnického pletiva 160/16/30 | ks | 2 |  | 0 |  |  |  | základní |  | 0 | 0.07 | 0.14 | 0 | 0 | 4 | K | 2 |  |  |  | ROZPOCET | 0 | 0 | 0 | 0 | 0 | 1 | 0 | 4 | -924135540
| P |  | Poznámka k položce: Lesnické pletivo 160/16/30, kůly D do 15 cm frézované, impregnované dl. 2,5 m zaražené 2 m od sebe, spojené ráhnem | [15 empty] | P | 2
| VV |  | "viz. E.1.+2." 2,0 |  | 2 | [13 empty] | VV | 2 | 2 | True | 1 | ROZPOCET
| D | 998 | Přesun hmot |  |  |  | 0 | [5 empty] | 0 |  | 0 |  | 0 | 1 | D | 1 |  |  |  | ROZPOCET | [6 empty] | 0
26 | K | 998231311 | Přesun hmot pro sadovnické a krajinářské úpravy vodorovně do 5000 m | t | 69.411 |  | 0 | CS ÚRS 2016 01 |  |  | základní |  | 0 | 0 | 0 | 0 | 0 | 4 | K | 2 |  |  |  | ROZPOCET | 0 | 0 | 0 | 0 | 0 | 1 | 0 | 4 | -1760490064

## SO-02 - LBK 5-9a
| List obsahuje: |  | 1) Krycí list soupisu | 2) Rekapitulace |  |  | 3) Soupis prací | Zpět na list: | Rekapitulace stavby
{6228df55-7a26-4075-adf5-840975ecdeb9}
2
| KRYCÍ LIST SOUPISU | [8 empty] | v --- níže se nacházejí doplnkové a pomocné údaje k sestavám --- v | [8 empty] | False
Stavba:
Aktualizace PD pro realizaci LBK 9-0 a LBK 5-9 v k.ú. Běchary
Objekt:
SO-02 - LBK 5-9a
| KSO: |  | 823 2 |  |  | CC-CZ:
| Místo: |  |  |  |  | Datum: | 1.2.2016
| Zadavatel: |  |  |  |  | IČ:
|  | ČR-SPÚ, Pobočka Jičín |  |  |  | DIČ:
| Uchazeč: |  |  |  |  | IČ:
DIČ:
| Projektant: |  |  |  |  | IČ:
|  | Agroprojekce Litomyšl, s.r.o. |  |  |  | DIČ:
Poznámka:
| Cena bez DPH | [5 empty] | 0
|  |  | Základ daně |  |  | Sazba daně | Výše daně
| DPH | základní | 0 |  |  | 21% | 0
|  | snížená | 0 |  |  | 15% | 0
|  | zákl. přenesená | 0 |  |  | 21% | 0
|  | sníž. přenesená | 0 |  |  | 15% | 0
|  | nulová | 0 |  |  | 0% | 0
| Cena s DPH |  |  | v | CZK |  | 0
REKAPITULACE ČLENĚNÍ SOUPISU PRACÍ
Stavba:
Aktualizace PD pro realizaci LBK 9-0 a LBK 5-9 v k.ú. Běchary
Objekt:
SO-02 - LBK 5-9a
Místo: | [5 empty] | Datum: | 1.2.2016
Zadavatel: |  |  | ČR-SPÚ, Pobočka Jičín |  |  | Projektant: | Agroprojekce Litomyšl, s.r.o.
Uchazeč:
Kód dílu - Popis | [6 empty] | Cena celkem [CZK]
Náklady soupisu celkem | [6 empty] | 0 | [12 empty] | -1
| HSV - Práce a dodávky HSV | [5 empty] | 0
| 1 - Zemní práce | [5 empty] | 0
| 3 - Svislé a kompletní konstrukce | [5 empty] | 0
| 998 - Přesun hmot | [5 empty] | 0
SOUPIS PRACÍ
Stavba:
Aktualizace PD pro realizaci LBK 9-0 a LBK 5-9 v k.ú. Běchary
Objekt:
SO-02 - LBK 5-9a
Místo: | [5 empty] | Datum: | 1.2.2016
Zadavatel: |  |  | ČR-SPÚ, Pobočka Jičín |  |  | Projektant: | Agroprojekce Litomyšl, s.r.o.
Uchazeč:
PČ | Typ | Kód | Popis | MJ | Množství | J.cena [CZK] | Cena celkem [CZK] | Cenová soustava |  | Poznámka | DPH | J. Nh [h] | Nh celkem [h] | J. hmotnost [t] | Hmotnost celkem [t] | J. suť [t] | Suť Celkem [t]
Náklady soupisu celkem | [6 empty] | 0 | [5 empty] | 0 |  | 130.0745 |  | 0 |  | D | -1 | [10 empty] | 0
| D | HSV | Práce a dodávky HSV |  |  |  | 0 | [5 empty] | 0 |  | 130.0745 |  | 0 | 1 | D | 0 |  |  |  | ROZPOCET | [6 empty] | 0
| D | 1 | Zemní práce |  |  |  | 0 | [5 empty] | 0 |  | 18.7045 |  | 0 | 1 | D | 1 |  |  |  | ROZPOCET | [6 empty] | 0
1 | K | 181451121 | Založení lučního trávníku výsevem plochy přes 1000 m2 v rovině a ve svahu do 1:5 | m2 | 9814 |  | 0 | CS ÚRS 2016 01 |  |  | základní |  | 0 | 0 | 0 | 0 | 0 | 4 | K | 2 |  |  |  | ROZPOCET | 0 | 0 | 0 | 0 | 0 | 1 | 0 | 4 | 321046318
| VV |  | "viz. zpráva E.1.+2." 9814,0 |  | 9814 | [13 empty] | VV | 2 | 2 | True | 1 | ROZPOCET
2 | M | 005999001 | Travní směs | kg | 202.168 |  | 0 |  |  |  | základní |  | 0 | 0.001 | 0.20217 | 0 | 0 | 8 | M | 2 |  |  |  | ROZPOCET | 0 | 0 | 0 | 0 | 0 | 1 | 0 | 4 | -1180668758
| VV |  | 9814*0,02*1,03 |  | 202.168 | [13 empty] | VV | 2 | 2 | True | 1 | ROZPOCET
3 | K | 183101113 | Hloubení jamek bez výměny půdy zeminy tř 1 až 4 objem do 0,05 m3 v rovině a svahu do 1:5 | kus | 2700 |  | 0 | CS ÚRS 2016 01 |  |  | základní |  | 0 | 0 | 0 | 0 | 0 | 4 | K | 2 |  |  |  | ROZPOCET | 0 | 0 | 0 | 0 | 0 | 1 | 0 | 4 | 59256722
| VV |  | "keře - viz. zpráva E.1.+2." 2700,0 |  | 2700 | [13 empty] | VV | 2 | 2 | True | 1 | ROZPOCET
4 | K | 183101114 | Hloubení jamek bez výměny půdy zeminy tř 1 až 4 objem do 0,125 m3 v rovině a svahu do 1:5 | kus | 449 |  | 0 | CS ÚRS 2016 01 |  |  | základní |  | 0 | 0 | 0 | 0 | 0 | 4 | K | 2 |  |  |  | ROZPOCET | 0 | 0 | 0 | 0 | 0 | 1 | 0 | 4 | -106783366
| VV |  | "stromy - viz. zpráva E.1.+2." 449,0 |  | 449 | [13 empty] | VV | 2 | 2 | True | 1 | ROZPOCET
5 | K | 183403112 | Obdělání půdy oráním na hloubku do 0,2 m v rovině a svahu do 1:5 | m2 | 9814 |  | 0 | CS ÚRS 2016 01 |  |  | základní |  | 0 | 0 | 0 | 0 | 0 | 4 | K | 2 |  |  |  | ROZPOCET | 0 | 0 | 0 | 0 | 0 | 1 | 0 | 4 | 808349733
| VV |  | "viz. zpráva E.1.+2." 9814,0 |  | 9814 | [13 empty] | VV | 2 | 2 | True | 1 | ROZPOCET
6 | K | 183403151 | Obdělání půdy smykováním v rovině a svahu do 1:5 | m2 | 9814 |  | 0 | CS ÚRS 2016 01 |  |  | základní |  | 0 | 0 | 0 | 0 | 0 | 4 | K | 2 |  |  |  | ROZPOCET | 0 | 0 | 0 | 0 | 0 | 1 | 0 | 4 | -569116629
7 | K | 183403161 | Obdělání půdy válením v rovině a svahu do 1:5 | m2 | 19628 |  | 0 | CS ÚRS 2016 01 |  |  | základní |  | 0 | 0 | 0 | 0 | 0 | 4 | K | 2 |  |  |  | ROZPOCET | 0 | 0 | 0 | 0 | 0 | 1 | 0 | 4 | 2011892863
| VV |  | "viz. zpráva E.1.+2." 9814*2 |  | 19628 | [13 empty] | VV | 2 | 2 | True | 1 | ROZPOCET
8 | K | 183408122 | Podmítka na plochách do 1 ha v půdě střední | ha | 0.981 |  | 0 | CS ÚRS 2016 01 |  |  | základní |  | 0 | 0 | 0 | 0 | 0 | 4 | K | 2 |  |  |  | ROZPOCET | 0 | 0 | 0 | 0 | 0 | 1 | 0 | 4 | -1557167897
9 | K | 184102111 | Výsadba dřeviny s balem D do 0,2 m do jamky se zalitím v rovině a svahu do 1:5 | kus | 2700 |  | 0 | CS ÚRS 2016 01 |  |  | základní |  | 0 | 0 | 0 | 0 | 0 | 4 | K | 2 |  |  |  | ROZPOCET | 0 | 0 | 0 | 0 | 0 | 1 | 0 | 4 | -486411418
10 | M | 02699002 | Dodávka keřů kontejnerovaných v. 40-60 cm | ks | 2700 |  | 0 |  |  |  | základní |  | 0 | 0.003 | 8.1 | 0 | 0 | 8 | M | 2 |  |  |  | ROZPOCET | 0 | 0 | 0 | 0 | 0 | 1 | 0 | 4 | -736741548
11 | K | 184102112 | Výsadba dřeviny s balem D do 0,3 m do jamky se zalitím v rovině a svahu do 1:5 | kus | 449 |  | 0 | CS ÚRS 2016 01 |  |  | základní |  | 0 | 0 | 0 | 0 | 0 | 4 | K | 2 |  |  |  | ROZPOCET | 0 | 0 | 0 | 0 | 0 | 1 | 0 | 4 | 16072787
12 | M | 02699003 | Dodávka stromků se zapěstovanou korunkou v. 125/150 cm s balem | ks | 449 |  | 0 |  |  |  | základní |  | 0 | 0.015 | 6.735 | 0 | 0 | 8 | M | 2 |  |  |  | ROZPOCET | 0 | 0 | 0 | 0 | 0 | 1 | 0 | 4 | 1446063482
13 | K | 184215111 | Ukotvení kmene dřevin jedním kůlem D do 0,1 m délky do 1 m | kus | 2700 |  | 0 | CS ÚRS 2016 01 |  |  | základní |  | 0 | 5e-05 | 0.135 | 0 | 0 | 4 | K | 2 |  |  |  | ROZPOCET | 0 | 0 | 0 | 0 | 0 | 1 | 0 | 4 | 853039373
| VV |  | "keře - viz. zpráva E.1.+2." 2700,0 |  | 2700 | [13 empty] | VV | 2 | 2 | True | 1 | ROZPOCET
14 | M | 05299001 | Kůly ke keřům - označník smrkový impregnovaný | ks | 2727 |  | 0 |  |  |  | základní |  | 0 | 0.0005 | 1.3635 | 0 | 0 | 8 | M | 2 |  |  |  | ROZPOCET | 0 | 0 | 0 | 0 | 0 | 1 | 0 | 4 | 394038031
| VV |  | 2700*1,01 |  | 2727 | [13 empty] | VV | 2 | 2 | True | 1 | ROZPOCET
15 | K | 184215112 | Ukotvení kmene dřevin jedním kůlem D do 0,1 m délky do 2 m | kus | 449 |  | 0 | CS ÚRS 2016 01 |  |  | základní |  | 0 | 5e-05 | 0.02245 | 0 | 0 | 4 | K | 2 |  |  |  | ROZPOCET | 0 | 0 | 0 | 0 | 0 | 1 | 0 | 4 | -178307891
| VV |  | "stromy - viz. zpráva E.1.+2." 449,0 |  | 449 | [13 empty] | VV | 2 | 2 | True | 1 | ROZPOCET
16 | M | 605912530 | kůl vyvazovací dřevěný frézovaný s impregnovanou špicí délka 200 cm průměr 8 cm | kus | 453.49 |  | 0 | CS ÚRS 2016 01 |  |  | základní |  | 0 | 0.00472 | 2.1405 | 0 | 0 | 8 | M | 2 |  |  |  | ROZPOCET | 0 | 0 | 0 | 0 | 0 | 1 | 0 | 4 | -73697484
| VV |  | 449*1,01 |  | 453.49 | [13 empty] | VV | 2 | 2 | True | 1 | ROZPOCET
17 | M | 00599004 | Úvazek pružný | m | 1799 |  | 0 |  |  |  | základní |  | 0 | 0 | 0 | 0 | 0 | 8 | M | 2 |  |  |  | ROZPOCET | 0 | 0 | 0 | 0 | 0 | 1 | 0 | 4 | 1021506709
| VV |  | "0,5 m/keř" 2700*0,5 |  | 1350 | [13 empty] | VV | 2 | 2 | True | 0 | ROZPOCET
| VV |  | "1 m/strom" 449*1,0 |  | 449 | [13 empty] | VV | 2 | 2 | True | 0 | ROZPOCET
18 | K | 184801121 | Ošetřování vysazených dřevin soliterních v rovině a svahu do 1:5 | kus | 3149 |  | 0 | CS ÚRS 2016 01 |  |  | základní |  | 0 | 0 | 0 | 0 | 0 | 4 | K | 2 |  |  |  | ROZPOCET | 0 | 0 | 0 | 0 | 0 | 1 | 0 | 4 | -2095062034
| VV |  | 2700+449 |  | 3149 | [13 empty] | VV | 2 | 2 | True | 1 | ROZPOCET
19 | K | 184802111 | Chemické odplevelení před založením kultury nad 20 m2 postřikem na široko v rovině a svahu do 1:5 | m2 | 9814 |  | 0 | CS ÚRS 2016 01 |  |  | základní |  | 0 | 0 | 0 | 0 | 0 | 4 | K | 2 |  |  |  | ROZPOCET | 0 | 0 | 0 | 0 | 0 | 1 | 0 | 4 | 1636145364
| VV |  | "viz. zpráva E.1.+2." 9814,0 |  | 9814 | [13 empty] | VV | 2 | 2 | True | 1 | ROZPOCET
20 | M | 252340010 | herbicid totální | litr | 5.888 |  | 0 | CS ÚRS 2016 01 |  |  | základní |  | 0 | 0.001 | 0.005888 | 0 | 0 | 8 | M | 2 |  |  |  | ROZPOCET | 0 | 0 | 0 | 0 | 0 | 1 | 0 | 4 | 648461851
| VV |  | "6 l/ha" 6,0*0,9814 |  | 5.888 | [13 empty] | VV | 2 | 2 | True | 1 | ROZPOCET
21 | K | 184816111 | Hnojení sazenic průmyslovými hnojivy do 0,25 kg k jedné sazenici | kus | 3149 |  | 0 | CS ÚRS 2016 01 |  |  | základní |  | 0 | 0 | 0 | 0 | 0 | 4 | K | 2 |  |  |  | ROZPOCET | 0 | 0 | 0 | 0 | 0 | 1 | 0 | 4 | 1184718261
| VV |  | 2700+449 |  | 3149 | [13 empty] | VV | 2 | 2 | True | 1 | ROZPOCET
22 | M | 005999002 | Tableta | ks | 1799 |  | 0 |  |  |  | základní |  | 0 | 0 | 0 | 0 | 0 | 8 | M | 2 |  |  |  | ROZPOCET | 0 | 0 | 0 | 0 | 0 | 1 | 0 | 4 | 307899578
| VV |  | "viz. E.2." 1799,0 |  | 1799 | [13 empty] | VV | 2 | 2 | True | 1 | ROZPOCET
23 | K | 185803111 | Ošetření trávníku shrabáním v rovině a svahu do 1:5 | m2 | 9814 |  | 0 | CS ÚRS 2016 01 |  |  | základní |  | 0 | 0 | 0 | 0 | 0 | 4 | K | 2 |  |  |  | ROZPOCET | 0 | 0 | 0 | 0 | 0 | 1 | 0 | 4 | -1161379451
| VV |  | "posečení před výsadbou - viz. E.1.+2." 9814,0 |  | 9814 | [13 empty] | VV | 2 | 2 | True | 1 | ROZPOCET
| D | 3 | Svislé a kompletní konstrukce |  |  |  | 0 | [5 empty] | 0 |  | 111.37 |  | 0 | 1 | D | 1 |  |  |  | ROZPOCET | [6 empty] | 0
24 | K | 348999001 | Oplocení z lesnického pletiva 160/16/30 | m | 1585 |  | 0 |  |  |  | základní |  | 0 | 0.07 | 110.95 | 0 | 0 | 4 | K | 2 |  |  |  | ROZPOCET | 0 | 0 | 0 | 0 | 0 | 1 | 0 | 4 | 538834889
| P |  | Poznámka k položce: Lesnické pletivo 160/16/30, kůly D do 20 cm frézované, impregnované dl. 2 m (po 3 m), vzpěry D do 15 cm v rozích a na každém 3. kůlu | [15 empty] | P | 2
| VV |  | "viz. E.2." 1585,0 |  | 1585 | [13 empty] | VV | 2 | 2 | True | 1 | ROZPOCET
25 | K | 348999002 | Branka z lesnického pletiva 160/16/30 | ks | 6 |  | 0 |  |  |  | základní |  | 0 | 0.07 | 0.42 | 0 | 0 | 4 | K | 2 |  |  |  | ROZPOCET | 0 | 0 | 0 | 0 | 0 | 1 | 0 | 4 | -924135540
| P |  | Poznámka k položce: Lesnické pletivo 160/16/30, kůly D do 15 cm frézované, impregnované dl. 2,5 m zaražené 2 m od sebe, spojené ráhnem | [15 empty] | P | 2
| VV |  | "viz. E.1.+2." 6,0 |  | 6 | [13 empty] | VV | 2 | 2 | True | 1 | ROZPOCET
| D | 998 | Přesun hmot |  |  |  | 0 | [5 empty] | 0 |  | 0 |  | 0 | 1 | D | 1 |  |  |  | ROZPOCET | [6 empty] | 0
26 | K | 998231311 | Přesun hmot pro sadovnické a krajinářské úpravy vodorovně do 5000 m | t | 130.074 |  | 0 | CS ÚRS 2016 01 |  |  | základní |  | 0 | 0 | 0 | 0 | 0 | 4 | K | 2 |  |  |  | ROZPOCET | 0 | 0 | 0 | 0 | 0 | 1 | 0 | 4 | -1760490064

## SO-03 - LBK 5-9b
| List obsahuje: |  | 1) Krycí list soupisu | 2) Rekapitulace |  |  | 3) Soupis prací | Zpět na list: | Rekapitulace stavby
{3f5ac7a6-fd6f-4c75-84a7-4ea2e80ce31f}
2
| KRYCÍ LIST SOUPISU | [8 empty] | v --- níže se nacházejí doplnkové a pomocné údaje k sestavám --- v | [8 empty] | False
Stavba:
Aktualizace PD pro realizaci LBK 9-0 a LBK 5-9 v k.ú. Běchary
Objekt:
SO-03 - LBK 5-9b
| KSO: |  | 823 2 |  |  | CC-CZ:
| Místo: |  |  |  |  | Datum: | 1.2.2016
| Zadavatel: |  |  |  |  | IČ:
|  | ČR-SPÚ, Pobočka Jičín |  |  |  | DIČ:
| Uchazeč: |  |  |  |  | IČ:
DIČ:
| Projektant: |  |  |  |  | IČ:
|  | Agroprojekce Litomyšl, s.r.o. |  |  |  | DIČ:
Poznámka:
| Cena bez DPH | [5 empty] | 0
|  |  | Základ daně |  |  | Sazba daně | Výše daně
| DPH | základní | 0 |  |  | 21% | 0
|  | snížená | 0 |  |  | 15% | 0
|  | zákl. přenesená | 0 |  |  | 21% | 0
|  | sníž. přenesená | 0 |  |  | 15% | 0
|  | nulová | 0 |  |  | 0% | 0
| Cena s DPH |  |  | v | CZK |  | 0
REKAPITULACE ČLENĚNÍ SOUPISU PRACÍ
Stavba:
Aktualizace PD pro realizaci LBK 9-0 a LBK 5-9 v k.ú. Běchary
Objekt:
SO-03 - LBK 5-9b
Místo: | [5 empty] | Datum: | 1.2.2016
Zadavatel: |  |  | ČR-SPÚ, Pobočka Jičín |  |  | Projektant: | Agroprojekce Litomyšl, s.r.o.
Uchazeč:
Kód dílu - Popis | [6 empty] | Cena celkem [CZK]
Náklady soupisu celkem | [6 empty] | 0 | [12 empty] | -1
| HSV - Práce a dodávky HSV | [5 empty] | 0
| 1 - Zemní práce | [5 empty] | 0
| 3 - Svislé a kompletní konstrukce | [5 empty] | 0
| 998 - Přesun hmot | [5 empty] | 0
SOUPIS PRACÍ
Stavba:
Aktualizace PD pro realizaci LBK 9-0 a LBK 5-9 v k.ú. Běchary
Objekt:
SO-03 - LBK 5-9b
Místo: | [5 empty] | Datum: | 1.2.2016
Zadavatel: |  |  | ČR-SPÚ, Pobočka Jičín |  |  | Projektant: | Agroprojekce Litomyšl, s.r.o.
Uchazeč:
PČ | Typ | Kód | Popis | MJ | Množství | J.cena [CZK] | Cena celkem [CZK] | Cenová soustava |  | Poznámka | DPH | J. Nh [h] | Nh celkem [h] | J. hmotnost [t] | Hmotnost celkem [t] | J. suť [t] | Suť Celkem [t]
Náklady soupisu celkem | [6 empty] | 0 | [5 empty] | 0 |  | 12.2435 |  | 0 |  | D | -1 | [10 empty] | 0
| D | HSV | Práce a dodávky HSV |  |  |  | 0 | [5 empty] | 0 |  | 12.2435 |  | 0 | 1 | D | 0 |  |  |  | ROZPOCET | [6 empty] | 0
| D | 1 | Zemní práce |  |  |  | 0 | [5 empty] | 0 |  | 0.43752 |  | 0 | 1 | D | 1 |  |  |  | ROZPOCET | [6 empty] | 0
1 | K | 133202011 | Hloubení šachet ručním nebo pneum nářadím v soudržných horninách tř. 3, plocha výkopu do 4 m2 | m3 | 1.103 |  | 0 | CS ÚRS 2016 01 |  |  | základní |  | 0 | 0 | 0 | 0 | 0 | 4 | K | 2 |  |  |  | ROZPOCET | 0 | 0 | 0 | 0 | 0 | 1 | 0 | 4 | 1649968754
| VV |  | "orientační kůly" 18*0,35*0,35*0,5 |  | 1.103 | [13 empty] | VV | 2 | 2 | True | 1 | ROZPOCET
2 | K | 181451121 | Založení lučního trávníku výsevem plochy přes 1000 m2 v rovině a ve svahu do 1:5 | m2 | 7483 |  | 0 | CS ÚRS 2016 01 |  |  | základní |  | 0 | 0 | 0 | 0 | 0 | 4 | K | 2 |  |  |  | ROZPOCET | 0 | 0 | 0 | 0 | 0 | 1 | 0 | 4 | 321046318
| VV |  | "viz. zpráva E.1.+2." 7483,0 |  | 7483 | [13 empty] | VV | 2 | 2 | True | 1 | ROZPOCET
3 | M | 005999001 | Travní směs | kg | 154.15 |  | 0 |  |  |  | základní |  | 0 | 0.001 | 0.15415 | 0 | 0 | 8 | M | 2 |  |  |  | ROZPOCET | 0 | 0 | 0 | 0 | 0 | 1 | 0 | 4 | 1257360785
| VV |  | 7483*0,02*1,03 |  | 154.15 | [13 empty] | VV | 2 | 2 | True | 1 | ROZPOCET
4 | K | 183101113 | Hloubení jamek bez výměny půdy zeminy tř 1 až 4 objem do 0,05 m3 v rovině a svahu do 1:5 | kus | 45 |  | 0 | CS ÚRS 2016 01 |  |  | základní |  | 0 | 0 | 0 | 0 | 0 | 4 | K | 2 |  |  |  | ROZPOCET | 0 | 0 | 0 | 0 | 0 | 1 | 0 | 4 | 59256722
| VV |  | "keře - viz. zpráva E.1.+2." 45,0 |  | 45 | [13 empty] | VV | 2 | 2 | True | 1 | ROZPOCET
5 | K | 183101114 | Hloubení jamek bez výměny půdy zeminy tř 1 až 4 objem do 0,125 m3 v rovině a svahu do 1:5 | kus | 6 |  | 0 | CS ÚRS 2016 01 |  |  | základní |  | 0 | 0 | 0 | 0 | 0 | 4 | K | 2 |  |  |  | ROZPOCET | 0 | 0 | 0 | 0 | 0 | 1 | 0 | 4 | -106783366
| VV |  | "stromy - viz. zpráva E.1.+2." 6,0 |  | 6 | [13 empty] | VV | 2 | 2 | True | 1 | ROZPOCET
6 | K | 183403112 | Obdělání půdy oráním na hloubku do 0,2 m v rovině a svahu do 1:5 | m2 | 7483 |  | 0 | CS ÚRS 2016 01 |  |  | základní |  | 0 | 0 | 0 | 0 | 0 | 4 | K | 2 |  |  |  | ROZPOCET | 0 | 0 | 0 | 0 | 0 | 1 | 0 | 4 | 808349733
| VV |  | "viz. zpráva E.1.+2." 7483,0 |  | 7483 | [13 empty] | VV | 2 | 2 | True | 1 | ROZPOCET
7 | K | 183403151 | Obdělání půdy smykováním v rovině a svahu do 1:5 | m2 | 7483 |  | 0 | CS ÚRS 2016 01 |  |  | základní |  | 0 | 0 | 0 | 0 | 0 | 4 | K | 2 |  |  |  | ROZPOCET | 0 | 0 | 0 | 0 | 0 | 1 | 0 | 4 | -569116629
8 | K | 183403161 | Obdělání půdy válením v rovině a svahu do 1:5 | m2 | 14966 |  | 0 | CS ÚRS 2016 01 |  |  | základní |  | 0 | 0 | 0 | 0 | 0 | 4 | K | 2 |  |  |  | ROZPOCET | 0 | 0 | 0 | 0 | 0 | 1 | 0 | 4 | 2011892863
| VV |  | "viz. zpráva E.1.+2." 7483*2 |  | 14966 | [13 empty] | VV | 2 | 2 | True | 1 | ROZPOCET
9 | K | 183408122 | Podmítka na plochách do 1 ha v půdě střední | ha | 0.748 |  | 0 | CS ÚRS 2016 01 |  |  | základní |  | 0 | 0 | 0 | 0 | 0 | 4 | K | 2 |  |  |  | ROZPOCET | 0 | 0 | 0 | 0 | 0 | 1 | 0 | 4 | -1557167897
10 | K | 184102111 | Výsadba dřeviny s balem D do 0,2 m do jamky se zalitím v rovině a svahu do 1:5 | kus | 45 |  | 0 | CS ÚRS 2016 01 |  |  | základní |  | 0 | 0 | 0 | 0 | 0 | 4 | K | 2 |  |  |  | ROZPOCET | 0 | 0 | 0 | 0 | 0 | 1 | 0 | 4 | -486411418
11 | M | 02699002 | Dodávka keřů kontejnerovaných v. 40-60 cm | ks | 45 |  | 0 |  |  |  | základní |  | 0 | 0.003 | 0.135 | 0 | 0 | 8 | M | 2 |  |  |  | ROZPOCET | 0 | 0 | 0 | 0 | 0 | 1 | 0 | 4 | -736741548
12 | K | 184102112 | Výsadba dřeviny s balem D do 0,3 m do jamky se zalitím v rovině a svahu do 1:5 | kus | 6 |  | 0 | CS ÚRS 2016 01 |  |  | základní |  | 0 | 0 | 0 | 0 | 0 | 4 | K | 2 |  |  |  | ROZPOCET | 0 | 0 | 0 | 0 | 0 | 1 | 0 | 4 | 16072787
13 | M | 02699003 | Dodávka stromků se zapěstovanou korunkou v. 125/150 cm s balem | ks | 6 |  | 0 |  |  |  | základní |  | 0 | 0.015 | 0.09 | 0 | 0 | 8 | M | 2 |  |  |  | ROZPOCET | 0 | 0 | 0 | 0 | 0 | 1 | 0 | 4 | 1446063482
14 | K | 184215111 | Ukotvení kmene dřevin jedním kůlem D do 0,1 m délky do 1 m | kus | 45 |  | 0 | CS ÚRS 2016 01 |  |  | základní |  | 0 | 5e-05 | 0.00225 | 0 | 0 | 4 | K | 2 |  |  |  | ROZPOCET | 0 | 0 | 0 | 0 | 0 | 1 | 0 | 4 | 1523934691
| VV |  | "keře - viz. zpráva E.1.+2." 45,0 |  | 45 | [13 empty] | VV | 2 | 2 | True | 1 | ROZPOCET
15 | M | 05299001 | Kůly ke keřům - označník smrkový impregnovaný | ks | 45.45 |  | 0 |  |  |  | základní |  | 0 | 0.0005 | 0.022725 | 0 | 0 | 8 | M | 2 |  |  |  | ROZPOCET | 0 | 0 | 0 | 0 | 0 | 1 | 0 | 4 | 1086775345
| VV |  | 45*1,01 |  | 45.45 | [13 empty] | VV | 2 | 2 | True | 1 | ROZPOCET
16 | K | 184215112 | Ukotvení kmene dřevin jedním kůlem D do 0,1 m délky do 2 m | kus | 6 |  | 0 | CS ÚRS 2016 01 |  |  | základní |  | 0 | 5e-05 | 0.0003 | 0 | 0 | 4 | K | 2 |  |  |  | ROZPOCET | 0 | 0 | 0 | 0 | 0 | 1 | 0 | 4 | -178307891
| VV |  | "stromy - viz. zpráva E.1.+2." 6,0 |  | 6 | [13 empty] | VV | 2 | 2 | True | 1 | ROZPOCET
17 | M | 605912530 | kůl vyvazovací dřevěný frézovaný s impregnovanou špicí délka 200 cm průměr 8 cm | kus | 6.06 |  | 0 | CS ÚRS 2016 01 |  |  | základní |  | 0 | 0.00472 | 0.028603 | 0 | 0 | 8 | M | 2 |  |  |  | ROZPOCET | 0 | 0 | 0 | 0 | 0 | 1 | 0 | 4 | -73697484
| VV |  | 6*1,01 |  | 6.06 | [13 empty] | VV | 2 | 2 | True | 1 | ROZPOCET
18 | M | 00599004 | Úvazek pružný | m | 28.5 |  | 0 |  |  |  | základní |  | 0 | 0 | 0 | 0 | 0 | 8 | M | 2 |  |  |  | ROZPOCET | 0 | 0 | 0 | 0 | 0 | 1 | 0 | 4 | 1021506709
| VV |  | "0,5 m/keř" 45*0,5 |  | 22.5 | [13 empty] | VV | 2 | 2 | True | 0 | ROZPOCET
| VV |  | "1 m/strom" 6*1,0 |  | 6 | [13 empty] | VV | 2 | 2 | True | 0 | ROZPOCET
19 | K | 184801121 | Ošetřování vysazených dřevin soliterních v rovině a svahu do 1:5 | kus | 51 |  | 0 | CS ÚRS 2016 01 |  |  | základní |  | 0 | 0 | 0 | 0 | 0 | 4 | K | 2 |  |  |  | ROZPOCET | 0 | 0 | 0 | 0 | 0 | 1 | 0 | 4 | -2095062034
| VV |  | 45+6 |  | 51 | [13 empty] | VV | 2 | 2 | True | 1 | ROZPOCET
20 | K | 184802111 | Chemické odplevelení před založením kultury nad 20 m2 postřikem na široko v rovině a svahu do 1:5 | m2 | 7483 |  | 0 | CS ÚRS 2016 01 |  |  | základní |  | 0 | 0 | 0 | 0 | 0 | 4 | K | 2 |  |  |  | ROZPOCET | 0 | 0 | 0 | 0 | 0 | 1 | 0 | 4 | 1636145364
| VV |  | "viz. zpráva E.1.+2." 7483,0 |  | 7483 | [13 empty] | VV | 2 | 2 | True | 1 | ROZPOCET
21 | M | 252340010 | herbicid totální | litr | 4.49 |  | 0 | CS ÚRS 2016 01 |  |  | základní |  | 0 | 0.001 | 0.00449 | 0 | 0 | 8 | M | 2 |  |  |  | ROZPOCET | 0 | 0 | 0 | 0 | 0 | 1 | 0 | 4 | 648461851
| VV |  | "6 l/ha" 6,0*0,7483 |  | 4.49 | [13 empty] | VV | 2 | 2 | True | 1 | ROZPOCET
22 | K | 184816111 | Hnojení sazenic průmyslovými hnojivy do 0,25 kg k jedné sazenici | kus | 51 |  | 0 | CS ÚRS 2016 01 |  |  | základní |  | 0 | 0 | 0 | 0 | 0 | 4 | K | 2 |  |  |  | ROZPOCET | 0 | 0 | 0 | 0 | 0 | 1 | 0 | 4 | 1184718261
| VV |  | 45+6 |  | 51 | [13 empty] | VV | 2 | 2 | True | 1 | ROZPOCET
23 | M | 005999002 | Tableta | ks | 29 |  | 0 |  |  |  | základní |  | 0 | 0 | 0 | 0 | 0 | 8 | M | 2 |  |  |  | ROZPOCET | 0 | 0 | 0 | 0 | 0 | 1 | 0 | 4 | 307899578
| VV |  | "viz. E.2." 29,0 |  | 29 | [13 empty] | VV | 2 | 2 | True | 1 | ROZPOCET
24 | K | 185803111 | Ošetření trávníku shrabáním v rovině a svahu do 1:5 | m2 | 7483 |  | 0 | CS ÚRS 2016 01 |  |  | základní |  | 0 | 0 | 0 | 0 | 0 | 4 | K | 2 |  |  |  | ROZPOCET | 0 | 0 | 0 | 0 | 0 | 1 | 0 | 4 | -1161379451
| VV |  | "posečení před výsadbou - viz. E.1.+2." 7483,0 |  | 7483 | [13 empty] | VV | 2 | 2 | True | 1 | ROZPOCET
| D | 3 | Svislé a kompletní konstrukce |  |  |  | 0 | [5 empty] | 0 |  | 11.806 |  | 0 | 1 | D | 1 |  |  |  | ROZPOCET | [6 empty] | 0
25 | K | 338950145 | Osazení kůlů jednotlivě ve svahu do 1:5 se zadusáním do zeminy výška kůlu nad zemí do 3,0 m | kus | 18 |  | 0 | CS ÚRS 2016 01 |  |  | základní |  | 0 | 0 | 0 | 0 | 0 | 4 | K | 2 |  |  |  | ROZPOCET | 0 | 0 | 0 | 0 | 0 | 1 | 0 | 4 | 823346918
| VV |  | "viz. E.2." 18,0 |  | 18 | [13 empty] | VV | 2 | 2 | True | 1 | ROZPOCET
26 | M | 60599002 | Kůl dubový D 20 cm, dl 3 m impregnovaný | kus | 18 |  | 0 |  |  |  | základní |  | 0 | 0.057 | 1.026 | 0 | 0 | 8 | M | 2 |  |  |  | ROZPOCET | 0 | 0 | 0 | 0 | 0 | 1 | 0 | 4 | -1838745196
27 | K | 348999001 | Oplocení z lesnického pletiva 160/16/30 | m | 150 |  | 0 |  |  |  | základní |  | 0 | 0.07 | 10.5 | 0 | 0 | 4 | K | 2 |  |  |  | ROZPOCET | 0 | 0 | 0 | 0 | 0 | 1 | 0 | 4 | 538834889
| P |  | Poznámka k položce: Lesnické pletivo 160/16/30, kůly D do 20 cm frézované, impregnované dl. 2 m (po 3 m), vzpěry D do 15 cm v rozích a na každém 3. kůlu | [15 empty] | P | 2
| VV |  | "viz. E.2." 150,0 |  | 150 | [13 empty] | VV | 2 | 2 | True | 1 | ROZPOCET
28 | K | 348999002 | Branka z lesnického pletiva 160/16/30 | ks | 4 |  | 0 |  |  |  | základní |  | 0 | 0.07 | 0.28 | 0 | 0 | 4 | K | 2 |  |  |  | ROZPOCET | 0 | 0 | 0 | 0 | 0 | 1 | 0 | 4 | -924135540
| P |  | Poznámka k položce: Lesnické pletivo 160/16/30, kůly D do 15 cm frézované, impregnované dl. 2,5 m zaražené 2 m od sebe, spojené ráhnem | [15 empty] | P | 2
| VV |  | "viz. E.1.+2." 4,0 |  | 4 | [13 empty] | VV | 2 | 2 | True | 1 | ROZPOCET
| D | 998 | Přesun hmot |  |  |  | 0 | [5 empty] | 0 |  | 0 |  | 0 | 1 | D | 1 |  |  |  | ROZPOCET | [6 empty] | 0
29 | K | 998231311 | Přesun hmot pro sadovnické a krajinářské úpravy vodorovně do 5000 m | t | 12.244 |  | 0 | CS ÚRS 2016 01 |  |  | základní |  | 0 | 0 | 0 | 0 | 0 | 4 | K | 2 |  |  |  | ROZPOCET | 0 | 0 | 0 | 0 | 0 | 1 | 0 | 4 | -1760490064

## SO-05.1. - Následná péče ...
| List obsahuje: |  | 1) Krycí list soupisu | 2) Rekapitulace |  |  | 3) Soupis prací | Zpět na list: | Rekapitulace stavby
{ac276430-5777-469b-ae26-03a222507cea}
2
| KRYCÍ LIST SOUPISU | [8 empty] | v --- níže se nacházejí doplnkové a pomocné údaje k sestavám --- v | [8 empty] | False
Stavba:
Aktualizace PD pro realizaci LBK 9-0 a LBK 5-9 v k.ú. Běchary
Objekt:
SO-05 - Následná péče
Soupis:
SO-05.1. - Následná péče 1. rok
| KSO: |  | 823 2 |  |  | CC-CZ:
| Místo: |  |  |  |  | Datum: | 1.2.2016
| Zadavatel: |  |  |  |  | IČ:
|  | ČR-SPÚ, Pobočka Jičín |  |  |  | DIČ:
| Uchazeč: |  |  |  |  | IČ:
DIČ:
| Projektant: |  |  |  |  | IČ:
|  | Agroprojekce Litomyšl, s.r.o. |  |  |  | DIČ:
Poznámka:
| Cena bez DPH | [5 empty] | 0
|  |  | Základ daně |  |  | Sazba daně | Výše daně
| DPH | základní | 0 |  |  | 21% | 0
|  | snížená | 0 |  |  | 15% | 0
|  | zákl. přenesená | 0 |  |  | 21% | 0
|  | sníž. přenesená | 0 |  |  | 15% | 0
|  | nulová | 0 |  |  | 0% | 0
| Cena s DPH |  |  | v | CZK |  | 0
REKAPITULACE ČLENĚNÍ SOUPISU PRACÍ
Stavba:
Aktualizace PD pro realizaci LBK 9-0 a LBK 5-9 v k.ú. Běchary
Objekt:
SO-05 - Následná péče
Soupis:
SO-05.1. - Následná péče 1. rok
Místo: | [5 empty] | Datum: | 1.2.2016
Zadavatel: |  |  | ČR-SPÚ, Pobočka Jičín |  |  | Projektant: | Agroprojekce Litomyšl, s.r.o.
Uchazeč:
Kód dílu - Popis | [6 empty] | Cena celkem [CZK]
Náklady soupisu celkem | [6 empty] | 0 | [12 empty] | -1
| HSV - Práce a dodávky HSV | [5 empty] | 0
| 1 - Zemní práce | [5 empty] | 0
| 998 - Přesun hmot | [5 empty] | 0
SOUPIS PRACÍ
Stavba:
Aktualizace PD pro realizaci LBK 9-0 a LBK 5-9 v k.ú. Běchary
Objekt:
SO-05 - Následná péče
Soupis:
SO-05.1. - Následná péče 1. rok
Místo: | [5 empty] | Datum: | 1.2.2016
Zadavatel: |  |  | ČR-SPÚ, Pobočka Jičín |  |  | Projektant: | Agroprojekce Litomyšl, s.r.o.
Uchazeč:
PČ | Typ | Kód | Popis | MJ | Množství | J.cena [CZK] | Cena celkem [CZK] | Cenová soustava |  | Poznámka | DPH | J. Nh [h] | Nh celkem [h] | J. hmotnost [t] | Hmotnost celkem [t] | J. suť [t] | Suť Celkem [t]
Náklady soupisu celkem | [6 empty] | 0 | [5 empty] | 0 |  | 2.375 |  | 0 |  | D | -1 | [10 empty] | 0
| D | HSV | Práce a dodávky HSV |  |  |  | 0 | [5 empty] | 0 |  | 2.375 |  | 0 | 1 | D | 0 |  |  |  | ROZPOCET | [6 empty] | 0
| D | 1 | Zemní práce |  |  |  | 0 | [5 empty] | 0 |  | 2.375 |  | 0 | 1 | D | 1 |  |  |  | ROZPOCET | [6 empty] | 0
1 | K | 111151131 | Pokosení trávníku lučního plochy do 1000 m2 s odvozem do 20 km v rovině a svahu do 1:5 | m2 | 24480 |  | 0 | CS ÚRS 2016 01 |  |  | základní |  | 0 | 0 | 0 | 0 | 0 | 4 | K | 2 |  |  |  | ROZPOCET | 0 | 0 | 0 | 0 | 0 | 1 | 0 | 4 | 1485988366
| VV |  | "viz. E.1.+.2." 3*(977+7183) |  | 24480 | [13 empty] | VV | 2 | 2 | True | 1 | ROZPOCET
2 | K | 184806111 | Řez stromů netrnitých průklestem D koruny do 2 m | kus | 550 |  | 0 | CS ÚRS 2016 01 |  |  | základní |  | 0 | 0 | 0 | 0 | 0 | 4 | K | 2 |  |  |  | ROZPOCET | 0 | 0 | 0 | 0 | 0 | 1 | 0 | 4 | 1866274428
| VV |  | "60%" 277+269+4 |  | 550 | [13 empty] | VV | 2 | 2 | True | 1 | ROZPOCET
3 | K | 184851212 | Ožínání sazenic celoplošné křovinořezem sklon do 1:5 dobrá viditelnost a výšky od 30 do 60 cm | ar | 145.35 |  | 0 | CS ÚRS 2016 01 |  |  | základní |  | 0 | 0 | 0 | 0 | 0 | 4 | K | 2 |  |  |  | ROZPOCET | 0 | 0 | 0 | 0 | 0 | 1 | 0 | 4 | -688120965
| VV |  | "keře - 1 m2/ks" 3*(2100+2700+45)*0,01 |  | 145.35 | [13 empty] | VV | 2 | 2 | True | 1 | ROZPOCET
4 | K | 184851213 | Ožínání sazenic celoplošné křovinořezem sklon do 1:5 dobrá viditelnost a výšky přes 60 cm | ar | 27.51 |  | 0 | CS ÚRS 2016 01 |  |  | základní |  | 0 | 0 | 0 | 0 | 0 | 4 | K | 2 |  |  |  | ROZPOCET | 0 | 0 | 0 | 0 | 0 | 1 | 0 | 4 | 1135953439
| VV |  | "stromy - 1 m2/ks" 3*(462+449+6)*0,01 |  | 27.51 | [13 empty] | VV | 2 | 2 | True | 1 | ROZPOCET
5 | K | 184 99 9001 | Oprava kůlů, úvazků a oplocení | kpl | 1 |  | 0 |  |  |  | základní |  | 0 | 0 | 0 | 0 | 0 | 4 | K | 2 |  |  |  | ROZPOCET | 0 | 0 | 0 | 0 | 0 | 1 | 0 | 4 | 468562897
6 | K | 184 99 9002 | Náhradní výsadba keřů | ks | 485 |  | 0 |  |  |  | základní |  | 0 | 0.003 | 1.455 | 0 | 0 | 4 | K | 2 |  |  |  | ROZPOCET | 0 | 0 | 0 | 0 | 0 | 1 | 0 | 4 | -350043586
| VV |  | "předpokládaný úhyn 10%" 210+270+5 |  | 485 | [13 empty] | VV | 2 | 2 | True | 1 | ROZPOCET
7 | K | 184 99 9003 | Náhradní výsadba stromů | ks | 92 |  | 0 |  |  |  | základní |  | 0 | 0.01 | 0.92 | 0 | 0 | 4 | K | 2 |  |  |  | ROZPOCET | 0 | 0 | 0 | 0 | 0 | 1 | 0 | 4 | 898613502
| VV |  | "předpokládaný úhyn 10%" 46+45+1 |  | 92 | [13 empty] | VV | 2 | 2 | True | 1 | ROZPOCET
8 | K | 185804311 | Zalití rostlin vodou plocha do 20 m2 | m3 | 166.975 |  | 0 | CS ÚRS 2016 01 |  |  | základní |  | 0 | 0 | 0 | 0 | 0 | 4 | K | 2 |  |  |  | ROZPOCET | 0 | 0 | 0 | 0 | 0 | 1 | 0 | 4 | 537844110
| VV |  | "keře" 5*(2100+2700+45)*0,005 |  | 121.125 | [13 empty] | VV | 2 | 2 | True | 0 | ROZPOCET
| VV |  | "stromy" 5*(462+449+6)*0,010 |  | 45.85 | [13 empty] | VV | 2 | 2 | True | 0 | ROZPOCET
9 | K | 185851121 | Dovoz vody pro zálivku rostlin za vzdálenost do 1000 m | m3 | 167 |  | 0 | CS ÚRS 2016 01 |  |  | základní |  | 0 | 0 | 0 | 0 | 0 | 4 | K | 2 |  |  |  | ROZPOCET | 0 | 0 | 0 | 0 | 0 | 1 | 0 | 4 | 1013492233
10 | K | 185851129 | Příplatek k dovozu vody pro zálivku rostlin do 1000 m ZKD 1000 m | m3 | 334 |  | 0 | CS ÚRS 2016 01 |  |  | základní |  | 0 | 0 | 0 | 0 | 0 | 4 | K | 2 |  |  |  | ROZPOCET | 0 | 0 | 0 | 0 | 0 | 1 | 0 | 4 | -2027060770
| VV |  | 2*167 |  | 334 | [13 empty] | VV | 2 | 2 | True | 1 | ROZPOCET
11 | M | 082113210 | voda pitná pro ostatní odběratele | m3 | 167 |  | 0 | CS ÚRS 2016 01 |  |  | základní |  | 0 | 0 | 0 | 0 | 0 | 8 | M | 2 |  |  |  | ROZPOCET | 0 | 0 | 0 | 0 | 0 | 1 | 0 | 4 | -1040643030
| D | 998 | Přesun hmot |  |  |  | 0 | [5 empty] | 0 |  | 0 |  | 0 | 1 | D | 1 |  |  |  | ROZPOCET | [6 empty] | 0
12 | K | 998231311 | Přesun hmot pro sadovnické a krajinářské úpravy vodorovně do 5000 m | t | 2.375 |  | 0 | CS ÚRS 2016 01 |  |  | základní |  | 0 | 0 | 0 | 0 | 0 | 4 | K | 2 |  |  |  | ROZPOCET | 0 | 0 | 0 | 0 | 0 | 1 | 0 | 4 | -1822337211

## SO-05.2. - Následná péče ...
| List obsahuje: |  | 1) Krycí list soupisu | 2) Rekapitulace |  |  | 3) Soupis prací | Zpět na list: | Rekapitulace stavby
{8a21b49b-a86e-4326-aaaa-9eda04554874}
2
| KRYCÍ LIST SOUPISU | [8 empty] | v --- níže se nacházejí doplnkové a pomocné údaje k sestavám --- v | [8 empty] | False
Stavba:
Aktualizace PD pro realizaci LBK 9-0 a LBK 5-9 v k.ú. Běchary
Objekt:
SO-05 - Následná péče
Soupis:
SO-05.2. - Následná péče 2. rok
| KSO: |  | 823 2 |  |  | CC-CZ:
| Místo: |  |  |  |  | Datum: | 1.2.2016
| Zadavatel: |  |  |  |  | IČ:
|  | ČR-SPÚ, Pobočka Jičín |  |  |  | DIČ:
| Uchazeč: |  |  |  |  | IČ:
DIČ:
| Projektant: |  |  |  |  | IČ:
|  | Agroprojekce Litomyšl, s.r.o. |  |  |  | DIČ:
Poznámka:
| Cena bez DPH | [5 empty] | 0
|  |  | Základ daně |  |  | Sazba daně | Výše daně
| DPH | základní | 0 |  |  | 21% | 0
|  | snížená | 0 |  |  | 15% | 0
|  | zákl. přenesená | 0 |  |  | 21% | 0
|  | sníž. přenesená | 0 |  |  | 15% | 0
|  | nulová | 0 |  |  | 0% | 0
| Cena s DPH |  |  | v | CZK |  | 0
REKAPITULACE ČLENĚNÍ SOUPISU PRACÍ
Stavba:
Aktualizace PD pro realizaci LBK 9-0 a LBK 5-9 v k.ú. Běchary
Objekt:
SO-05 - Následná péče
Soupis:
SO-05.2. - Následná péče 2. rok
Místo: | [5 empty] | Datum: | 1.2.2016
Zadavatel: |  |  | ČR-SPÚ, Pobočka Jičín |  |  | Projektant: | Agroprojekce Litomyšl, s.r.o.
Uchazeč:
Kód dílu - Popis | [6 empty] | Cena celkem [CZK]
Náklady soupisu celkem | [6 empty] | 0 | [12 empty] | -1
| HSV - Práce a dodávky HSV | [5 empty] | 0
| 1 - Zemní práce | [5 empty] | 0
| 998 - Přesun hmot | [5 empty] | 0
SOUPIS PRACÍ
Stavba:
Aktualizace PD pro realizaci LBK 9-0 a LBK 5-9 v k.ú. Běchary
Objekt:
SO-05 - Následná péče
Soupis:
SO-05.2. - Následná péče 2. rok
Místo: | [5 empty] | Datum: | 1.2.2016
Zadavatel: |  |  | ČR-SPÚ, Pobočka Jičín |  |  | Projektant: | Agroprojekce Litomyšl, s.r.o.
Uchazeč:
PČ | Typ | Kód | Popis | MJ | Množství | J.cena [CZK] | Cena celkem [CZK] | Cenová soustava |  | Poznámka | DPH | J. Nh [h] | Nh celkem [h] | J. hmotnost [t] | Hmotnost celkem [t] | J. suť [t] | Suť Celkem [t]
Náklady soupisu celkem | [6 empty] | 0 | [5 empty] | 0 |  | 2.375 |  | 0 |  | D | -1 | [10 empty] | 0
| D | HSV | Práce a dodávky HSV |  |  |  | 0 | [5 empty] | 0 |  | 2.375 |  | 0 | 1 | D | 0 |  |  |  | ROZPOCET | [6 empty] | 0
| D | 1 | Zemní práce |  |  |  | 0 | [5 empty] | 0 |  | 2.375 |  | 0 | 1 | D | 1 |  |  |  | ROZPOCET | [6 empty] | 0
1 | K | 111151131 | Pokosení trávníku lučního plochy do 1000 m2 s odvozem do 20 km v rovině a svahu do 1:5 | m2 | 24480 |  | 0 | CS ÚRS 2016 01 |  |  | základní |  | 0 | 0 | 0 | 0 | 0 | 4 | K | 2 |  |  |  | ROZPOCET | 0 | 0 | 0 | 0 | 0 | 1 | 0 | 4 | 1485988366
| VV |  | "viz. E.1.+.2." 3*(977+7183) |  | 24480 | [13 empty] | VV | 2 | 2 | True | 1 | ROZPOCET
2 | K | 184806111 | Řez stromů netrnitých průklestem D koruny do 2 m | kus | 550 |  | 0 | CS ÚRS 2016 01 |  |  | základní |  | 0 | 0 | 0 | 0 | 0 | 4 | K | 2 |  |  |  | ROZPOCET | 0 | 0 | 0 | 0 | 0 | 1 | 0 | 4 | 1866274428
| VV |  | "60%" 277+269+4 |  | 550 | [13 empty] | VV | 2 | 2 | True | 1 | ROZPOCET
3 | K | 184851212 | Ožínání sazenic celoplošné křovinořezem sklon do 1:5 dobrá viditelnost a výšky od 30 do 60 cm | ar | 145.35 |  | 0 | CS ÚRS 2016 01 |  |  | základní |  | 0 | 0 | 0 | 0 | 0 | 4 | K | 2 |  |  |  | ROZPOCET | 0 | 0 | 0 | 0 | 0 | 1 | 0 | 4 | -688120965
| VV |  | "keře - 1 m2/ks" 3*(2100+2700+45)*0,01 |  | 145.35 | [13 empty] | VV | 2 | 2 | True | 1 | ROZPOCET
4 | K | 184851213 | Ožínání sazenic celoplošné křovinořezem sklon do 1:5 dobrá viditelnost a výšky přes 60 cm | ar | 27.51 |  | 0 | CS ÚRS 2016 01 |  |  | základní |  | 0 | 0 | 0 | 0 | 0 | 4 | K | 2 |  |  |  | ROZPOCET | 0 | 0 | 0 | 0 | 0 | 1 | 0 | 4 | 1135953439
| VV |  | "stromy - 1 m2/ks" 3*(462+449+6)*0,01 |  | 27.51 | [13 empty] | VV | 2 | 2 | True | 1 | ROZPOCET
5 | K | 184 99 9001 | Oprava kůlů, úvazků a oplocení | kpl | 1 |  | 0 |  |  |  | základní |  | 0 | 0 | 0 | 0 | 0 | 4 | K | 2 |  |  |  | ROZPOCET | 0 | 0 | 0 | 0 | 0 | 1 | 0 | 4 | 468562897
6 | K | 184 99 9002 | Náhradní výsadba keřů | ks | 485 |  | 0 |  |  |  | základní |  | 0 | 0.003 | 1.455 | 0 | 0 | 4 | K | 2 |  |  |  | ROZPOCET | 0 | 0 | 0 | 0 | 0 | 1 | 0 | 4 | -350043586
| VV |  | "předpokládaný úhyn 10%" 210+270+5 |  | 485 | [13 empty] | VV | 2 | 2 | True | 1 | ROZPOCET
7 | K | 184 99 9003 | Náhradní výsadba stromů | ks | 92 |  | 0 |  |  |  | základní |  | 0 | 0.01 | 0.92 | 0 | 0 | 4 | K | 2 |  |  |  | ROZPOCET | 0 | 0 | 0 | 0 | 0 | 1 | 0 | 4 | 898613502
| VV |  | "předpokládaný úhyn 10%" 46+45+1 |  | 92 | [13 empty] | VV | 2 | 2 | True | 1 | ROZPOCET
8 | K | 185804311 | Zalití rostlin vodou plocha do 20 m2 | m3 | 166.975 |  | 0 | CS ÚRS 2016 01 |  |  | základní |  | 0 | 0 | 0 | 0 | 0 | 4 | K | 2 |  |  |  | ROZPOCET | 0 | 0 | 0 | 0 | 0 | 1 | 0 | 4 | 537844110
| VV |  | "keře" 5*(2100+2700+45)*0,005 |  | 121.125 | [13 empty] | VV | 2 | 2 | True | 0 | ROZPOCET
| VV |  | "stromy" 5*(462+449+6)*0,010 |  | 45.85 | [13 empty] | VV | 2 | 2 | True | 0 | ROZPOCET
9 | K | 185851121 | Dovoz vody pro zálivku rostlin za vzdálenost do 1000 m | m3 | 167 |  | 0 | CS ÚRS 2016 01 |  |  | základní |  | 0 | 0 | 0 | 0 | 0 | 4 | K | 2 |  |  |  | ROZPOCET | 0 | 0 | 0 | 0 | 0 | 1 | 0 | 4 | 1013492233
10 | K | 185851129 | Příplatek k dovozu vody pro zálivku rostlin do 1000 m ZKD 1000 m | m3 | 334 |  | 0 | CS ÚRS 2016 01 |  |  | základní |  | 0 | 0 | 0 | 0 | 0 | 4 | K | 2 |  |  |  | ROZPOCET | 0 | 0 | 0 | 0 | 0 | 1 | 0 | 4 | -2027060770
| VV |  | 2*167 |  | 334 | [13 empty] | VV | 2 | 2 | True | 1 | ROZPOCET
11 | M | 082113210 | voda pitná pro ostatní odběratele | m3 | 167 |  | 0 | CS ÚRS 2016 01 |  |  | základní |  | 0 | 0 | 0 | 0 | 0 | 8 | M | 2 |  |  |  | ROZPOCET | 0 | 0 | 0 | 0 | 0 | 1 | 0 | 4 | -1040643030
| D | 998 | Přesun hmot |  |  |  | 0 | [5 empty] | 0 |  | 0 |  | 0 | 1 | D | 1 |  |  |  | ROZPOCET | [6 empty] | 0
12 | K | 998231311 | Přesun hmot pro sadovnické a krajinářské úpravy vodorovně do 5000 m | t | 2.375 |  | 0 | CS ÚRS 2016 01 |  |  | základní |  | 0 | 0 | 0 | 0 | 0 | 4 | K | 2 |  |  |  | ROZPOCET | 0 | 0 | 0 | 0 | 0 | 1 | 0 | 4 | -1822337211

## SO-05.3. - Následná péče ...
| List obsahuje: |  | 1) Krycí list soupisu | 2) Rekapitulace |  |  | 3) Soupis prací | Zpět na list: | Rekapitulace stavby
{3541a302-3b58-4cc9-b9b8-9a203f186e44}
2
| KRYCÍ LIST SOUPISU | [8 empty] | v --- níže se nacházejí doplnkové a pomocné údaje k sestavám --- v | [8 empty] | False
Stavba:
Aktualizace PD pro realizaci LBK 9-0 a LBK 5-9 v k.ú. Běchary
Objekt:
SO-05 - Následná péče
Soupis:
SO-05.3. - Následná péče 3. rok
| KSO: |  | 823 2 |  |  | CC-CZ:
| Místo: |  |  |  |  | Datum: | 1.2.2016
| Zadavatel: |  |  |  |  | IČ:
|  | ČR-SPÚ, Pobočka Jičín |  |  |  | DIČ:
| Uchazeč: |  |  |  |  | IČ:
DIČ:
| Projektant: |  |  |  |  | IČ:
|  | Agroprojekce Litomyšl, s.r.o. |  |  |  | DIČ:
Poznámka:
| Cena bez DPH | [5 empty] | 0
|  |  | Základ daně |  |  | Sazba daně | Výše daně
| DPH | základní | 0 |  |  | 21% | 0
|  | snížená | 0 |  |  | 15% | 0
|  | zákl. přenesená | 0 |  |  | 21% | 0
|  | sníž. přenesená | 0 |  |  | 15% | 0
|  | nulová | 0 |  |  | 0% | 0
| Cena s DPH |  |  | v | CZK |  | 0
REKAPITULACE ČLENĚNÍ SOUPISU PRACÍ
Stavba:
Aktualizace PD pro realizaci LBK 9-0 a LBK 5-9 v k.ú. Běchary
Objekt:
SO-05 - Následná péče
Soupis:
SO-05.3. - Následná péče 3. rok
Místo: | [5 empty] | Datum: | 1.2.2016
Zadavatel: |  |  | ČR-SPÚ, Pobočka Jičín |  |  | Projektant: | Agroprojekce Litomyšl, s.r.o.
Uchazeč:
Kód dílu - Popis | [6 empty] | Cena celkem [CZK]
Náklady soupisu celkem | [6 empty] | 0 | [12 empty] | -1
| HSV - Práce a dodávky HSV | [5 empty] | 0
| 1 - Zemní práce | [5 empty] | 0
| 998 - Přesun hmot | [5 empty] | 0
SOUPIS PRACÍ
Stavba:
Aktualizace PD pro realizaci LBK 9-0 a LBK 5-9 v k.ú. Běchary
Objekt:
SO-05 - Následná péče
Soupis:
SO-05.3. - Následná péče 3. rok
Místo: | [5 empty] | Datum: | 1.2.2016
Zadavatel: |  |  | ČR-SPÚ, Pobočka Jičín |  |  | Projektant: | Agroprojekce Litomyšl, s.r.o.
Uchazeč:
PČ | Typ | Kód | Popis | MJ | Množství | J.cena [CZK] | Cena celkem [CZK] | Cenová soustava |  | Poznámka | DPH | J. Nh [h] | Nh celkem [h] | J. hmotnost [t] | Hmotnost celkem [t] | J. suť [t] | Suť Celkem [t]
Náklady soupisu celkem | [6 empty] | 0 | [5 empty] | 0 |  | 2.375 |  | 0 |  | D | -1 | [10 empty] | 0
| D | HSV | Práce a dodávky HSV |  |  |  | 0 | [5 empty] | 0 |  | 2.375 |  | 0 | 1 | D | 0 |  |  |  | ROZPOCET | [6 empty] | 0
| D | 1 | Zemní práce |  |  |  | 0 | [5 empty] | 0 |  | 2.375 |  | 0 | 1 | D | 1 |  |  |  | ROZPOCET | [6 empty] | 0
1 | K | 111151131 | Pokosení trávníku lučního plochy do 1000 m2 s odvozem do 20 km v rovině a svahu do 1:5 | m2 | 24480 |  | 0 | CS ÚRS 2016 01 |  |  | základní |  | 0 | 0 | 0 | 0 | 0 | 4 | K | 2 |  |  |  | ROZPOCET | 0 | 0 | 0 | 0 | 0 | 1 | 0 | 4 | 1485988366
| VV |  | "viz. E.1.+.2." 3*(977+7183) |  | 24480 | [13 empty] | VV | 2 | 2 | True | 1 | ROZPOCET
2 | K | 184806111 | Řez stromů netrnitých průklestem D koruny do 2 m | kus | 550 |  | 0 | CS ÚRS 2016 01 |  |  | základní |  | 0 | 0 | 0 | 0 | 0 | 4 | K | 2 |  |  |  | ROZPOCET | 0 | 0 | 0 | 0 | 0 | 1 | 0 | 4 | 1866274428
| VV |  | "60%" 277+269+4 |  | 550 | [13 empty] | VV | 2 | 2 | True | 1 | ROZPOCET
3 | K | 184851212 | Ožínání sazenic celoplošné křovinořezem sklon do 1:5 dobrá viditelnost a výšky od 30 do 60 cm | ar | 145.35 |  | 0 | CS ÚRS 2016 01 |  |  | základní |  | 0 | 0 | 0 | 0 | 0 | 4 | K | 2 |  |  |  | ROZPOCET | 0 | 0 | 0 | 0 | 0 | 1 | 0 | 4 | -688120965
| VV |  | "keře - 1 m2/ks" 3*(2100+2700+45)*0,01 |  | 145.35 | [13 empty] | VV | 2 | 2 | True | 1 | ROZPOCET
4 | K | 184851213 | Ožínání sazenic celoplošné křovinořezem sklon do 1:5 dobrá viditelnost a výšky přes 60 cm | ar | 27.51 |  | 0 | CS ÚRS 2016 01 |  |  | základní |  | 0 | 0 | 0 | 0 | 0 | 4 | K | 2 |  |  |  | ROZPOCET | 0 | 0 | 0 | 0 | 0 | 1 | 0 | 4 | 1135953439
| VV |  | "stromy - 1 m2/ks" 3*(462+449+6)*0,01 |  | 27.51 | [13 empty] | VV | 2 | 2 | True | 1 | ROZPOCET
5 | K | 184 99 9001 | Oprava kůlů, úvazků a oplocení | kpl | 1 |  | 0 |  |  |  | základní |  | 0 | 0 | 0 | 0 | 0 | 4 | K | 2 |  |  |  | ROZPOCET | 0 | 0 | 0 | 0 | 0 | 1 | 0 | 4 | 468562897
6 | K | 184 99 9002 | Náhradní výsadba keřů | ks | 485 |  | 0 |  |  |  | základní |  | 0 | 0.003 | 1.455 | 0 | 0 | 4 | K | 2 |  |  |  | ROZPOCET | 0 | 0 | 0 | 0 | 0 | 1 | 0 | 4 | -350043586
| VV |  | "předpokládaný úhyn 10%" 210+270+5 |  | 485 | [13 empty] | VV | 2 | 2 | True | 1 | ROZPOCET
7 | K | 184 99 9003 | Náhradní výsadba stromů | ks | 92 |  | 0 |  |  |  | základní |  | 0 | 0.01 | 0.92 | 0 | 0 | 4 | K | 2 |  |  |  | ROZPOCET | 0 | 0 | 0 | 0 | 0 | 1 | 0 | 4 | 898613502
| VV |  | "předpokládaný úhyn 10%" 46+45+1 |  | 92 | [13 empty] | VV | 2 | 2 | True | 1 | ROZPOCET
8 | K | 185804311 | Zalití rostlin vodou plocha do 20 m2 | m3 | 166.975 |  | 0 | CS ÚRS 2016 01 |  |  | základní |  | 0 | 0 | 0 | 0 | 0 | 4 | K | 2 |  |  |  | ROZPOCET | 0 | 0 | 0 | 0 | 0 | 1 | 0 | 4 | 537844110
| VV |  | "keře" 5*(2100+2700+45)*0,005 |  | 121.125 | [13 empty] | VV | 2 | 2 | True | 0 | ROZPOCET
| VV |  | "stromy" 5*(462+449+6)*0,010 |  | 45.85 | [13 empty] | VV | 2 | 2 | True | 0 | ROZPOCET
9 | K | 185851121 | Dovoz vody pro zálivku rostlin za vzdálenost do 1000 m | m3 | 167 |  | 0 | CS ÚRS 2016 01 |  |  | základní |  | 0 | 0 | 0 | 0 | 0 | 4 | K | 2 |  |  |  | ROZPOCET | 0 | 0 | 0 | 0 | 0 | 1 | 0 | 4 | 1013492233
10 | K | 185851129 | Příplatek k dovozu vody pro zálivku rostlin do 1000 m ZKD 1000 m | m3 | 334 |  | 0 | CS ÚRS 2016 01 |  |  | základní |  | 0 | 0 | 0 | 0 | 0 | 4 | K | 2 |  |  |  | ROZPOCET | 0 | 0 | 0 | 0 | 0 | 1 | 0 | 4 | -2027060770
| VV |  | 2*167 |  | 334 | [13 empty] | VV | 2 | 2 | True | 1 | ROZPOCET
11 | M | 082113210 | voda pitná pro ostatní odběratele | m3 | 167 |  | 0 | CS ÚRS 2016 01 |  |  | základní |  | 0 | 0 | 0 | 0 | 0 | 8 | M | 2 |  |  |  | ROZPOCET | 0 | 0 | 0 | 0 | 0 | 1 | 0 | 4 | -1040643030
| D | 998 | Přesun hmot |  |  |  | 0 | [5 empty] | 0 |  | 0 |  | 0 | 1 | D | 1 |  |  |  | ROZPOCET | [6 empty] | 0
12 | K | 998231311 | Přesun hmot pro sadovnické a krajinářské úpravy vodorovně do 5000 m | t | 2.375 |  | 0 | CS ÚRS 2016 01 |  |  | základní |  | 0 | 0 | 0 | 0 | 0 | 4 | K | 2 |  |  |  | ROZPOCET | 0 | 0 | 0 | 0 | 0 | 1 | 0 | 4 | -1822337211

## VON - Vedlejší a ostatní ...
| List obsahuje: |  | 1) Krycí list soupisu | 2) Rekapitulace |  |  | 3) Soupis prací | Zpět na list: | Rekapitulace stavby
{608ab069-1e6b-435e-9b4f-b4b42ebf0eff}
2
| KRYCÍ LIST SOUPISU | [8 empty] | v --- níže se nacházejí doplnkové a pomocné údaje k sestavám --- v | [8 empty] | False
Stavba:
Aktualizace PD pro realizaci LBK 9-0 a LBK 5-9 v k.ú. Běchary
Objekt:
VON - Vedlejší a ostatní náklady
| KSO: |  |  |  |  | CC-CZ:
| Místo: |  |  |  |  | Datum: | 1.2.2016
| Zadavatel: |  |  |  |  | IČ:
|  | ČR-SPÚ, Pobočka Jičín |  |  |  | DIČ:
| Uchazeč: |  |  |  |  | IČ:
DIČ:
| Projektant: |  |  |  |  | IČ:
|  | Agroprojekce Litomyšl, s.r.o. |  |  |  | DIČ:
Poznámka:
| Cena bez DPH | [5 empty] | 0
|  |  | Základ daně |  |  | Sazba daně | Výše daně
| DPH | základní | 0 |  |  | 21% | 0
|  | snížená | 0 |  |  | 15% | 0
|  | zákl. přenesená | 0 |  |  | 21% | 0
|  | sníž. přenesená | 0 |  |  | 15% | 0
|  | nulová | 0 |  |  | 0% | 0
| Cena s DPH |  |  | v | CZK |  | 0
REKAPITULACE ČLENĚNÍ SOUPISU PRACÍ
Stavba:
Aktualizace PD pro realizaci LBK 9-0 a LBK 5-9 v k.ú. Běchary
Objekt:
VON - Vedlejší a ostatní náklady
Místo: | [5 empty] | Datum: | 1.2.2016
Zadavatel: |  |  | ČR-SPÚ, Pobočka Jičín |  |  | Projektant: | Agroprojekce Litomyšl, s.r.o.
Uchazeč:
Kód dílu - Popis | [6 empty] | Cena celkem [CZK]
Náklady soupisu celkem | [6 empty] | 0 | [12 empty] | -1
| VRN - Vedlejší rozpočtové náklady | [5 empty] | 0
| VRN2 - Vedlejší náklady | [5 empty] | 0
| VRN9 - Ostatní náklady | [5 empty] | 0
SOUPIS PRACÍ
Stavba:
Aktualizace PD pro realizaci LBK 9-0 a LBK 5-9 v k.ú. Běchary
Objekt:
VON - Vedlejší a ostatní náklady
Místo: | [5 empty] | Datum: | 1.2.2016
Zadavatel: |  |  | ČR-SPÚ, Pobočka Jičín |  |  | Projektant: | Agroprojekce Litomyšl, s.r.o.
Uchazeč:
PČ | Typ | Kód | Popis | MJ | Množství | J.cena [CZK] | Cena celkem [CZK] | Cenová soustava |  | Poznámka | DPH | J. Nh [h] | Nh celkem [h] | J. hmotnost [t] | Hmotnost celkem [t] | J. suť [t] | Suť Celkem [t]
Náklady soupisu celkem | [6 empty] | 0 | [5 empty] | 0 |  | 0 |  | 0 |  | D | -1 | [7 empty] | 0
| D | VRN | Vedlejší rozpočtové náklady |  |  |  | 0 | [5 empty] | 0 |  | 0 |  | 0 | 5 | D | 0 | ROZPOCET | [6 empty] | 0
| D | VRN2 | Vedlejší náklady |  |  |  | 0 | [5 empty] | 0 |  | 0 |  | 0 | 5 | D | 1 | ROZPOCET | [6 empty] | 0
1 | K | 031002000 | Zařízení staveniště | kpl | 1 |  | 0 |  |  |  | základní |  | 0 | 0 | 0 | 0 | 0 | 1024 | K | 2 | ROZPOCET | 0 | 0 | 0 | 0 | 0 | 1 | 0 | 1024 | -1886255009
| P |  | Poznámka k položce: Zřízení zařízení staveniště, jeho připojení na sítě, oplocení prostoru a jejich následné odstranění. Zajištění přístupu k jednotlivým úsekům stavby za účelem provádění a uvedení do původního stavu po ukončení stavby, náhrada za dočasné zábory ploch. Zřízení a odstranění dočasných komunikací, sjezdů a nájezdů. Zřízení čistících zón před výjezdem z obvodu staveniště. | [15 empty] | P | 2
| D | VRN9 | Ostatní náklady |  |  |  | 0 | [5 empty] | 0 |  | 0 |  | 0 | 4 | D | 1 | ROZPOCET | [6 empty] | 0
2 | K | 090001000 | Geodetické vytýčení před zahájením realizace stavebních prací | kpl | 1 |  | 0 |  |  |  | základní |  | 0 | 0 | 0 | 0 | 0 | 1024 | K | 2 | ROZPOCET | 0 | 0 | 0 | 0 | 0 | 1 | 0 | 1024 | -756545237
3 | K | 090002000 | Zajištění ochrany a vytýčení podzemních inženýrských sítí uvedených v projektové dokumentaci | kpl | 2 |  | 0 |  |  |  | základní |  | 0 | 0 | 0 | 0 | 0 | 1024 | K | 2 | ROZPOCET | 0 | 0 | 0 | 0 | 0 | 1 | 0 | 1024 | -197563204
| P |  | Poznámka k položce: - vodovod, sdělovací vedení | [15 empty] | P | 2
4 | K | 091003000 | Geodetické práce po výstavbě | kpl | 1 |  | 0 |  |  |  | základní |  | 0 | 0 | 0 | 0 | 0 | 1024 | K | 2 | ROZPOCET | 0 | 0 | 0 | 0 | 0 | 1 | 0 | 1024 | -1902243394
| P |  | Poznámka k položce: Geodetické zaměření skutečného provedení díla 3x v grafické (tištěné) podobě a 1x v digitálním vyhotovení | [15 empty] | P | 2
5 | K | 091204000 | Dokumentace skutečného provedení stavby | ks | 1 |  | 0 |  |  |  | základní |  | 0 | 0 | 0 | 0 | 0 | 1024 | K | 2 | ROZPOCET | 0 | 0 | 0 | 0 | 0 | 1 | 0 | 1024 | -1309848591
| P |  | Poznámka k položce: Vypracování projektové dokumentace skutečného provedení díla 3x v grafické (tištěné) podobě a 1x v digitálním vyhotovení (Bude požadováno pouze v případě změn). | [15 empty] | P | 2
6 | K | 091406000 | Prezentační cedule | kpl | 1 |  | 0 |  |  |  | základní |  | 0 | 0 | 0 | 0 | 0 | 1024 | K | 2 | ROZPOCET | 0 | 0 | 0 | 0 | 0 | 1 | 0 | 1024 | 573291785
| P |  | Poznámka k položce: Zhotovení a instalace prezentační cedule nejpozději do jednoho měsíce od převzetí staveniště na místě realizace a následná instalace prezentační cedule po dokončení stavby. | [15 empty] | P | 2

## Pokyny pro vyplnění
Struktura údajů, formát souboru a metodika pro zpracování
Struktura
Soubor je složen ze záložky Rekapitulace stavby a záložek s názvem soupisu prací pro jednotlivé objekty ve formátu XLS. Každá ze záložek přitom obsahuje
ještě samostatné sestavy vymezené orámovaním a nadpisem sestavy.
Rekapitulace stavby obsahuje sestavu Rekapitulace stavby a Rekapitulace objektů stavby a soupisů prací.
V sestavě Rekapitulace stavby jsou uvedeny informace identifikující předmět veřejné zakázky na stavební práce, KSO, CC-CZ, CZ-CPV, CZ-CPA a rekapitulaci
celkové nabídkové ceny uchazeče.
V sestavě Rekapitulace objektů stavby a soupisů prací je uvedena rekapitulace stavebních objektů, inženýrských objektů, provozních souborů,
vedlejších a ostatních nákladů a ostatních nákladů s rekapitulací nabídkové ceny za jednotlivé soupisy prací. Na základě údaje Typ je možné
identifikovat, zda se jedná o objekt nebo soupis prací pro daný objekt:
|  | STA | Stavební objekt pozemní
|  | ING | Stavební objekt inženýrský
|  | PRO | Provozní soubor
|  | VON | Vedlejší a ostatní náklady
|  | OST | Ostatní
|  | Soupis | Soupis prací pro daný typ objektu
Soupis prací pro jednotlivé objekty obsahuje sestavy Krycí list soupisu, Rekapitulace členění soupisu prací, Soupis prací. Za soupis prací může být považován
i objekt stavby v případě, že neobsahuje podřízenou zakázku.
Krycí list soupisu obsahuje rekapitulaci informací o předmětu veřejné zakázky ze sestavy Rekapitulace stavby, informaci o zařazení objektu do KSO,
CC-CZ, CZ-CPV, CZ-CPA a rekapitulaci celkové nabídkové ceny uchazeče za aktuální soupis prací.
Rekapitulace členění soupisu prací obsahuje rekapitulaci soupisu prací ve všech úrovních členění soupisu tak, jak byla tato členění použita (např.
stavební díly, funkční díly, případně jiné členění) s rekapitulací nabídkové ceny.
Soupis prací obsahuje položky veškerých stavebních nebo montážních prací, dodávek materiálů a služeb nezbytných pro zhotovení stavebního objektu,
inženýrského objektu, provozního souboru, vedlejších a ostatních nákladů.
Pro položky soupisu prací se zobrazují následující informace:
|  | PČ |  | Pořadové číslo položky v aktuálním soupisu
|  | TYP |  | Typ položky: K - konstrukce, M - materiál, PP - plný popis, PSC - poznámka k souboru cen, P - poznámka k položce, VV - výkaz výměr
|  | Kód |  | Kód položky
|  | Popis |  | Zkrácený popis položky
|  | MJ |  | Měrná jednotka položky
|  | Množství |  | Množství v měrné jednotce
|  | J.cena |  | Jednotková cena položky. Zadaní může obsahovat namísto J.ceny sloupce J.materiál a J.montáž, jejichž součet definuje
J.cenu položky.
|  | Cena celkem |  | Celková cena položky daná jako součin množství a j.ceny
|  | Cenová soustava |  | Příslušnost položky do cenové soustavy
Ke každé položce soupisu prací se na samostatných řádcích může zobrazovat:
Plný popis položky
Poznámka k souboru cen a poznámka zadavatele
Výkaz výměr
Pokud je k řádku výkazu výměr evidovaný údaj ve sloupci Kód, jedná se o definovaný odkaz, na který se může odvolávat výkaz výměr z jiné položky.
Metodika pro zpracování
Jednotlivé sestavy jsou v souboru provázány. Editovatelné pole jsou zvýrazněny žlutým podbarvením, ostatní pole neslouží k editaci a nesmí být jakkoliv
modifikovány.
Uchazeč je pro podání nabídky povinen vyplnit žlutě podbarvená pole:
Pole Uchazeč v sestavě Rekapitulace stavby - zde uchazeč vyplní svůj název (název subjektu)
Pole IČ a DIČ v sestavě Rekapitulace stavby - zde uchazeč vyplní svoje IČ a DIČ
Datum v sestavě Rekapitulace stavby - zde uchazeč vyplní datum vytvoření nabídky
J.cena = jednotková cena v sestavě Soupis prací o maximálním počtu desetinných míst uvedených v poli
- pokud sestavy soupisů prací obsahují pole J.cena, musí být všechna tato pole vyplněna nenulovými kladnými číslicemi
Poznámka - nepovinný údaj pro položku soupisu
V případě, že sestavy soupisů prací neobsahují pole J.cena, potom ve všech soupisech prací obsahují pole:
- J.materiál - jednotková cena materiálu
- J.montáž - jednotková cena montáže
Uchazeč je v tomto případě povinen vyplnit všechna pole J.materiál a pole J.montáž nenulovými kladnými číslicemi. V případech, kdy položka
neobsahuje žádný materiál je přípustné, aby pole J.materiál bylo vyplněno nulou. V případech, kdy položka neobsahuje žádnou montáž je přípustné,
aby pole J.montáž bylo vyplněno nulou. Není však přípustné, aby obě pole - J.materiál, J.Montáž byly u jedné položky vyplněny nulou.
Rekapitulace stavby
Název |  |  | Povinný |  | Popis | Typ | Max. počet
atributu |  |  | (A/N) |  |  |  | znaků
Kód |  |  | A |  | Kód stavby | String | 20
Stavba |  |  | A |  | Název stavby | String | 120
Místo |  |  | N |  | Místo stavby | String | 50
Datum |  |  | A |  | Datum vykonaného exportu | Date
KSO |  |  | N |  | Klasifikace stavebního objektu | String | 15
CC-CZ |  |  | N |  | Klasifikace stavbeních děl | String | 15
CZ-CPV |  |  | N |  | Společný slovník pro veřejné zakázky | String | 20
CZ-CPA |  |  | N |  | Klasifikace produkce podle činností | String | 20
Zadavatel |  |  | N |  | Zadavatel zadaní | String | 50
IČ |  |  | N |  | IČ zadavatele zadaní | String | 20
DIČ |  |  | N |  | DIČ zadavatele zadaní | String | 20
Uchazeč |  |  | N |  | Uchazeč veřejné zakázky | String | 50
Projektant |  |  | N |  | Projektant | String | 50
Poznámka |  |  | N |  | Poznámka k zadání | String | 255
Sazba DPH |  |  | A |  | Rekapitulace sazeb DPH u položek soupisů | eGSazbaDph
Základna DPH |  |  | A |  | Základna DPH určena součtem celkové ceny z položek soupisů | Double
Hodnota DPH |  |  | A |  | Hodnota DPH | Double
Cena bez DPH |  |  | A |  | Celková cena bez DPH za celou stavbu. Sčítává se ze všech listů. | Double
Cena s DPH |  |  | A |  | Celková cena s DPH za celou stavbu | Double
Rekapitulace objektů stavby a soupisů prací
Název |  |  | Povinný |  | Popis | Typ | Max. počet
atributu |  |  | (A/N) |  |  |  | znaků
Kód |  |  | A |  | Přebírá se z Rekapitulace stavby | String | 20
Stavba |  |  | A |  | Přebírá se z Rekapitulace stavby | String | 120
Místo |  |  | N |  | Přebírá se z Rekapitulace stavby | String | 50
Datum |  |  | A |  | Přebírá se z Rekapitulace stavby | Date
Zadavatel |  |  | N |  | Přebírá se z Rekapitulace stavby | String | 50
Projektant |  |  | N |  | Přebírá se z Rekapitulace stavby | String | 50
Uchazeč |  |  | N |  | Přebírá se z Rekapitulace stavby | String | 50
Kód |  |  | A |  | Kód objektu | String | 20
Objektu, Soupis prací |  |  | A |  | Název objektu | String | 120
Cena bez DPH |  |  | A |  | Cena bez DPH za daný objekt | Double
Cena s DPH |  |  | A |  | Cena spolu s DPH za daný objekt | Double
Typ |  |  | A |  | Typ zakázky | eGTypZakazky
Krycí list soupisu
Název |  |  | Povinný |  | Popis | Typ | Max. počet
atributu |  |  | (A/N) |  |  |  | znaků
Stavba |  |  | A |  | Přebírá se z Rekapitulace stavby | String | 120
Objekt |  |  | A |  | Kód a název objektu | String | 20 + 120
Soupis |  |  | A |  | Kód a název soupisu | String | 20 + 120
KSO |  |  | N |  | Klasifikace stavebního objektu | String | 15
CC-CZ |  |  | N |  | Klasifikace stavbeních děl | String | 15
CZ-CPV |  |  | N |  | Společný slovník pro veřejné zakázky | String | 20
CZ-CPA |  |  | N |  | Klasifikace produkce podle činností | String | 20
Místo |  |  | N |  | Přebírá se z Rekapitulace stavby | String | 50
Zadavatel |  |  | N |  | Přebírá se z Rekapitulace stavby | String | 50
Uchazeč |  |  | N |  | Přebírá se z Rekapitulace stavby | String | 50
Projektant |  |  | N |  | Přebírá se z Rekapitulace stavby | String | 50
Poznámka |  |  | N |  | Poznámka k soupisu prací | String | 255
Sazba DPH |  |  | A |  | Rekapitulace sazeb DPH na položkách aktuálního soupisu | eGSazbaDph
Základna DPH |  |  | A |  | Základna DPH určena součtem celkové ceny z položek aktuálního soupisu | Double
Hodnota DPH |  |  | A |  | Hodnota DPH | Double
Cena bez DPH |  |  | A |  | Cena bez DPH za daný soupis | Double
Cena s DPH |  |  | A |  | Cena s DPH za daný soupis | Double
Rekapitulace členění soupisu prací
Název |  |  | Povinný |  | Popis | Typ | Max. počet
atributu |  |  | (A/N) |  |  |  | znaků
Stavba |  |  | A |  | Přebírá se z Rekapitulace stavby | String | 120
Objekt |  |  | A |  | Kód a název objektu, přebírá se z Krycího listu soupisu | String | 20 + 120
Soupis |  |  | A |  | Kód a název objektu, přebírá se z Krycího listu soupisu | String | 20 + 120
Místo |  |  | N |  | Přebírá se z Rekapitulace stavby | String | 50
Datum |  |  | A |  | Přebírá se z Rekapitulace stavby | Date
Zadavatel |  |  | N |  | Přebírá se z Rekapitulace stavby | String | 50
Projektant |  |  | N |  | Přebírá se z Rekapitulace stavby | String | 50
Uchazeč |  |  | N |  | Přebírá se z Rekapitulace stavby | String | 50
Kód dílu - Popis |  |  | A |  | Kód a název dílu ze soupisu | String | 20 + 100
Cena celkem |  |  | A |  | Cena celkem za díl ze soupisu | Double
Soupis prací
Název |  |  | Povinný |  | Popis | Typ | Max. počet
atributu |  |  | (A/N) |  |  |  | znaků
Stavba |  |  | A |  | Přebírá se z Rekapitulace stavby | String | 120
Objekt |  |  | A |  | Kód a název objektu | String | 20 + 120
Soupis |  |  | A |  | Přebírá se z Krycího listu soupisu | String | 20 + 120
Místo |  |  | N |  | Přebírá se z Krycího listu soupisu | String | 50
Datum |  |  | A |  | Přebírá se z Krycího listu soupisu | Date
Zadavatel |  |  | N |  | Přebírá se z Krycího listu soupisu | String | 50
Projektant |  |  | N |  | Přebírá se z Krycího listu soupisu | String | 50
Uchazeč |  |  | N |  | Přebírá se z Krycího listu soupisu | String | 50
PČ |  |  | A |  | Pořadové číslo položky soupisu | Long
Typ |  |  | A |  | Typ položky soupisu | eGTypPolozky | 1
Kód |  |  | A |  | Kód položky ze soupisu | String | 20
Popis |  |  | A |  | Popis položky ze soupisu | String | 255
MJ |  |  | A |  | Měrná jednotka položky | String | 10
Množství |  |  | A |  | Množství položky soupisu | Double
J.Cena |  |  | A |  | Jednotková cena položky | Double
Cena celkem |  |  | A |  | Cena celkem vyčíslena jako J.Cena * Množství | Double
Cenová soustava |  |  | N |  | Zařazení položky do cenové soustavy | String | 50
p |  |  | N |  | Poznámka položky ze soupisu | Memo
psc |  |  | N |  | Poznámka k souboru cen ze soupisu | Memo
pp |  |  | N |  | Plný popis položky ze soupisu | Memo
vv |  |  | N |  | Výkaz výměr (figura, výraz, výměra) ze soupisu | Text,Text,Double | 20, 150
Datová věta
Typ věty |  |  | Hodnota |  | Význam
eGSazbaDPH |  |  | základní |  | Základní sazba DPH
|  |  | snížená |  | Snížená sazba DPH
|  |  | nulová |  | Nulová sazba DPH
|  |  | zákl. přenesená |  | Základní sazba DPH přenesená
|  |  | sníž. přenesená |  | Snížená sazba DPH přenesená
eGTypZakazky |  |  | STA |  | Stavební objekt
|  |  | PRO |  | Provozní soubor
|  |  | ING |  | Inženýrský objekt
|  |  | VON |  | Vedlejší a ostatní náklady
|  |  | OST |  | Ostatní náklady
eGTypPolozky |  |  | 1 |  | Položka typu HSV
|  |  | 2 |  | Položka typu PSV
|  |  | 3 |  | Položka typu M
|  |  | 4 |  | Položka typu OST