## Rekapitulace stavby
Export Komplet | [24 empty] | VZ | 2.0 | ZAMOK |  |  |  |  | False | False | {4139fc2e-9b93-487e-80c1-a340f27453be}
[31 empty] | 0,01 | 21
[31 empty] | 0,01 | 15
|  | REKAPITULACE STAVBY | [15 empty] | v --- níže se nacházejí doplnkové a pomocné údaje k sestavám --- v | [11 empty] | Návod na vyplnění | 0,001
|  | Kód: |  |  |  |  | HRD | [22 empty] | Měnit lze pouze buňky se žlutým podbarvením! 1) v Rekapitulaci stavby vyplňte údaje o Účastníkovi (přenesou se do ostatních sestav i v jiných listech) 2) na vybraných listech vyplňte v sestavě Soupis prací ceny u položek | 0,01
|  | Stavba: |  |  |  |  | Polní cesta C1b v k.ú. Chotěmice | [23 empty] | 0,01
|  | KSO: | [11 empty] | CC-CZ: | [16 empty] | 0,01
|  | Místo: | [11 empty] | Datum: |  | 14. 11. 2022 | [14 empty] | 0,01
0,01
|  | Zadavatel: | [11 empty] | IČ: | [16 empty] | 0,01
|  |  | ČR-SPÚ, Pobočka Tábor | [10 empty] | DIČ: | [16 empty] | 0,01
0,01
|  | Účastník: | [11 empty] | IČ: |  | Vyplň údaj | [14 empty] | 0,01
|  |  | Vyplň údaj | [10 empty] | DIČ: |  | Vyplň údaj | [14 empty] | 0,01
False
|  | Projektant: | [11 empty] | IČ: | [16 empty] | False
|  |  | Agroprojekce Litomyšl, s.r.o. | [10 empty] | DIČ: | [16 empty] | True
0,01
|  | Zpracovatel: | [11 empty] | IČ: | [16 empty] | 0,01
[14 empty] | DIČ: | [16 empty] | True
Poznámka:
Soupis prací je sestaven s využitím Cenové soustavy ÚRS. Položky, které pochází z této cenové soustavy, jsou ve sloupci 'Cenová soustava' označeny popisem 'CS ÚRS' a úrovní příslušného kalendářního pololetí. Veškeré další informace vymezující popis a podmínky použití těchto položek z Cenové soustavy, které nejsou uvedeny přímo v soupisu prací, jsou neomezeně dálkově k dispozici na webu podminky.urs.cz.
|  | Cena bez DPH | [11 empty] | 0
[8 empty] | Sazba daně |  | Základ daně |  |  |  | Výše daně
|  | DPH |  | základní |  |  |  | 21% |  | 0 |  |  |  | 0
|  |  |  | snížená |  |  |  | 15% |  | 0 |  |  |  | 0
|  |  |  | zákl. přenesená |  |  |  | 21% |  | 0 |  |  |  | 0
|  |  |  | sníž. přenesená |  |  |  | 15% |  | 0 |  |  |  | 0
|  |  |  | nulová |  |  |  | 0% |  | 0 |  |  |  | 0
|  | Cena s DPH | [6 empty] | v |  | CZK |  |  | 0
REKAPITULACE OBJEKTŮ STAVBY A SOUPISŮ PRACÍ
| Kód: | [6 empty] | HRD
| Stavba: | [6 empty] | Polní cesta C1b v k.ú. Chotěmice
| Místo: | [11 empty] | Datum: |  | 14. 11. 2022
| Zadavatel: | [6 empty] | ČR-SPÚ, Pobočka Tábor |  |  |  |  | Projektant: |  | Agroprojekce Litomyšl, s.r.o. |  |  | Informatívní údaje z listů zakázek
| Účastník: | [11 empty] | Zpracovatel:
| Kód |  |  |  | Popis | [6 empty] | Cena bez DPH [CZK] |  |  |  | Cena s DPH [CZK] | Typ | z toho Ostat. náklady [CZK] | DPH [CZK] | Normohodiny [h] | DPH základní [CZK] | DPH snížená [CZK] | DPH základní přenesená [CZK] | DPH snížená přenesená [CZK] | Základna DPH základní | Základna DPH snížená | Základna DPH zákl. přenesená | Základna DPH sníž. přenesená | Základna DPH nulová
| Náklady stavby celkem | [10 empty] | 0 |  |  |  | 0 |  | 0 | 0 | 0 | 0 | 0 | 0 | 0 | 0 | 0 | 0 | 0 | 0 |  | D | 0 | ###NOIMPORT### | IMPORT | {4139fc2e-9b93-487e-80c1-a340f27453be} | {00000000-0000-0000-0000-000000000000}
/ |  | SO-101 |  |  |  | Cesta C1b | [5 empty] | 0 |  |  |  | 0 | STA | 0 | 0 | 0 | 0 | 0 | 0 | 0 | 0 | 0 | 0 | 0 | 0 |  |  | 1 |  | IMPORT | {551f4b76-9215-489d-87df-5fcdafb72dc9} | {4139fc2e-9b93-487e-80c1-a340f27453be} | 822 2 | 2
/ |  | VON |  |  |  | Vedlejší a ostatní náklady | [5 empty] | 0 |  |  |  | 0 | VON | 0 | 0 | 0 | 0 | 0 | 0 | 0 | 0 | 0 | 0 | 0 | 0 |  |  | 1 |  | IMPORT | {2fa6a160-8342-4287-a4d2-010c5933dfd8} | {4139fc2e-9b93-487e-80c1-a340f27453be} |  | 2

## SO-101 - Cesta C1b
{551f4b76-9215-489d-87df-5fcdafb72dc9}
2
| KRYCÍ LIST SOUPISU PRACÍ | [7 empty] | v --- níže se nacházejí doplnkové a pomocné údaje k sestavám --- v | [8 empty] | False
Stavba:
Polní cesta C1b v k.ú. Chotěmice
Objekt:
SO-101 - Cesta C1b
| KSO: |  | 822 2 |  |  | CC-CZ:
| Místo: |  |  |  |  | Datum: | 14. 11. 2022
| Zadavatel: |  |  |  |  | IČ:
|  | ČR-SPÚ, Pobočka Tábor |  |  |  | DIČ:
| Účastník: |  |  |  |  | IČ: | Vyplň údaj
|  | Vyplň údaj |  |  |  | DIČ: | Vyplň údaj
| Projektant: |  |  |  |  | IČ:
|  | Agroprojekce Litomyšl, s.r.o. |  |  |  | DIČ:
| Zpracovatel: |  |  |  |  | IČ:
DIČ:
Poznámka:
| Cena bez DPH | [5 empty] | 0
|  |  | Základ daně |  |  | Sazba daně | Výše daně
| DPH | základní | 0 |  |  | 21% | 0
|  | snížená | 0 |  |  | 15% | 0
|  | zákl. přenesená | 0 |  |  | 21% | 0
|  | sníž. přenesená | 0 |  |  | 15% | 0
|  | nulová | 0 |  |  | 0% | 0
| Cena s DPH |  |  | v | CZK |  | 0
REKAPITULACE ČLENĚNÍ SOUPISU PRACÍ
Stavba:
Polní cesta C1b v k.ú. Chotěmice
Objekt:
SO-101 - Cesta C1b
Místo: | [5 empty] | Datum: | 14. 11. 2022
Zadavatel: |  |  | ČR-SPÚ, Pobočka Tábor |  |  | Projektant: | Agroprojekce Litomyšl, s.r.o.
Účastník: |  |  | Vyplň údaj |  |  | Zpracovatel:
Kód dílu - Popis | [6 empty] | Cena celkem [CZK]
Náklady stavby celkem | [6 empty] | 0 | [11 empty] | -1
| HSV - Práce a dodávky HSV | [5 empty] | 0
| 1 - Zemní práce | [5 empty] | 0
| 2 - Zakládání | [5 empty] | 0
| 3 - Svislé a kompletní konstrukce | [5 empty] | 0
| 4 - Vodorovné konstrukce | [5 empty] | 0
| 5 - Komunikace pozemní | [5 empty] | 0
| 8 - Trubní vedení | [5 empty] | 0
| 9 - Ostatní konstrukce a práce, bourání | [5 empty] | 0
| 997 - Přesun sutě | [5 empty] | 0
| 998 - Přesun hmot | [5 empty] | 0
| PSV - Práce a dodávky PSV | [5 empty] | 0
| 711 - Izolace proti vodě, vlhkosti a plynům | [5 empty] | 0
SOUPIS PRACÍ
Stavba:
Polní cesta C1b v k.ú. Chotěmice
Objekt:
SO-101 - Cesta C1b
Místo: | [5 empty] | Datum: | 14. 11. 2022
Zadavatel: |  |  | ČR-SPÚ, Pobočka Tábor |  |  | Projektant: | Agroprojekce Litomyšl, s.r.o.
Účastník: |  |  | Vyplň údaj |  |  | Zpracovatel:
PČ | Typ | Kód | Popis | MJ | Množství | J.cena [CZK] | Cena celkem [CZK] | Cenová soustava |  | DPH | J. Nh [h] | Nh celkem [h] | J. hmotnost [t] | Hmotnost celkem [t] | J. suť [t] | Suť Celkem [t]
Náklady soupisu celkem | [6 empty] | 0 |  |  |  |  | 0 |  | 4618.0262 |  | 50.9461 |  | D | -1 | [10 empty] | 0
| D | HSV | Práce a dodávky HSV |  |  |  | 0 |  |  |  |  | 0 |  | 4618.014 |  | 50.9461 | 1 | D | 0 |  |  |  | ROZPOCET | [6 empty] | 0
| D | 1 | Zemní práce |  |  |  | 0 |  |  |  |  | 0 |  | 678.6426 |  | 10.58 | 1 | D | 1 |  |  |  | ROZPOCET | [6 empty] | 0
1 | K | 113154124 | Frézování živičného krytu tl 100 mm pruh š přes 0,5 do 1 m pl do 500 m2 bez překážek v trase | m2 | 46 |  | 0 | CS ÚRS 2022 02 |  | základní |  | 0 | 9e-05 | 0.00414 | 0.23 | 10.58 | 4 | K | 2 |  |  |  | ROZPOCET | 0 | 0 | 0 | 0 | 0 | 1 | 0 | 4 | 2014439081
| PP |  | Frézování živičného podkladu nebo krytu s naložením na dopravní prostředek plochy do 500 m2 bez překážek v trase pruhu šířky přes 0,5 m do 1 m, tloušťky vrstvy 100 mm | [14 empty] | PP | 2
| Online PSC |  | https://podminky.urs.cz/item/CS_URS_2022_02/113154124 | [14 empty] | Online PSC | 2
| P |  | Poznámka k položce: - lze využít na krajnice | [14 empty] | P | 2
| VV |  | "na ZÚ - viz. Tabulka kubatur D.1.1.2.7." 46,0 |  | 46 | [12 empty] | VV | 2 | 2 | True | 1 | ROZPOCET
2 | K | 119001421 | Dočasné zajištění kabelů a kabelových tratí ze 3 volně ložených kabelů | m | 80 |  | 0 | CS ÚRS 2022 02 |  | základní |  | 0 | 0.0369 | 2.952 | 0 | 0 | 4 | K | 2 |  |  |  | ROZPOCET | 0 | 0 | 0 | 0 | 0 | 1 | 0 | 4 | 376645400
| PP |  | Dočasné zajištění podzemního potrubí nebo vedení ve výkopišti ve stavu i poloze, ve kterých byla na začátku zemních prací a to s podepřením, vzepřením nebo vyvěšením, případně s ochranným bedněním, se zřízením a odstraněním zajišťovací konstrukce, s opotřebením hmot kabelů a kabelových tratí z volně ložených kabelů a to do 3 kabelů | [14 empty] | PP | 2
| Online PSC |  | https://podminky.urs.cz/item/CS_URS_2022_02/119001421 | [14 empty] | Online PSC | 2
| VV |  | "chránička na sděl. vedení - viz. Podrobná situace D.1.1.2.1.a" 80,0 |  | 80 | [12 empty] | VV | 2 | 2 | True | 1 | ROZPOCET
3 | K | 121151123 | Sejmutí ornice plochy přes 500 m2 tl vrstvy do 200 mm strojně | m2 | 3809 |  | 0 | CS ÚRS 2022 02 |  | základní |  | 0 | 0 | 0 | 0 | 0 | 4 | K | 2 |  |  |  | ROZPOCET | 0 | 0 | 0 | 0 | 0 | 1 | 0 | 4 | -1521854289
| PP |  | Sejmutí ornice strojně při souvislé ploše přes 500 m2, tl. vrstvy do 200 mm | [14 empty] | PP | 2
| Online PSC |  | https://podminky.urs.cz/item/CS_URS_2022_02/121151123 | [14 empty] | Online PSC | 2
| VV |  | "viz. Tabulka kubatur D.1.1.2.7." 757,6/0,2 |  | 3788 | [12 empty] | VV | 2 | 2 | True | 0 | ROZPOCET
| VV |  | "prodloužení drenáže z důvodu nevýstavby C5b" 35,0*0,6 |  | 21 | [12 empty] | VV | 2 | 2 | True | 0 | ROZPOCET
4 | K | 122252206 | Odkopávky a prokopávky nezapažené pro silnice a dálnice v hornině třídy těžitelnosti I objem do 5000 m3 strojně | m3 | 1165.3 |  | 0 | CS ÚRS 2022 02 |  | základní |  | 0 | 0 | 0 | 0 | 0 | 4 | K | 2 |  |  |  | ROZPOCET | 0 | 0 | 0 | 0 | 0 | 1 | 0 | 4 | 1022439491
| PP |  | Odkopávky a prokopávky nezapažené pro silnice a dálnice strojně v hornině třídy těžitelnosti I přes 1 000 do 5 000 m3 | [14 empty] | PP | 2
| Online PSC |  | https://podminky.urs.cz/item/CS_URS_2022_02/122252206 | [14 empty] | Online PSC | 2
| VV |  | "viz. Tabulka kubatur D.1.1.2.7." 1165,3 |  | 1165.3 | [12 empty] | VV | 2 | 2 | True | 1 | ROZPOCET
5 | K | 129001101 | Příplatek za ztížení odkopávky nebo prokopávky v blízkosti inženýrských sítí | m3 | 117.568 |  | 0 | CS ÚRS 2022 02 |  | základní |  | 0 | 0 | 0 | 0 | 0 | 4 | K | 2 |  |  |  | ROZPOCET | 0 | 0 | 0 | 0 | 0 | 1 | 0 | 4 | -754865513
| PP |  | Příplatek k cenám vykopávek za ztížení vykopávky v blízkosti podzemního vedení nebo výbušnin v horninách jakékoliv třídy | [14 empty] | PP | 2
| Online PSC |  | https://podminky.urs.cz/item/CS_URS_2022_02/129001101 | [14 empty] | Online PSC | 2
| VV |  | "souběh vedení NN - viz. D.1.1.2.1.a + D.1.1.2.2." (15,0+241,6)*1,1*0,4 |  | 112.904 | [12 empty] | VV | 2 | 2 | True | 0 | ROZPOCET
| VV |  | "křížení vedení NN - viz. D.1.1.2.1.a + D.1.1.2.2." (4,6+6,0)*1,1*0,4 |  | 4.664 | [12 empty] | VV | 2 | 2 | True | 0 | ROZPOCET
6 | K | 131251100 | Hloubení jam nezapažených v hornině třídy těžitelnosti I skupiny 3 objem do 20 m3 strojně | m3 | 9.135 |  | 0 | CS ÚRS 2022 02 |  | základní |  | 0 | 0 | 0 | 0 | 0 | 4 | K | 2 |  |  |  | ROZPOCET | 0 | 0 | 0 | 0 | 0 | 1 | 0 | 4 | -1226865410
| PP |  | Hloubení nezapažených jam a zářezů strojně s urovnáním dna do předepsaného profilu a spádu v hornině třídy těžitelnosti I skupiny 3 do 20 m3 | [14 empty] | PP | 2
| Online PSC |  | https://podminky.urs.cz/item/CS_URS_2022_02/131251100 | [14 empty] | Online PSC | 2
| VV |  | "výtokové čelo - viz. D.1.1.2.5." 2,15*0,7*0,6+1,6*2,7*0,35 |  | 2.415 | [12 empty] | VV | 2 | 2 | True | 0 | ROZPOCET
| VV |  | "předpolí s šikmým čelem TP - viz. D.1.1.2.6." 2,4*4,0*0,35*2 |  | 6.72 | [12 empty] | VV | 2 | 2 | True | 0 | ROZPOCET
7 | K | 132251104 | Hloubení rýh nezapažených š do 800 mm v hornině třídy těžitelnosti I skupiny 3 objem přes 100 m3 strojně | m3 | 172.6 |  | 0 | CS ÚRS 2022 02 |  | základní |  | 0 | 0 | 0 | 0 | 0 | 4 | K | 2 |  |  |  | ROZPOCET | 0 | 0 | 0 | 0 | 0 | 1 | 0 | 4 | 908686915
| PP |  | Hloubení nezapažených rýh šířky do 800 mm strojně s urovnáním dna do předepsaného profilu a spádu v hornině třídy těžitelnosti I skupiny 3 přes 100 m3 | [14 empty] | PP | 2
| Online PSC |  | https://podminky.urs.cz/item/CS_URS_2022_02/132251104 | [14 empty] | Online PSC | 2
| VV |  | "drenáž - viz. Tabulka kubatur D.1.1.2.7." 151,6 |  | 151.6 | [12 empty] | VV | 2 | 2 | True | 0 | ROZPOCET
| VV |  | "prodloužení drenáže z důvodu nevýstavby C5b" 35,0*0,6*1,0 |  | 21 | [12 empty] | VV | 2 | 2 | True | 0 | ROZPOCET
8 | K | 132251251 | Hloubení rýh nezapažených š do 2000 mm v hornině třídy těžitelnosti I skupiny 3 objem do 20 m3 strojně | m3 | 13.519 |  | 0 | CS ÚRS 2022 02 |  | základní |  | 0 | 0 | 0 | 0 | 0 | 4 | K | 2 |  |  |  | ROZPOCET | 0 | 0 | 0 | 0 | 0 | 1 | 0 | 4 | -1223715447
| PP |  | Hloubení nezapažených rýh šířky přes 800 do 2 000 mm strojně s urovnáním dna do předepsaného profilu a spádu v hornině třídy těžitelnosti I skupiny 3 do 20 m3 | [14 empty] | PP | 2
| Online PSC |  | https://podminky.urs.cz/item/CS_URS_2022_02/132251251 | [14 empty] | Online PSC | 2
| VV |  | "prahy výtok. čela - viz. D.1.1.2.5." (2,4+3,0)*0,9*0,25 |  | 1.215 | [12 empty] | VV | 2 | 2 | True | 0 | ROZPOCET
| VV |  | "prahy TP - viz. D.1.1.2.6." 4,0*0,9*0,25*4 |  | 3.6 | [12 empty] | VV | 2 | 2 | True | 0 | ROZPOCET
| VV |  | "trubky TP - viz. D.1.1.2.6." 13,6*1,6*0,4 |  | 8.704 | [12 empty] | VV | 2 | 2 | True | 0 | ROZPOCET
9 | K | 132251253 | Hloubení rýh nezapažených š do 2000 mm v hornině třídy těžitelnosti I skupiny 3 objem do 100 m3 strojně | m3 | 96.8 |  | 0 | CS ÚRS 2022 02 |  | základní |  | 0 | 0 | 0 | 0 | 0 | 4 | K | 2 |  |  |  | ROZPOCET | 0 | 0 | 0 | 0 | 0 | 1 | 0 | 4 | -1636240122
| PP |  | Hloubení nezapažených rýh šířky přes 800 do 2 000 mm strojně s urovnáním dna do předepsaného profilu a spádu v hornině třídy těžitelnosti I skupiny 3 přes 50 do 100 m3 | [14 empty] | PP | 2
| Online PSC |  | https://podminky.urs.cz/item/CS_URS_2022_02/132251253 | [14 empty] | Online PSC | 2
| VV |  | "chránička na sděl. vedení - viz. Podrobná situace D.1.1.2.1.a" 80,0*1,1*1,1 |  | 96.8 | [12 empty] | VV | 2 | 2 | True | 1 | ROZPOCET
10 | K | 139001101 | Příplatek za ztížení vykopávky v blízkosti podzemního vedení | m3 | 96.8 |  | 0 | CS ÚRS 2022 02 |  | základní |  | 0 | 0 | 0 | 0 | 0 | 4 | K | 2 |  |  |  | ROZPOCET | 0 | 0 | 0 | 0 | 0 | 1 | 0 | 4 | -1576876658
| PP |  | Příplatek k cenám hloubených vykopávek za ztížení vykopávky v blízkosti podzemního vedení nebo výbušnin pro jakoukoliv třídu horniny | [14 empty] | PP | 2
| Online PSC |  | https://podminky.urs.cz/item/CS_URS_2022_02/139001101 | [14 empty] | Online PSC | 2
| VV |  | "chránička na sděl. vedení - viz. Podrobná situace D.1.1.2.1.a" 80,0*1,1*1,1 |  | 96.8 | [12 empty] | VV | 2 | 2 | True | 1 | ROZPOCET
11 | K | 162751117 | Vodorovné přemístění přes 9 000 do 10000 m výkopku/sypaniny z horniny třídy těžitelnosti I skupiny 1 až 3 | m3 | 1338.7 |  | 0 | CS ÚRS 2022 02 |  | základní |  | 0 | 0 | 0 | 0 | 0 | 4 | K | 2 |  |  |  | ROZPOCET | 0 | 0 | 0 | 0 | 0 | 1 | 0 | 4 | 461018648
| PP |  | Vodorovné přemístění výkopku nebo sypaniny po suchu na obvyklém dopravním prostředku, bez naložení výkopku, avšak se složením bez rozhrnutí z horniny třídy těžitelnosti I skupiny 1 až 3 na vzdálenost přes 9 000 do 10 000 m | [14 empty] | PP | 2
| Online PSC |  | https://podminky.urs.cz/item/CS_URS_2022_02/162751117 | [14 empty] | Online PSC | 2
| VV |  | "přebytečná zemina" 1165,3+9,1+172,6+13,5+96,8-90,4-(50,2-22,0) |  | 1338.7 | [12 empty] | VV | 2 | 2 | True | 1 | ROZPOCET
12 | K | 162751119 | Příplatek k vodorovnému přemístění výkopku/sypaniny z horniny třídy těžitelnosti I skupiny 1 až 3 ZKD 1000 m přes 10000 m | m3 | 13387 |  | 0 | CS ÚRS 2022 02 |  | základní |  | 0 | 0 | 0 | 0 | 0 | 4 | K | 2 |  |  |  | ROZPOCET | 0 | 0 | 0 | 0 | 0 | 1 | 0 | 4 | 703599343
| PP |  | Vodorovné přemístění výkopku nebo sypaniny po suchu na obvyklém dopravním prostředku, bez naložení výkopku, avšak se složením bez rozhrnutí z horniny třídy těžitelnosti I skupiny 1 až 3 na vzdálenost Příplatek k ceně za každých dalších i započatých 1 000 m | [14 empty] | PP | 2
| Online PSC |  | https://podminky.urs.cz/item/CS_URS_2022_02/162751119 | [14 empty] | Online PSC | 2
| VV |  | 10*1338,7 |  | 13387 | [12 empty] | VV | 2 | 2 | True | 1 | ROZPOCET
13 | K | 167151101 | Nakládání výkopku z hornin třídy těžitelnosti I skupiny 1 až 3 do 100 m3 | m3 | 15.4 |  | 0 | CS ÚRS 2022 02 |  | základní |  | 0 | 0 | 0 | 0 | 0 | 4 | K | 2 |  |  |  | ROZPOCET | 0 | 0 | 0 | 0 | 0 | 1 | 0 | 4 | 1885734840
| PP |  | Nakládání, skládání a překládání neulehlého výkopku nebo sypaniny strojně nakládání, množství do 100 m3, z horniny třídy těžitelnosti I, skupiny 1 až 3 | [14 empty] | PP | 2
| Online PSC |  | https://podminky.urs.cz/item/CS_URS_2022_02/167151101 | [14 empty] | Online PSC | 2
| VV |  | "přebytečná zemina" 9,1+13,5+21,0-(50,2-22,0) |  | 15.4 | [12 empty] | VV | 2 | 2 | True | 1 | ROZPOCET
14 | K | 171151111 | Uložení sypaniny z hornin nesoudržných sypkých do násypů zhutněných strojně | m3 | 48.9 |  | 0 | CS ÚRS 2022 02 |  | základní |  | 0 | 0 | 0 | 0 | 0 | 4 | K | 2 |  |  |  | ROZPOCET | 0 | 0 | 0 | 0 | 0 | 1 | 0 | 4 | -678945865
| PP |  | Uložení sypanin do násypů strojně s rozprostřením sypaniny ve vrstvách a s hrubým urovnáním zhutněných z hornin nesoudržných sypkých | [14 empty] | PP | 2
| Online PSC |  | https://podminky.urs.cz/item/CS_URS_2022_02/171151111 | [14 empty] | Online PSC | 2
| VV |  | "sanace podloží v km 0,581-0,669 - viz. Tabulka kubatur D.1.1.2.7. (prosypání ŠD)" 48,9 |  | 48.9 | [12 empty] | VV | 2 | 2 | True | 1 | ROZPOCET
15 | M | 58343930 | kamenivo drcené hrubé frakce 16/32 | t | 83.961 |  | 0 | CS ÚRS 2022 02 |  | základní |  | 0 | 1 | 83.961 | 0 | 0 | 8 | M | 2 |  |  |  | ROZPOCET | 0 | 0 | 0 | 0 | 0 | 1 | 0 | 4 | -1683707721
| PP |  | kamenivo drcené hrubé frakce 16/32 | [14 empty] | PP | 2
| VV |  | "sanace podloží v km 0,581-0,669 - viz. Tabulka kubatur D.1.1.2.7. (prosypání ŠD)" 48,9*1,7*1,01 |  | 83.961 | [12 empty] | VV | 2 | 2 | True | 1 | ROZPOCET
16 | K | 171151112 | Uložení sypaniny z hornin nesoudržných kamenitých do násypů zhutněných strojně | m3 | 244.45 |  | 0 | CS ÚRS 2022 02 |  | základní |  | 0 | 0 | 0 | 0 | 0 | 4 | K | 2 |  |  |  | ROZPOCET | 0 | 0 | 0 | 0 | 0 | 1 | 0 | 4 | 550872048
| PP |  | Uložení sypanin do násypů strojně s rozprostřením sypaniny ve vrstvách a s hrubým urovnáním zhutněných z hornin nesoudržných kamenitých | [14 empty] | PP | 2
| Online PSC |  | https://podminky.urs.cz/item/CS_URS_2022_02/171151112 | [14 empty] | Online PSC | 2
| VV |  | "sanace podloží v km 0,581-0,669 - viz. Tabulka kubatur D.1.1.2.7. (lomový kámen zrno 40 kg)" 488,9*0,5 |  | 244.45 | [12 empty] | VV | 2 | 2 | True | 1 | ROZPOCET
17 | M | 58380654 | kámen lomový neupravený třída I záhozový do 200kg | t | 493.789 |  | 0 | CS ÚRS 2022 02 |  | základní |  | 0 | 1 | 493.789 | 0 | 0 | 8 | M | 2 |  |  |  | ROZPOCET | 0 | 0 | 0 | 0 | 0 | 1 | 0 | 4 | 1685949907
| PP |  | kámen lomový neupravený třída I záhozový do 200kg | [14 empty] | PP | 2
| VV |  | "sanace podloží v km 0,581-0,669 - viz. Tabulka kubatur D.1.1.2.4. (lomový kámen zrno 40 kg)" 244,45*2,0*1,01 |  | 493.789 | [12 empty] | VV | 2 | 2 | True | 1 | ROZPOCET
18 | K | 171151131 | Uložení sypaniny z hornin nesoudržných a soudržných střídavě do násypů zhutněných strojně | m3 | 386.908 |  | 0 | CS ÚRS 2022 02 |  | základní |  | 0 | 0 | 0 | 0 | 0 | 4 | K | 2 |  |  |  | ROZPOCET | 0 | 0 | 0 | 0 | 0 | 1 | 0 | 4 | -2036088631
| PP |  | Uložení sypanin do násypů strojně s rozprostřením sypaniny ve vrstvách a s hrubým urovnáním zhutněných z hornin nesoudržných a soudržných střídavě ukládaných | [14 empty] | PP | 2
| Online PSC |  | https://podminky.urs.cz/item/CS_URS_2022_02/171151131 | [14 empty] | Online PSC | 2
| VV |  | "ornice - viz. Tabulka kubatur D.1.1.2.7." 293,2 |  | 293.2 | [12 empty] | VV | 2 | 2 | True | 0 | ROZPOCET
| VV |  | "ornice u TP - viz. D.1.1.2.6." 3,5*1,75*0,27*2 |  | 3.308 | [12 empty] | VV | 2 | 2 | True | 0 | ROZPOCET
| VV |  | "zemina - viz. Tabulka kubatur D.1.1.2.7." 90,4 |  | 90.4 | [12 empty] | VV | 2 | 2 | True | 0 | ROZPOCET
19 | K | 171201231 | Poplatek za uložení zeminy a kamení na recyklační skládce (skládkovné) kód odpadu 17 05 04 | t | 2409.66 |  | 0 | CS ÚRS 2022 02 |  | základní |  | 0 | 0 | 0 | 0 | 0 | 4 | K | 2 |  |  |  | ROZPOCET | 0 | 0 | 0 | 0 | 0 | 1 | 0 | 4 | -224548315
| PP |  | Poplatek za uložení stavebního odpadu na recyklační skládce (skládkovné) zeminy a kamení zatříděného do Katalogu odpadů pod kódem 17 05 04 | [14 empty] | PP | 2
| Online PSC |  | https://podminky.urs.cz/item/CS_URS_2022_02/171201231 | [14 empty] | Online PSC | 2
| VV |  | "přebytečná zemina" 1338,7*1,8 |  | 2409.66 | [12 empty] | VV | 2 | 2 | True | 1 | ROZPOCET
20 | K | 171251201 | Uložení sypaniny na skládky nebo meziskládky | m3 | 1338.7 |  | 0 | CS ÚRS 2022 02 |  | základní |  | 0 | 0 | 0 | 0 | 0 | 4 | K | 2 |  |  |  | ROZPOCET | 0 | 0 | 0 | 0 | 0 | 1 | 0 | 4 | 1560380126
| PP |  | Uložení sypaniny na skládky nebo meziskládky bez hutnění s upravením uložené sypaniny do předepsaného tvaru | [14 empty] | PP | 2
| Online PSC |  | https://podminky.urs.cz/item/CS_URS_2022_02/171251201 | [14 empty] | Online PSC | 2
| VV |  | "přebytečná zemina" 1338,7 |  | 1338.7 | [12 empty] | VV | 2 | 2 | True | 1 | ROZPOCET
21 | K | 174151101 | Zásyp jam, šachet rýh nebo kolem objektů sypaninou se zhutněním | m3 | 50.185 |  | 0 | CS ÚRS 2022 02 |  | základní |  | 0 | 0 | 0 | 0 | 0 | 4 | K | 2 |  |  |  | ROZPOCET | 0 | 0 | 0 | 0 | 0 | 1 | 0 | 4 | -2001998384
| PP |  | Zásyp sypaninou z jakékoliv horniny strojně s uložením výkopku ve vrstvách se zhutněním jam, šachet, rýh nebo kolem objektů v těchto vykopávkách | [14 empty] | PP | 2
| Online PSC |  | https://podminky.urs.cz/item/CS_URS_2022_02/174151101 | [14 empty] | Online PSC | 2
| VV |  | "prahy výtok. čela - viz. D.1.1.2.5." (2,4+3,0)*0,3*(0,6+0,25) |  | 1.377 | [12 empty] | VV | 2 | 2 | True | 0 | ROZPOCET
| VV |  | "chránička na sděl. vedení - viz. Podrobná situace D.1.1.2.1.a (ŠP)" 80,0*1,1*0,25 |  | 22 | [12 empty] | VV | 2 | 2 | True | 0 | ROZPOCET
| VV |  | "prahy TP - viz. D.1.1.2.6." 4,0*0,3*(0,6+0,25)*4 |  | 4.08 | [12 empty] | VV | 2 | 2 | True | 0 | ROZPOCET
| VV |  | "trubky TP - viz. D.1.1.2.6." 13,2*(1,6*0,98-(0,92*0,54+3,14*0,44*0,44/2)) |  | 10.128 | [12 empty] | VV | 2 | 2 | True | 0 | ROZPOCET
| VV |  | "prodloužení drenáže z důvodu nevýstavby C5b" 35,0*0,6*0,6 |  | 12.6 | [12 empty] | VV | 2 | 2 | True | 0 | ROZPOCET
22 | K | 175151101 | Obsypání potrubí strojně sypaninou bez prohození, uloženou do 3 m | m3 | 35.2 |  | 0 | CS ÚRS 2022 02 |  | základní |  | 0 | 0 | 0 | 0 | 0 | 4 | K | 2 |  |  |  | ROZPOCET | 0 | 0 | 0 | 0 | 0 | 1 | 0 | 4 | -483320035
| PP |  | Obsypání potrubí strojně sypaninou z vhodných třídy těžitelnosti I a II, skupiny 1 až 4 nebo materiálem připraveným podél výkopu ve vzdálenosti do 3 m od jeho kraje, pro jakoukoliv hloubku výkopu a míru zhutnění bez prohození sypaniny | [14 empty] | PP | 2
| Online PSC |  | https://podminky.urs.cz/item/CS_URS_2022_02/175151101 | [14 empty] | Online PSC | 2
| VV |  | "chránička na sděl. vedení - viz. Podrobná situace D.1.1.2.1.a" 80,0*1,1*0,4 |  | 35.2 | [12 empty] | VV | 2 | 2 | True | 1 | ROZPOCET
23 | M | 58337302 | štěrkopísek frakce 0/16 | t | 96.479 |  | 0 | CS ÚRS 2022 02 |  | základní |  | 0 | 1 | 96.479 | 0 | 0 | 8 | M | 2 |  |  |  | ROZPOCET | 0 | 0 | 0 | 0 | 0 | 1 | 0 | 4 | -1414331804
| PP |  | štěrkopísek frakce 0/16 | [14 empty] | PP | 2
| VV |  | "chránička (zásyp + obsyp)" (22,0+35,2)*1,67*1,01 |  | 96.479 | [12 empty] | VV | 2 | 2 | True | 1 | ROZPOCET
24 | K | 181351003 | Rozprostření ornice tl vrstvy do 200 mm pl do 100 m2 v rovině nebo ve svahu do 1:5 strojně | m2 | 21 |  | 0 | CS ÚRS 2022 02 |  | základní |  | 0 | 0 | 0 | 0 | 0 | 4 | K | 2 |  |  |  | ROZPOCET | 0 | 0 | 0 | 0 | 0 | 1 | 0 | 4 | -1491143757
| PP |  | Rozprostření a urovnání ornice v rovině nebo ve svahu sklonu do 1:5 strojně při souvislé ploše do 100 m2, tl. vrstvy do 200 mm | [14 empty] | PP | 2
| Online PSC |  | https://podminky.urs.cz/item/CS_URS_2022_02/181351003 | [14 empty] | Online PSC | 2
| VV |  | "prodloužení drenáže z důvodu nevýstavby C5b" 35,0*0,6 |  | 21 | [12 empty] | VV | 2 | 2 | True | 1 | ROZPOCET
25 | K | 181351113 | Rozprostření ornice tl vrstvy do 200 mm pl přes 500 m2 v rovině nebo ve svahu do 1:5 strojně | m2 | 3509.5 |  | 0 | CS ÚRS 2022 02 |  | základní |  | 0 | 0 | 0 | 0 | 0 | 4 | K | 2 |  |  |  | ROZPOCET | 0 | 0 | 0 | 0 | 0 | 1 | 0 | 4 | -1853807741
| PP |  | Rozprostření a urovnání ornice v rovině nebo ve svahu sklonu do 1:5 strojně při souvislé ploše přes 500 m2, tl. vrstvy do 200 mm | [14 empty] | PP | 2
| Online PSC |  | https://podminky.urs.cz/item/CS_URS_2022_02/181351113 | [14 empty] | Online PSC | 2
| VV |  | "přebytečná ornice" (3809,0*0,2-(293,2+3,3+21,0*0,2+1101,5*0,1))/0,1 |  | 3509.5 | [12 empty] | VV | 2 | 2 | True | 1 | ROZPOCET
26 | K | 181451121 | Založení lučního trávníku výsevem pl přes 1000 m2 v rovině a ve svahu do 1:5 | m2 | 1738.9 |  | 0 | CS ÚRS 2022 02 |  | základní |  | 0 | 0 | 0 | 0 | 0 | 4 | K | 2 |  |  |  | ROZPOCET | 0 | 0 | 0 | 0 | 0 | 1 | 0 | 4 | -1601227955
| PP |  | Založení trávníku na půdě předem připravené plochy přes 1000 m2 výsevem včetně utažení lučního v rovině nebo na svahu do 1:5 | [14 empty] | PP | 2
| Online PSC |  | https://podminky.urs.cz/item/CS_URS_2022_02/181451121 | [14 empty] | Online PSC | 2
| VV |  | "dosypané plochy ornicí - viz. Tabulka kubatur D.1.1.2.7" 1717,9 |  | 1717.9 | [12 empty] | VV | 2 | 2 | True | 0 | ROZPOCET
| VV |  | "prodloužení drenáže z důvodu nevýstavby C5b" 35,0*0,6 |  | 21 | [12 empty] | VV | 2 | 2 | True | 0 | ROZPOCET
27 | M | 00572470 | osivo směs travní univerzál | kg | 58.512 |  | 0 | CS ÚRS 2022 02 |  | základní |  | 0 | 0.001 | 0.058512 | 0 | 0 | 8 | M | 2 |  |  |  | ROZPOCET | 0 | 0 | 0 | 0 | 0 | 1 | 0 | 4 | -1321383445
| PP |  | osivo směs travní univerzál | [14 empty] | PP | 2
| P |  | Poznámka k položce: 20 g/m2 | [14 empty] | P | 2
| VV |  | (1738,9+1101,5)*0,02*1,03 |  | 58.512 | [12 empty] | VV | 2 | 2 | True | 1 | ROZPOCET
28 | K | 181951112 | Úprava pláně v hornině třídy těžitelnosti I skupiny 1 až 3 se zhutněním strojně | m2 | 4409 |  | 0 | CS ÚRS 2022 02 |  | základní |  | 0 | 0 | 0 | 0 | 0 | 4 | K | 2 |  |  |  | ROZPOCET | 0 | 0 | 0 | 0 | 0 | 1 | 0 | 4 | 1763484366
| PP |  | Úprava pláně vyrovnáním výškových rozdílů strojně v hornině třídy těžitelnosti I, skupiny 1 až 3 se zhutněním | [14 empty] | PP | 2
| Online PSC |  | https://podminky.urs.cz/item/CS_URS_2022_02/181951112 | [14 empty] | Online PSC | 2
| VV |  | "viz. Tabulka kubatur D.1.1.2.7." 4074,1 |  | 4074.1 | [12 empty] | VV | 2 | 2 | True | 0 | ROZPOCET
| VV |  | "přípočty - viz. D.1.1.2.1.a+b" 11,4+53,2+5+3,8+9,4+5+66,1+17,2+71,2+51,9+31,1+9,6 |  | 334.9 | [12 empty] | VV | 2 | 2 | True | 0 | ROZPOCET
29 | K | 182151111 | Svahování v zářezech v hornině třídy těžitelnosti I skupiny 1 až 3 strojně | m2 | 696.1 |  | 0 | CS ÚRS 2022 02 |  | základní |  | 0 | 0 | 0 | 0 | 0 | 4 | K | 2 |  |  |  | ROZPOCET | 0 | 0 | 0 | 0 | 0 | 1 | 0 | 4 | -112349197
| PP |  | Svahování trvalých svahů do projektovaných profilů strojně s potřebným přemístěním výkopku při svahování v zářezech v hornině třídy těžitelnosti I, skupiny 1 až 3 | [14 empty] | PP | 2
| Online PSC |  | https://podminky.urs.cz/item/CS_URS_2022_02/182151111 | [14 empty] | Online PSC | 2
| VV |  | "viz. Tabulka kubatur D.1.1.2.7." 696,1 |  | 696.1 | [12 empty] | VV | 2 | 2 | True | 1 | ROZPOCET
30 | K | 182251101 | Svahování násypů strojně | m2 | 2819.4 |  | 0 | CS ÚRS 2022 02 |  | základní |  | 0 | 0 | 0 | 0 | 0 | 4 | K | 2 |  |  |  | ROZPOCET | 0 | 0 | 0 | 0 | 0 | 1 | 0 | 4 | -1560632298
| PP |  | Svahování trvalých svahů do projektovaných profilů strojně s potřebným přemístěním výkopku při svahování násypů v jakékoliv hornině | [14 empty] | PP | 2
| Online PSC |  | https://podminky.urs.cz/item/CS_URS_2022_02/182251101 | [14 empty] | Online PSC | 2
| VV |  | "viz. Tabulka kubatur D.1.1.2.7." 2819,4 |  | 2819.4 | [12 empty] | VV | 2 | 2 | True | 1 | ROZPOCET
31 | K | 182351133 | Rozprostření ornice pl přes 500 m2 ve svahu nad 1:5 tl vrstvy do 200 mm strojně | m2 | 1101.5 |  | 0 | CS ÚRS 2022 02 |  | základní |  | 0 | 0 | 0 | 0 | 0 | 4 | K | 2 |  |  |  | ROZPOCET | 0 | 0 | 0 | 0 | 0 | 1 | 0 | 4 | 252971833
| PP |  | Rozprostření a urovnání ornice ve svahu sklonu přes 1:5 strojně při souvislé ploše přes 500 m2, tl. vrstvy do 200 mm | [14 empty] | PP | 2
| Online PSC |  | https://podminky.urs.cz/item/CS_URS_2022_02/182351133 | [14 empty] | Online PSC | 2
| VV |  | "příkop - viz. Tabulka kubatur D.1.1.2.7." 1101,5 |  | 1101.5 | [12 empty] | VV | 2 | 2 | True | 1 | ROZPOCET
32 | K | 183405211 | Výsev trávníku hydroosevem na ornici | m2 | 1101.5 |  | 0 | CS ÚRS 2022 02 |  | základní |  | 0 | 0.00127 | 1.3989 | 0 | 0 | 4 | K | 2 |  |  |  | ROZPOCET | 0 | 0 | 0 | 0 | 0 | 1 | 0 | 4 | 864563714
| PP |  | Výsev trávníku hydroosevem na ornici | [14 empty] | PP | 2
| Online PSC |  | https://podminky.urs.cz/item/CS_URS_2022_02/183405211 | [14 empty] | Online PSC | 2
| VV |  | "příkop - viz. Tabulka kubatur D.1.1.2.7." 1101,5 |  | 1101.5 | [12 empty] | VV | 2 | 2 | True | 1 | ROZPOCET
| D | 2 | Zakládání |  |  |  | 0 |  |  |  |  | 0 |  | 264.2156 |  | 0 | 1 | D | 1 |  |  |  | ROZPOCET | [6 empty] | 0
33 | K | 211531111 | Výplň odvodňovacích žeber nebo trativodů kamenivem hrubým drceným frakce 16 až 63 mm | m3 | 155.8 |  | 0 | CS ÚRS 2022 02 |  | základní |  | 0 | 1.63 | 253.954 | 0 | 0 | 4 | K | 2 |  |  |  | ROZPOCET | 0 | 0 | 0 | 0 | 0 | 1 | 0 | 4 | 56135496
| PP |  | Výplň kamenivem do rýh odvodňovacích žeber nebo trativodů bez zhutnění, s úpravou povrchu výplně kamenivem hrubým drceným frakce 16 až 63 mm | [14 empty] | PP | 2
| Online PSC |  | https://podminky.urs.cz/item/CS_URS_2022_02/211531111 | [14 empty] | Online PSC | 2
| P |  | Poznámka k položce: - kamenivo fr. 16-32 mm | [14 empty] | P | 2
| VV |  | "drenáž - viz. Tabulka kubatur D.1.1.2.7." 147,4 |  | 147.4 | [12 empty] | VV | 2 | 2 | True | 0 | ROZPOCET
| VV |  | "prodloužení drenáže z důvodu nevýstavby C5b" 35,0*0,6*0,4 |  | 8.4 | [12 empty] | VV | 2 | 2 | True | 0 | ROZPOCET
34 | K | 212755214 | Trativody z drenážních trubek plastových flexibilních D 100 mm bez lože | m | 570.8 |  | 0 | CS ÚRS 2022 02 |  | základní |  | 0 | 0.00049 | 0.27969 | 0 | 0 | 4 | K | 2 |  |  |  | ROZPOCET | 0 | 0 | 0 | 0 | 0 | 1 | 0 | 4 | -917372035
| PP |  | Trativody bez lože z drenážních trubek plastových flexibilních D 100 mm | [14 empty] | PP | 2
| Online PSC |  | https://podminky.urs.cz/item/CS_URS_2022_02/212755214 | [14 empty] | Online PSC | 2
| VV |  | "drenáž - viz. D.1.1.2.1.a+b" 34,8+78,0+241,1+181,9 |  | 535.8 | [12 empty] | VV | 2 | 2 | True | 0 | ROZPOCET
| VV |  | "prodloužení drenáže z důvodu nevýstavby C5b" 35,0 |  | 35 | [12 empty] | VV | 2 | 2 | True | 0 | ROZPOCET
35 | K | 274321511 | Základové pasy ze ŽB bez zvýšených nároků na prostředí tř. C 25/30 | m3 | 3.852 |  | 0 | CS ÚRS 2022 02 |  | základní |  | 0 | 2.5019 | 9.6372 | 0 | 0 | 4 | K | 2 |  |  |  | ROZPOCET | 0 | 0 | 0 | 0 | 0 | 1 | 0 | 4 | 2118283070
| PP |  | Základy z betonu železového (bez výztuže) pasy z betonu bez zvláštních nároků na prostředí tř. C 25/30 | [14 empty] | PP | 2
| Online PSC |  | https://podminky.urs.cz/item/CS_URS_2022_02/274321511 | [14 empty] | Online PSC | 2
| VV |  | "prahy výtok. čela - viz. D.1.1.2.5." (2,4+3,0)*0,3*0,6 |  | 0.972 | [12 empty] | VV | 2 | 2 | True | 0 | ROZPOCET
| VV |  | "prahy TP - viz. D.1.1.2.6." 4,0*0,3*0,6*4 |  | 2.88 | [12 empty] | VV | 2 | 2 | True | 0 | ROZPOCET
36 | K | 274351121 | Zřízení bednění základových pasů rovného | m2 | 28.2 |  | 0 | CS ÚRS 2022 02 |  | základní |  | 0 | 0.00269 | 0.075858 | 0 | 0 | 4 | K | 2 |  |  |  | ROZPOCET | 0 | 0 | 0 | 0 | 0 | 1 | 0 | 4 | -553960941
| PP |  | Bednění základů pasů rovné zřízení | [14 empty] | PP | 2
| Online PSC |  | https://podminky.urs.cz/item/CS_URS_2022_02/274351121 | [14 empty] | Online PSC | 2
| VV |  | "prahy výtok. čela - viz. D.1.1.2.5." (2,4+3,0)*2*0,6+0,3*0,7*4 |  | 7.32 | [12 empty] | VV | 2 | 2 | True | 0 | ROZPOCET
| VV |  | "prahy TP - viz. D.1.1.2.6." 4,0*2*0,6*4+0,3*0,7*2*4 |  | 20.88 | [12 empty] | VV | 2 | 2 | True | 0 | ROZPOCET
37 | K | 274351122 | Odstranění bednění základových pasů rovného | m2 | 28.2 |  | 0 | CS ÚRS 2022 02 |  | základní |  | 0 | 0 | 0 | 0 | 0 | 4 | K | 2 |  |  |  | ROZPOCET | 0 | 0 | 0 | 0 | 0 | 1 | 0 | 4 | 2094613316
| PP |  | Bednění základů pasů rovné odstranění | [14 empty] | PP | 2
| Online PSC |  | https://podminky.urs.cz/item/CS_URS_2022_02/274351122 | [14 empty] | Online PSC | 2
38 | K | 274362021 | Výztuž základových pasů svařovanými sítěmi Kari | t | 0.253 |  | 0 | CS ÚRS 2022 02 |  | základní |  | 0 | 1.0628 | 0.26888 | 0 | 0 | 4 | K | 2 |  |  |  | ROZPOCET | 0 | 0 | 0 | 0 | 0 | 1 | 0 | 4 | 1371252580
| PP |  | Výztuž základů pasů ze svařovaných sítí z drátů typu KARI | [14 empty] | PP | 2
| Online PSC |  | https://podminky.urs.cz/item/CS_URS_2022_02/274362021 | [14 empty] | Online PSC | 2
| VV |  | "prahy výtok. čela - viz. D.1.1.2.5." 67,0*0,001 |  | 0.067 | [12 empty] | VV | 2 | 2 | True | 0 | ROZPOCET
| VV |  | "prahy TP - viz. D.1.1.2.6." 186,0*0,001 |  | 0.186 | [12 empty] | VV | 2 | 2 | True | 0 | ROZPOCET
| D | 3 | Svislé a kompletní konstrukce |  |  |  | 0 |  |  |  |  | 0 |  | 18.5499 |  | 0 | 1 | D | 1 |  |  |  | ROZPOCET | [6 empty] | 0
39 | K | 339921132 | Osazování betonových palisád do betonového základu v řadě výšky prvku přes 0,5 do 1 m | m | 18.375 |  | 0 | CS ÚRS 2022 02 |  | základní |  | 0 | 0.24127 | 4.4333 | 0 | 0 | 4 | K | 2 |  |  |  | ROZPOCET | 0 | 0 | 0 | 0 | 0 | 1 | 0 | 4 | 935123297
| PP |  | Osazování palisád betonových v řadě se zabetonováním výšky palisády přes 500 do 1000 mm | [14 empty] | PP | 2
| Online PSC |  | https://podminky.urs.cz/item/CS_URS_2022_02/339921132 | [14 empty] | Online PSC | 2
| VV |  | "palisády - viz. D.1.1.2.4." (48+29+28)*0,175 |  | 18.375 | [12 empty] | VV | 2 | 2 | True | 1 | ROZPOCET
40 | M | 59228412 | palisáda betonová tyčová půlkulatá přírodní 175x200x600mm | kus | 48 |  | 0 | CS ÚRS 2022 02 |  | základní |  | 0 | 0.0365 | 1.752 | 0 | 0 | 8 | M | 2 |  |  |  | ROZPOCET | 0 | 0 | 0 | 0 | 0 | 1 | 0 | 4 | 1838370754
| PP |  | palisáda betonová tyčová půlkulatá přírodní 175x200x600mm | [14 empty] | PP | 2
41 | M | 59228413 | palisáda betonová tyčová půlkulatá přírodní 175x200x800mm | kus | 29 |  | 0 | CS ÚRS 2022 02 |  | základní |  | 0 | 0.0505 | 1.4645 | 0 | 0 | 8 | M | 2 |  |  |  | ROZPOCET | 0 | 0 | 0 | 0 | 0 | 1 | 0 | 4 | 506059339
| PP |  | palisáda betonová tyčová půlkulatá přírodní 175x200x800mm | [14 empty] | PP | 2
42 | M | 59228414 | palisáda betonová tyčová půlkulatá přírodní 175x200x1000mm | kus | 28 |  | 0 | CS ÚRS 2022 02 |  | základní |  | 0 | 0.0615 | 1.722 | 0 | 0 | 8 | M | 2 |  |  |  | ROZPOCET | 0 | 0 | 0 | 0 | 0 | 1 | 0 | 4 | -386954825
| PP |  | palisáda betonová tyčová půlkulatá přírodní 175x200x1000mm | [14 empty] | PP | 2
43 | K | 339921133 | Osazování betonových palisád do betonového základu v řadě výšky prvku přes 1 do 1,5 m | m | 11.9 |  | 0 | CS ÚRS 2022 02 |  | základní |  | 0 | 0.29757 | 3.5411 | 0 | 0 | 4 | K | 2 |  |  |  | ROZPOCET | 0 | 0 | 0 | 0 | 0 | 1 | 0 | 4 | -1055842971
| PP |  | Osazování palisád betonových v řadě se zabetonováním výšky palisády přes 1000 do 1500 mm | [14 empty] | PP | 2
| Online PSC |  | https://podminky.urs.cz/item/CS_URS_2022_02/339921133 | [14 empty] | Online PSC | 2
| VV |  | "palisády - viz. D.1.1.2.4." (42+26)*0,175 |  | 11.9 | [12 empty] | VV | 2 | 2 | True | 1 | ROZPOCET
44 | M | 59228415 | palisáda betonová tyčová půlkulatá přírodní 175x200x1200mm | kus | 42 |  | 0 | CS ÚRS 2022 02 |  | základní |  | 0 | 0.072 | 3.024 | 0 | 0 | 8 | M | 2 |  |  |  | ROZPOCET | 0 | 0 | 0 | 0 | 0 | 1 | 0 | 4 | 2121669765
| PP |  | palisáda betonová tyčová půlkulatá přírodní 175x200x1200mm | [14 empty] | PP | 2
45 | M | 59228416 | palisáda tyčová půlkulatá armovaná 175x200x1500mm | kus | 26 |  | 0 | CS ÚRS 2022 02 |  | základní |  | 0 | 0.1005 | 2.613 | 0 | 0 | 8 | M | 2 |  |  |  | ROZPOCET | 0 | 0 | 0 | 0 | 0 | 1 | 0 | 4 | 1300005153
| PP |  | palisáda tyčová půlkulatá armovaná 175x200x1500mm | [14 empty] | PP | 2
| D | 4 | Vodorovné konstrukce |  |  |  | 0 |  |  |  |  | 0 |  | 43.8554 |  | 0 | 1 | D | 1 |  |  |  | ROZPOCET | [6 empty] | 0
46 | K | 451314212 | Podklad pod dlažbu z betonu prostého C 25/30 tl přes 100 do 150 mm | m2 | 21.735 |  | 0 | CS ÚRS 2022 02 |  | základní |  | 0 | 0.36435 | 7.9191 | 0 | 0 | 4 | K | 2 |  |  |  | ROZPOCET | 0 | 0 | 0 | 0 | 0 | 1 | 0 | 4 | -1410901684
| PP |  | Podklad pod dlažbu z betonu prostého bez zvýšených nároků na prostředí tř. C 25/30 tl. přes 100 do 150 mm | [14 empty] | PP | 2
| Online PSC |  | https://podminky.urs.cz/item/CS_URS_2022_02/451314212 | [14 empty] | Online PSC | 2
| VV |  | "výtokové čelo - viz. D.1.1.2.5." 2,15*0,9+1,0*2,7 |  | 4.635 | [12 empty] | VV | 2 | 2 | True | 0 | ROZPOCET
| VV |  | "předpolí s šikmým čelem TP - viz. D.1.1.2.6." (1,0*4,0+3,5*1,3)*2 |  | 17.1 | [12 empty] | VV | 2 | 2 | True | 0 | ROZPOCET
47 | K | 451573111 | Lože pod potrubí otevřený výkop ze štěrkopísku | m3 | 8.8 |  | 0 | CS ÚRS 2022 02 |  | základní |  | 0 | 1.8908 | 16.6388 | 0 | 0 | 4 | K | 2 |  |  |  | ROZPOCET | 0 | 0 | 0 | 0 | 0 | 1 | 0 | 4 | -1303233734
| PP |  | Lože pod potrubí, stoky a drobné objekty v otevřeném výkopu z písku a štěrkopísku do 63 mm | [14 empty] | PP | 2
| Online PSC |  | https://podminky.urs.cz/item/CS_URS_2022_02/451573111 | [14 empty] | Online PSC | 2
| VV |  | "chránička na sděl. vedení - viz. Podrobná situace D.1.1.2.1.a" 80,0*1,1*0,1 |  | 8.8 | [12 empty] | VV | 2 | 2 | True | 1 | ROZPOCET
48 | K | 452311121 | Podkladní desky z betonu prostého tř. C 8/10 otevřený výkop | m3 | 1.358 |  | 0 | CS ÚRS 2022 02 |  | základní |  | 0 | 2.301 | 3.1248 | 0 | 0 | 4 | K | 2 |  |  |  | ROZPOCET | 0 | 0 | 0 | 0 | 0 | 1 | 0 | 4 | -67448257
| PP |  | Podkladní a zajišťovací konstrukce z betonu prostého v otevřeném výkopu desky pod potrubí, stoky a drobné objekty z betonu tř. C 8/10 | [14 empty] | PP | 2
| Online PSC |  | https://podminky.urs.cz/item/CS_URS_2022_02/452311121 | [14 empty] | Online PSC | 2
| VV |  | "trubka TP - viz. D.1.1.2.6." 14,0*0,97*0,1 |  | 1.358 | [12 empty] | VV | 2 | 2 | True | 1 | ROZPOCET
49 | K | 452351101 | Bednění podkladních desek nebo bloků nebo sedlového lože otevřený výkop | m2 | 2.8 |  | 0 | CS ÚRS 2022 02 |  | základní |  | 0 | 0.00632 | 0.017696 | 0 | 0 | 4 | K | 2 |  |  |  | ROZPOCET | 0 | 0 | 0 | 0 | 0 | 1 | 0 | 4 | -1392606552
| PP |  | Bednění podkladních a zajišťovacích konstrukcí v otevřeném výkopu desek nebo sedlových loží pod potrubí, stoky a drobné objekty | [14 empty] | PP | 2
| Online PSC |  | https://podminky.urs.cz/item/CS_URS_2022_02/452351101 | [14 empty] | Online PSC | 2
| VV |  | "trubka TP - viz. D.1.1.2.6." 14,0*2*0,1 |  | 2.8 | [12 empty] | VV | 2 | 2 | True | 1 | ROZPOCET
50 | K | 465513127 | Dlažba z lomového kamene na cementovou maltu s vyspárováním tl 200 mm | m2 | 21.735 |  | 0 | CS ÚRS 2022 02 |  | základní |  | 0 | 0.74327 | 16.155 | 0 | 0 | 4 | K | 2 |  |  |  | ROZPOCET | 0 | 0 | 0 | 0 | 0 | 1 | 0 | 4 | 709881552
| PP |  | Dlažba z lomového kamene lomařsky upraveného na cementovou maltu, s vyspárováním cementovou maltou, tl. kamene 200 mm | [14 empty] | PP | 2
| Online PSC |  | https://podminky.urs.cz/item/CS_URS_2022_02/465513127 | [14 empty] | Online PSC | 2
| VV |  | "výtokové čelo - viz. D.1.1.2.5." 2,15*0,9+1,0*2,7 |  | 4.635 | [12 empty] | VV | 2 | 2 | True | 0 | ROZPOCET
| VV |  | "předpolí s šikmým čelem TP - viz. D.1.1.2.6." (1,0*4,0+3,5*1,3)*2 |  | 17.1 | [12 empty] | VV | 2 | 2 | True | 0 | ROZPOCET
| D | 5 | Komunikace pozemní |  |  |  | 0 |  |  |  |  | 0 |  | 3563.2821 |  | 0 | 1 | D | 1 |  |  |  | ROZPOCET | [6 empty] | 0
51 | K | 561081121 | Zřízení podkladu ze zeminy upravené vápnem, cementem, směsnými pojivy tl přes 450 do 500 mm pl přes 1000 do 5000 m2 | m2 | 4282.59 |  | 0 | CS ÚRS 2022 02 |  | základní |  | 0 | 0 | 0 | 0 | 0 | 4 | K | 2 |  |  |  | ROZPOCET | 0 | 0 | 0 | 0 | 0 | 1 | 0 | 4 | -315700833
| PP |  | Zřízení podkladu ze zeminy upravené hydraulickými pojivy vápnem, cementem nebo směsnými pojivy (materiál ve specifikaci) s rozprostřením, promísením, vlhčením, zhutněním a ošetřením vodou plochy přes 1 000 do 5 000 m2, tloušťka po zhutnění přes 450 do 500 mm | [14 empty] | PP | 2
| Online PSC |  | https://podminky.urs.cz/item/CS_URS_2022_02/561081121 | [14 empty] | Online PSC | 2
| VV |  | "viz. Vzorové př. řezy D.1.1.2.1.a+b + Tabulka kubatur D.1.1.2.7." 669,1*5,9 |  | 3947.69 | [12 empty] | VV | 2 | 2 | True | 0 | ROZPOCET
| VV |  | "přípočty - viz. D.1.1.2.1.a+b" 11,4+53,2+5+3,8+9,4+5+66,1+17,2+71,2+51,9+31,1+9,6 |  | 334.9 | [12 empty] | VV | 2 | 2 | True | 0 | ROZPOCET
52 | M | 58591002 | pojivo hydraulické pro stabilizaci zeminy 50% vápna | t | 189.29 |  | 0 | CS ÚRS 2022 02 |  | základní |  | 0 | 1 | 189.29 | 0 | 0 | 8 | M | 2 |  |  |  | ROZPOCET | 0 | 0 | 0 | 0 | 0 | 1 | 0 | 4 | -1039244768
| PP |  | pojivo hydraulické pro stabilizaci zeminy 50% vápna | [14 empty] | PP | 2
| VV |  | "5%=44,2 kg/m2" 4282,59*44,2*0,001 |  | 189.29 | [12 empty] | VV | 2 | 2 | True | 1 | ROZPOCET
53 | K | 564851111 | Podklad ze štěrkodrtě ŠD plochy přes 100 m2 tl 150 mm | m2 | 3904.2 |  | 0 | CS ÚRS 2022 02 |  | základní |  | 0 | 0.345 | 1346.949 | 0 | 0 | 4 | K | 2 |  |  |  | ROZPOCET | 0 | 0 | 0 | 0 | 0 | 1 | 0 | 4 | -1817429784
| PP |  | Podklad ze štěrkodrti ŠD s rozprostřením a zhutněním plochy přes 100 m2, po zhutnění tl. 150 mm | [14 empty] | PP | 2
| Online PSC |  | https://podminky.urs.cz/item/CS_URS_2022_02/564851111 | [14 empty] | Online PSC | 2
| VV |  | "viz. Tabulka kubatur D.1.1.2.7." 3569,3 |  | 3569.3 | [12 empty] | VV | 2 | 2 | True | 0 | ROZPOCET
| VV |  | "přípočty - viz. D.1.1.2.1.a+b" 11,4+53,2+5+3,8+9,4+5+66,1+17,2+71,2+51,9+31,1+9,6 |  | 334.9 | [12 empty] | VV | 2 | 2 | True | 0 | ROZPOCET
54 | K | 564861111 | Podklad ze štěrkodrtě ŠD plochy přes 100 m2 tl 200 mm | m2 | 4217.5 |  | 0 | CS ÚRS 2022 02 |  | základní |  | 0 | 0.46 | 1940.05 | 0 | 0 | 4 | K | 2 |  |  |  | ROZPOCET | 0 | 0 | 0 | 0 | 0 | 1 | 0 | 4 | 903209963
| PP |  | Podklad ze štěrkodrti ŠD s rozprostřením a zhutněním plochy přes 100 m2, po zhutnění tl. 200 mm | [14 empty] | PP | 2
| Online PSC |  | https://podminky.urs.cz/item/CS_URS_2022_02/564861111 | [14 empty] | Online PSC | 2
| VV |  | "viz. Tabulka kubatur D.1.1.2.7." 3882,6 |  | 3882.6 | [12 empty] | VV | 2 | 2 | True | 0 | ROZPOCET
| VV |  | "přípočty - viz. D.1.1.2.1.a+b" 11,4+53,2+5+3,8+9,4+5+66,1+17,2+71,2+51,9+31,1+9,6 |  | 334.9 | [12 empty] | VV | 2 | 2 | True | 0 | ROZPOCET
55 | K | 565165121 | Asfaltový beton vrstva podkladní ACP 16+ (obalované kamenivo OKS) tl 80 mm š přes 3 m | m2 | 3171.884 |  | 0 | CS ÚRS 2022 02 |  | základní |  | 0 | 0 | 0 | 0 | 0 | 4 | K | 2 |  |  |  | ROZPOCET | 0 | 0 | 0 | 0 | 0 | 1 | 0 | 4 | -1986769832
| PP |  | Asfaltový beton vrstva podkladní ACP 16+ (obalované kamenivo střednězrnné - OKS) s rozprostřením a zhutněním v pruhu šířky přes 3 m, po zhutnění tl. 80 mm | [14 empty] | PP | 2
| Online PSC |  | https://podminky.urs.cz/item/CS_URS_2022_02/565165121 | [14 empty] | Online PSC | 2
| VV |  | "viz. Vzorové př. řezy D.1.1.2.1.a+b" 669,1*4,24 |  | 2836.984 | [12 empty] | VV | 2 | 2 | True | 0 | ROZPOCET
| VV |  | "přípočty - viz. D.1.1.2.1.a+b" 11,4+53,2+5+3,8+9,4+5+66,1+17,2+71,2+51,9+31,1+9,6 |  | 334.9 | [12 empty] | VV | 2 | 2 | True | 0 | ROZPOCET
56 | K | 569941132 | Zpevnění krajnic asfaltovým recyklátem tl 120 mm | m2 | 334.55 |  | 0 | CS ÚRS 2022 02 |  | základní |  | 0 | 0.26 | 86.983 | 0 | 0 | 4 | K | 2 |  |  |  | ROZPOCET | 0 | 0 | 0 | 0 | 0 | 1 | 0 | 4 | 1035654761
| PP |  | Zpevnění krajnic nebo komunikací pro pěší s rozprostřením a zhutněním, po zhutnění asfaltovým recyklátem tl. 120 mm | [14 empty] | PP | 2
| Online PSC |  | https://podminky.urs.cz/item/CS_URS_2022_02/569941132 | [14 empty] | Online PSC | 2
| VV |  | "viz. Vzorový př. řezy D.1.1.2.1.a+b" 669,1*0,25*2 |  | 334.55 | [12 empty] | VV | 2 | 2 | True | 1 | ROZPOCET
57 | K | 573111112 | Postřik živičný infiltrační s posypem z asfaltu množství 1 kg/m2 | m2 | 3586.726 |  | 0 | CS ÚRS 2022 02 |  | základní |  | 0 | 0 | 0 | 0 | 0 | 4 | K | 2 |  |  |  | ROZPOCET | 0 | 0 | 0 | 0 | 0 | 1 | 0 | 4 | -1689252153
| PP |  | Postřik infiltrační PI z asfaltu silničního s posypem kamenivem, v množství 1,00 kg/m2 | [14 empty] | PP | 2
| Online PSC |  | https://podminky.urs.cz/item/CS_URS_2022_02/573111112 | [14 empty] | Online PSC | 2
| VV |  | "viz. Vzorové př. řezy D.1.1.2.1.a+b" 669,1*4,86 |  | 3251.826 | [12 empty] | VV | 2 | 2 | True | 0 | ROZPOCET
| VV |  | "přípočty - viz. D.1.1.2.1.a+b" 11,4+53,2+5+3,8+9,4+5+66,1+17,2+71,2+51,9+31,1+9,6 |  | 334.9 | [12 empty] | VV | 2 | 2 | True | 0 | ROZPOCET
58 | K | 573211112 | Postřik živičný spojovací z asfaltu v množství 0,70 kg/m2 | m2 | 3091.592 |  | 0 | CS ÚRS 2022 02 |  | základní |  | 0 | 0 | 0 | 0 | 0 | 4 | K | 2 |  |  |  | ROZPOCET | 0 | 0 | 0 | 0 | 0 | 1 | 0 | 4 | 189293087
| PP |  | Postřik spojovací PS bez posypu kamenivem z asfaltu silničního, v množství 0,70 kg/m2 | [14 empty] | PP | 2
| Online PSC |  | https://podminky.urs.cz/item/CS_URS_2022_02/573211112 | [14 empty] | Online PSC | 2
| VV |  | "viz. Vzorové př. řezy D.1.1.2.1.a+b" 669,1*4,12 |  | 2756.692 | [12 empty] | VV | 2 | 2 | True | 0 | ROZPOCET
| VV |  | "přípočty - viz. D.1.1.2.1.a+b" 11,4+53,2+5+3,8+9,4+5+66,1+17,2+71,2+51,9+31,1+9,6 |  | 334.9 | [12 empty] | VV | 2 | 2 | True | 0 | ROZPOCET
59 | K | 577134221 | Asfaltový beton vrstva obrusná ACO 11 (ABS) tř. II tl 40 mm š přes 3 m z nemodifikovaného asfaltu | m2 | 3051.446 |  | 0 | CS ÚRS 2022 02 |  | základní |  | 0 | 0 | 0 | 0 | 0 | 4 | K | 2 |  |  |  | ROZPOCET | 0 | 0 | 0 | 0 | 0 | 1 | 0 | 4 | -128153471
| PP |  | Asfaltový beton vrstva obrusná ACO 11 (ABS) s rozprostřením a se zhutněním z nemodifikovaného asfaltu v pruhu šířky přes 3 m tř. II, po zhutnění tl. 40 mm | [14 empty] | PP | 2
| Online PSC |  | https://podminky.urs.cz/item/CS_URS_2022_02/577134221 | [14 empty] | Online PSC | 2
| VV |  | "viz. Vzorové př. řezy D.1.1.2.1.a+b" 669,1*4,06 |  | 2716.546 | [12 empty] | VV | 2 | 2 | True | 0 | ROZPOCET
| VV |  | "přípočty - viz. D.1.1.2.1.a+b" 11,4+53,2+5+3,8+9,4+5+66,1+17,2+71,2+51,9+31,1+9,6 |  | 334.9 | [12 empty] | VV | 2 | 2 | True | 0 | ROZPOCET
60 | K | 599142111 | Úprava zálivky dilatačních nebo pracovních spár v cementobetonovém krytu hl do 40 mm š přes 20 do 40 mm | m | 4.5 |  | 0 | CS ÚRS 2022 02 |  | základní |  | 0 | 0.00224 | 0.01008 | 0 | 0 | 4 | K | 2 |  |  |  | ROZPOCET | 0 | 0 | 0 | 0 | 0 | 1 | 0 | 4 | 778874968
| PP |  | Úprava zálivky dilatačních nebo pracovních spár v cementobetonovém krytu, hloubky do 40 mm, šířky přes 20 do 40 mm | [14 empty] | PP | 2
| Online PSC |  | https://podminky.urs.cz/item/CS_URS_2022_02/599142111 | [14 empty] | Online PSC | 2
| VV |  | "napojení na ZÚ - viz. D.1.1.2.1.a" 4,5 |  | 4.5 | [12 empty] | VV | 2 | 2 | True | 1 | ROZPOCET
| D | 8 | Trubní vedení |  |  |  | 0 |  |  |  |  | 0 |  | 0 |  | 0 | 1 | D | 1 |  |  |  | ROZPOCET | [6 empty] | 0
61 | K | 899999003-R | M+D dělené kabelové chráničky PE D 110 | m | 80 |  | 0 |  |  | základní |  | 0 | 0 | 0 | 0 | 0 | 4 | K | 2 |  |  |  | ROZPOCET | 0 | 0 | 0 | 0 | 0 | 1 | 0 | 4 | 857142492
| PP |  | M+D dělené kabelové chráničky PE D 110 | [14 empty] | PP | 2
| VV |  | "sděl. vedení - viz. Podrobná situace D.1.1.2.1.a" 80,0 |  | 80 | [12 empty] | VV | 2 | 2 | True | 1 | ROZPOCET
62 | K | 899999005-R | Rezervní trubka PE D 110 mm | m | 80 |  | 0 |  |  | základní |  | 0 | 0 | 0 | 0 | 0 | 4 | K | 2 |  |  |  | ROZPOCET | 0 | 0 | 0 | 0 | 0 | 1 | 0 | 4 | 224446122
| PP |  | Rezervní trubka PE D 110 mm | [14 empty] | PP | 2
| P |  | Poznámka k položce: Osazení rezervní chráničky PE D 110 se zatahovacím lankem, na koncích zaslepena a opatřena minimarkery. | [14 empty] | P | 2
63 | K | 899999016-R | Řezání trub PP DN 600 0°- 60° | kus | 2 |  | 0 |  |  | základní |  | 0 | 0 | 0 | 0 | 0 | 4 | K | 2 |  |  |  | ROZPOCET | 0 | 0 | 0 | 0 | 0 | 1 | 0 | 4 | 596902144
| PP |  | Řezání trub PP DN 600 0°- 60° | [14 empty] | PP | 2
| VV |  | "viz. D.1.1.2.6." 2 |  | 2 | [12 empty] | VV | 2 | 2 | True | 1 | ROZPOCET
| D | 9 | Ostatní konstrukce a práce, bourání |  |  |  | 0 |  |  |  |  | 0 |  | 49.4684 |  | 40.3661 | 1 | D | 1 |  |  |  | ROZPOCET | [6 empty] | 0
64 | K | 916131213 | Osazení silničního obrubníku betonového stojatého s boční opěrou do lože z betonu prostého | m | 103.5 |  | 0 | CS ÚRS 2022 02 |  | základní |  | 0 | 0.1554 | 16.0839 | 0 | 0 | 4 | K | 2 |  |  |  | ROZPOCET | 0 | 0 | 0 | 0 | 0 | 1 | 0 | 4 | 369535885
| PP |  | Osazení silničního obrubníku betonového se zřízením lože, s vyplněním a zatřením spár cementovou maltou stojatého s boční opěrou z betonu prostého, do lože z betonu prostého | [14 empty] | PP | 2
| Online PSC |  | https://podminky.urs.cz/item/CS_URS_2022_02/916131213 | [14 empty] | Online PSC | 2
| VV |  | "sjezdy - viz. D.1.1.2.1.a+b" 6+3+5+3,5+6+8+8+8+17 |  | 64.5 | [12 empty] | VV | 2 | 2 | True | 0 | ROZPOCET
| VV |  | "sjezdy na C2a + C5b - viz. D.1.1.2.1.a+b" 17+22 |  | 39 | [12 empty] | VV | 2 | 2 | True | 0 | ROZPOCET
65 | M | 59217031 | obrubník betonový silniční 1000x150x250mm | m | 103 |  | 0 | CS ÚRS 2022 02 |  | základní |  | 0 | 0.08 | 8.24 | 0 | 0 | 8 | M | 2 |  |  |  | ROZPOCET | 0 | 0 | 0 | 0 | 0 | 1 | 0 | 4 | -674402030
| PP |  | obrubník betonový silniční 1000x150x250mm | [14 empty] | PP | 2
66 | M | 59217026 | obrubník betonový silniční 500x150x250mm | m | 0.5 |  | 0 | CS ÚRS 2022 02 |  | základní |  | 0 | 0.04 | 0.02 | 0 | 0 | 8 | M | 2 |  |  |  | ROZPOCET | 0 | 0 | 0 | 0 | 0 | 1 | 0 | 4 | -1350791627
| PP |  | obrubník betonový silniční 500x150x250mm | [14 empty] | PP | 2
67 | K | 916991121 | Lože pod obrubníky, krajníky nebo obruby z dlažebních kostek z betonu prostého | m3 | 2.329 |  | 0 | CS ÚRS 2022 02 |  | základní |  | 0 | 2.2563 | 5.255 | 0 | 0 | 4 | K | 2 |  |  |  | ROZPOCET | 0 | 0 | 0 | 0 | 0 | 1 | 0 | 4 | 523652942
| PP |  | Lože pod obrubníky, krajníky nebo obruby z dlažebních kostek z betonu prostého | [14 empty] | PP | 2
| Online PSC |  | https://podminky.urs.cz/item/CS_URS_2022_02/916991121 | [14 empty] | Online PSC | 2
| VV |  | "lože nad 10 cm" 103,5*0,45*0,05 |  | 2.329 | [12 empty] | VV | 2 | 2 | True | 1 | ROZPOCET
68 | K | 919551014 | Zřízení propustků z trub plastových DN 600 | m | 14.6 |  | 0 | CS ÚRS 2022 02 |  | základní |  | 0 | 1.3168 | 19.225 | 0 | 0 | 4 | K | 2 |  |  |  | ROZPOCET | 0 | 0 | 0 | 0 | 0 | 1 | 0 | 4 | 1682311280
| PP |  | Zřízení propustků a hospodářských přejezdů z trub plastových do DN 600 | [14 empty] | PP | 2
| Online PSC |  | https://podminky.urs.cz/item/CS_URS_2022_02/919551014 | [14 empty] | Online PSC | 2
| P |  | Poznámka k položce: V cenách jsou započteny i náklady na montáž potrubí na betonové pražce nebo silniční panely včetně dodávky podkladních prefabrikátů, bednění a obetonování potrubí. | [14 empty] | P | 2
| VV |  | "viz. D.1.1.2.6." 14,6 |  | 14.6 | [12 empty] | VV | 2 | 2 | True | 1 | ROZPOCET
69 | M | 28617281 | trubka kanalizační PP korugovaná DN 600x6000mm SN16 | m | 15.115 |  | 0 | CS ÚRS 2022 02 |  | základní |  | 0 | 0.02027 | 0.30638 | 0 | 0 | 8 | M | 2 |  |  |  | ROZPOCET | 0 | 0 | 0 | 0 | 0 | 1 | 0 | 4 | -233566100
| PP |  | trubka kanalizační PP korugovaná DN 600x6000mm SN16 | [14 empty] | PP | 2
| VV |  | 14,6*1,02 |  | 14.892 | [12 empty] | VV | 2 | 2 | True | 1 | ROZPOCET
| VV |  | 14,892*1,015 'Přepočtené koeficientem množství |  | 15.115 | [12 empty] | VV | 2 | 2 | False | 1 | ROZPOCET
70 | K | 919726122 | Geotextilie pro ochranu, separaci a filtraci netkaná měrná hm přes 200 do 300 g/m2 | m2 | 719.4 |  | 0 | CS ÚRS 2022 02 |  | základní |  | 0 | 0.00047 | 0.33812 | 0 | 0 | 4 | K | 2 |  |  |  | ROZPOCET | 0 | 0 | 0 | 0 | 0 | 1 | 0 | 4 | 701390179
| PP |  | Geotextilie netkaná pro ochranu, separaci nebo filtraci měrná hmotnost přes 200 do 300 g/m2 | [14 empty] | PP | 2
| Online PSC |  | https://podminky.urs.cz/item/CS_URS_2022_02/919726122 | [14 empty] | Online PSC | 2
| VV |  | "sanace podloží v km 0,581-0,669 - viz. Tabulka kubatur D.1.1.2.7." 719,4 |  | 719.4 | [12 empty] | VV | 2 | 2 | True | 1 | ROZPOCET
71 | K | 919735111 | Řezání stávajícího živičného krytu hl do 50 mm | m | 4.5 |  | 0 | CS ÚRS 2022 02 |  | základní |  | 0 | 0 | 0 | 0 | 0 | 4 | K | 2 |  |  |  | ROZPOCET | 0 | 0 | 0 | 0 | 0 | 1 | 0 | 4 | -1780962201
| PP |  | Řezání stávajícího živičného krytu nebo podkladu hloubky do 50 mm | [14 empty] | PP | 2
| Online PSC |  | https://podminky.urs.cz/item/CS_URS_2022_02/919735111 | [14 empty] | Online PSC | 2
| VV |  | "napojení na ZÚ - viz. D.1.1.2.1.a" 4,5 |  | 4.5 | [12 empty] | VV | 2 | 2 | True | 1 | ROZPOCET
72 | K | 938902113 | Čištění příkopů komunikací příkopovým rypadlem objem nánosu přes 0,3 do 0,5 m3/m | m | 40 |  | 0 | CS ÚRS 2022 02 |  | základní |  | 0 | 0 | 0 | 0.324 | 12.96 | 4 | K | 2 |  |  |  | ROZPOCET | 0 | 0 | 0 | 0 | 0 | 1 | 0 | 4 | -917408117
| PP |  | Profilace a čištění příkopů komunikací příkopovým rypadlem s odstraněním travnatého porostu nebo nánosu, s úpravou dna a svahů do předepsaného profilu a s naložením na dopravní prostředek nebo s přemístěním na hromady na vzdálenost do 20 m nezpevněných nebo zpevněných objemu nánosu přes 0,30 do 0,50 m3/m | [14 empty] | PP | 2
| Online PSC |  | https://podminky.urs.cz/item/CS_URS_2022_02/938902113 | [14 empty] | Online PSC | 2
| VV |  | "čištění příkopu z důvodu nevýstavby C2a" 40,0 |  | 40 | [12 empty] | VV | 2 | 2 | True | 1 | ROZPOCET
73 | K | 962022491 | Bourání zdiva nadzákladového kamenného na MC přes 1 m3 | m3 | 10 |  | 0 | CS ÚRS 2022 02 |  | základní |  | 0 | 0 | 0 | 2.5 | 25 | 4 | K | 2 |  |  |  | ROZPOCET | 0 | 0 | 0 | 0 | 0 | 1 | 0 | 4 | -1747284618
| PP |  | Bourání zdiva nadzákladového kamenného na maltu cementovou, objemu přes 1 m3 | [14 empty] | PP | 2
| Online PSC |  | https://podminky.urs.cz/item/CS_URS_2022_02/962022491 | [14 empty] | Online PSC | 2
| VV |  | "kamenná zídka - viz. D.1.1.2.1.a" 10,0 |  | 10 | [12 empty] | VV | 2 | 2 | True | 1 | ROZPOCET
74 | K | 966003822 | Rozebrání oplocení bez příčníků s dřevěnými sloupky z tyčoviny | m | 35 |  | 0 | CS ÚRS 2022 02 |  | základní |  | 0 | 0 | 0 | 0.045 | 1.575 | 4 | K | 2 |  |  |  | ROZPOCET | 0 | 0 | 0 | 0 | 0 | 1 | 0 | 4 | 1524836377
| PP |  | Rozebrání dřevěného oplocení se sloupky osové vzdálenosti do 4,00 m, výšky do 2,50 m, osazených do hloubky 1,00 m bez příčníků, s dřevěnými sloupky z tyčoviny | [14 empty] | PP | 2
| Online PSC |  | https://podminky.urs.cz/item/CS_URS_2022_02/966003822 | [14 empty] | Online PSC | 2
| P |  | Poznámka k položce: - ponechat na místě vlastníkovi | [14 empty] | P | 2
| VV |  | "jednoduché dřevěné zábradlí - viz. D.1.1.2.1.a" 35,0 |  | 35 | [12 empty] | VV | 2 | 2 | True | 1 | ROZPOCET
75 | K | 966062111 | Bourání sloupků a vzpěr plotových dřevěných zasypaných zeminou | kus | 16 |  | 0 | CS ÚRS 2022 02 |  | základní |  | 0 | 0 | 0 | 0.02 | 0.32 | 4 | K | 2 |  |  |  | ROZPOCET | 0 | 0 | 0 | 0 | 0 | 1 | 0 | 4 | -2094022805
| PP |  | Bourání plotových sloupků a vzpěr dřevěných výšky do 2,5 m zasypaných zeminou | [14 empty] | PP | 2
| Online PSC |  | https://podminky.urs.cz/item/CS_URS_2022_02/966062111 | [14 empty] | Online PSC | 2
| P |  | Poznámka k položce: - ponechat na místě vlastníkovi | [14 empty] | P | 2
| VV |  | "k pletivovému oplocení" 16 |  | 16 | [12 empty] | VV | 2 | 2 | True | 1 | ROZPOCET
76 | K | 966071821 | Rozebrání oplocení z drátěného pletiva se čtvercovými oky v do 1,6 m | m | 46 |  | 0 | CS ÚRS 2022 02 |  | základní |  | 0 | 0 | 0 | 0.00198 | 0.09108 | 4 | K | 2 |  |  |  | ROZPOCET | 0 | 0 | 0 | 0 | 0 | 1 | 0 | 4 | -955477908
| PP |  | Rozebrání oplocení z pletiva drátěného se čtvercovými oky, výšky do 1,6 m | [14 empty] | PP | 2
| Online PSC |  | https://podminky.urs.cz/item/CS_URS_2022_02/966071821 | [14 empty] | Online PSC | 2
| P |  | Poznámka k položce: - ponechat na místě vlastníkovi | [14 empty] | P | 2
| VV |  | "viz. D.1.1.2.1.a (odpočet brány)" 52,0-6,0 |  | 46 | [12 empty] | VV | 2 | 2 | True | 1 | ROZPOCET
77 | K | 966073811 | Rozebrání vrat a vrátek k oplocení pl přes 4 do 6 m2 | kus | 2 |  | 0 | CS ÚRS 2022 02 |  | základní |  | 0 | 0 | 0 | 0.21 | 0.42 | 4 | K | 2 |  |  |  | ROZPOCET | 0 | 0 | 0 | 0 | 0 | 1 | 0 | 4 | 349321574
| PP |  | Rozebrání vrat a vrátek k oplocení plochy jednotlivě přes 2 do 6 m2 | [14 empty] | PP | 2
| Online PSC |  | https://podminky.urs.cz/item/CS_URS_2022_02/966073811 | [14 empty] | Online PSC | 2
| P |  | Poznámka k položce: - ponechat na místě vlastníkovi | [14 empty] | P | 2
| VV |  | "brána (dřevěný rám, výplň pletivo - 2 křídla)" 2 |  | 2 | [12 empty] | VV | 2 | 2 | True | 1 | ROZPOCET
| D | 997 | Přesun sutě |  |  |  | 0 |  |  |  |  | 0 |  | 0 |  | 0 | 1 | D | 1 |  |  |  | ROZPOCET | [6 empty] | 0
78 | K | 997013501 | Odvoz suti a vybouraných hmot na skládku nebo meziskládku do 1 km se složením | t | 25 |  | 0 | CS ÚRS 2022 02 |  | základní |  | 0 | 0 | 0 | 0 | 0 | 4 | K | 2 |  |  |  | ROZPOCET | 0 | 0 | 0 | 0 | 0 | 1 | 0 | 4 | -224098972
| PP |  | Odvoz suti a vybouraných hmot na skládku nebo meziskládku se složením, na vzdálenost do 1 km | [14 empty] | PP | 2
| Online PSC |  | https://podminky.urs.cz/item/CS_URS_2022_02/997013501 | [14 empty] | Online PSC | 2
| VV |  | "zdivo z kamenné zídky" 25,0 |  | 25 | [12 empty] | VV | 2 | 2 | True | 1 | ROZPOCET
79 | K | 997013509 | Příplatek k odvozu suti a vybouraných hmot na skládku ZKD 1 km přes 1 km | t | 825 |  | 0 | CS ÚRS 2022 02 |  | základní |  | 0 | 0 | 0 | 0 | 0 | 4 | K | 2 |  |  |  | ROZPOCET | 0 | 0 | 0 | 0 | 0 | 1 | 0 | 4 | 724854902
| PP |  | Odvoz suti a vybouraných hmot na skládku nebo meziskládku se složením, na vzdálenost Příplatek k ceně za každý další i započatý 1 km přes 1 km | [14 empty] | PP | 2
| Online PSC |  | https://podminky.urs.cz/item/CS_URS_2022_02/997013509 | [14 empty] | Online PSC | 2
| VV |  | 33*25,0 |  | 825 | [12 empty] | VV | 2 | 2 | True | 1 | ROZPOCET
80 | K | 997013871 | Poplatek za uložení stavebního odpadu na recyklační skládce (skládkovné) směsného stavebního a demoličního kód odpadu 17 09 04 | t | 25 |  | 0 | CS ÚRS 2022 02 |  | základní |  | 0 | 0 | 0 | 0 | 0 | 4 | K | 2 |  |  |  | ROZPOCET | 0 | 0 | 0 | 0 | 0 | 1 | 0 | 4 | 1085481869
| PP |  | Poplatek za uložení stavebního odpadu na recyklační skládce (skládkovné) směsného stavebního a demoličního zatříděného do Katalogu odpadů pod kódem 17 09 04 | [14 empty] | PP | 2
| Online PSC |  | https://podminky.urs.cz/item/CS_URS_2022_02/997013871 | [14 empty] | Online PSC | 2
| VV |  | "zdivo z kamenné zídky" 25,0 |  | 25 | [12 empty] | VV | 2 | 2 | True | 1 | ROZPOCET
81 | K | 997221551 | Vodorovná doprava suti ze sypkých materiálů do 1 km | t | 23.54 |  | 0 | CS ÚRS 2022 02 |  | základní |  | 0 | 0 | 0 | 0 | 0 | 4 | K | 2 |  |  |  | ROZPOCET | 0 | 0 | 0 | 0 | 0 | 1 | 0 | 4 | -1624602890
| PP |  | Vodorovná doprava suti bez naložení, ale se složením a s hrubým urovnáním ze sypkých materiálů, na vzdálenost do 1 km | [14 empty] | PP | 2
| Online PSC |  | https://podminky.urs.cz/item/CS_URS_2022_02/997221551 | [14 empty] | Online PSC | 2
| VV |  | "živice" 10,580 |  | 10.58 | [12 empty] | VV | 2 | 2 | True | 0 | ROZPOCET
| VV |  | "nános z příkopu" 12,960 |  | 12.96 | [12 empty] | VV | 2 | 2 | True | 0 | ROZPOCET
82 | K | 997221559 | Příplatek ZKD 1 km u vodorovné dopravy suti ze sypkých materiálů | t | 595.38 |  | 0 | CS ÚRS 2022 02 |  | základní |  | 0 | 0 | 0 | 0 | 0 | 4 | K | 2 |  |  |  | ROZPOCET | 0 | 0 | 0 | 0 | 0 | 1 | 0 | 4 | 1631994228
| PP |  | Vodorovná doprava suti bez naložení, ale se složením a s hrubým urovnáním Příplatek k ceně za každý další i započatý 1 km přes 1 km | [14 empty] | PP | 2
| Online PSC |  | https://podminky.urs.cz/item/CS_URS_2022_02/997221559 | [14 empty] | Online PSC | 2
| VV |  | "živice" 33*10,580 |  | 349.14 | [12 empty] | VV | 2 | 2 | True | 0 | ROZPOCET
| VV |  | "nános z příkopu" 19*12,960 |  | 246.24 | [12 empty] | VV | 2 | 2 | True | 0 | ROZPOCET
83 | K | 997221873 | Poplatek za uložení stavebního odpadu na recyklační skládce (skládkovné) zeminy a kamení zatříděného do Katalogu odpadů pod kódem 17 05 04 | t | 12.96 |  | 0 | CS ÚRS 2022 02 |  | základní |  | 0 | 0 | 0 | 0 | 0 | 4 | K | 2 |  |  |  | ROZPOCET | 0 | 0 | 0 | 0 | 0 | 1 | 0 | 4 | 385456935
| PP |  | Poplatek za uložení stavebního odpadu na recyklační skládce (skládkovné) zeminy a kamení zatříděného do Katalogu odpadů pod kódem 17 05 04 | [14 empty] | PP | 2
| Online PSC |  | https://podminky.urs.cz/item/CS_URS_2022_02/997221873 | [14 empty] | Online PSC | 2
| VV |  | "nános z příkopu" 12,960 |  | 12.96 | [12 empty] | VV | 2 | 2 | True | 1 | ROZPOCET
84 | K | 997221875 | Poplatek za uložení stavebního odpadu na recyklační skládce (skládkovné) asfaltového bez obsahu dehtu zatříděného do Katalogu odpadů pod kódem 17 03 02 | t | 10.58 |  | 0 | CS ÚRS 2022 02 |  | základní |  | 0 | 0 | 0 | 0 | 0 | 4 | K | 2 |  |  |  | ROZPOCET | 0 | 0 | 0 | 0 | 0 | 1 | 0 | 4 | 792827405
| PP |  | Poplatek za uložení stavebního odpadu na recyklační skládce (skládkovné) asfaltového bez obsahu dehtu zatříděného do Katalogu odpadů pod kódem 17 03 02 | [14 empty] | PP | 2
| Online PSC |  | https://podminky.urs.cz/item/CS_URS_2022_02/997221875 | [14 empty] | Online PSC | 2
| VV |  | "živice" 10,580 |  | 10.58 | [12 empty] | VV | 2 | 2 | True | 1 | ROZPOCET
| D | 998 | Přesun hmot |  |  |  | 0 |  |  |  |  | 0 |  | 0 |  | 0 | 1 | D | 1 |  |  |  | ROZPOCET | [6 empty] | 0
85 | K | 998225111 | Přesun hmot pro pozemní komunikace s krytem z kamene, monolitickým betonovým nebo živičným | t | 4618.014 |  | 0 | CS ÚRS 2022 02 |  | základní |  | 0 | 0 | 0 | 0 | 0 | 4 | K | 2 |  |  |  | ROZPOCET | 0 | 0 | 0 | 0 | 0 | 1 | 0 | 4 | 393181604
| PP |  | Přesun hmot pro komunikace s krytem z kameniva, monolitickým betonovým nebo živičným dopravní vzdálenost do 200 m jakékoliv délky objektu | [14 empty] | PP | 2
| Online PSC |  | https://podminky.urs.cz/item/CS_URS_2022_02/998225111 | [14 empty] | Online PSC | 2
| D | PSV | Práce a dodávky PSV |  |  |  | 0 |  |  |  |  | 0 |  | 0.01218 |  | 0 | 2 | D | 0 |  |  |  | ROZPOCET | [6 empty] | 0
| D | 711 | Izolace proti vodě, vlhkosti a plynům |  |  |  | 0 |  |  |  |  | 0 |  | 0.01218 |  | 0 | 2 | D | 1 |  |  |  | ROZPOCET | [6 empty] | 0
86 | K | 711161273 | Provedení izolace proti zemní vlhkosti svislé z nopové fólie | m2 | 30 |  | 0 | CS ÚRS 2022 02 |  | základní |  | 0 | 4e-05 | 0.0012 | 0 | 0 | 16 | K | 2 |  |  |  | ROZPOCET | 0 | 0 | 0 | 0 | 0 | 1 | 0 | 16 | -1587375349
| PP |  | Provedení izolace proti zemní vlhkosti nopovou fólií na ploše svislé S z nopové fólie | [14 empty] | PP | 2
| Online PSC |  | https://podminky.urs.cz/item/CS_URS_2022_02/711161273 | [14 empty] | Online PSC | 2
| VV |  | "palisády - viz. D.1.1.2.4." 30,0 |  | 30 | [12 empty] | VV | 2 | 2 | True | 1 | ROZPOCET
87 | M | 28323005 | fólie profilovaná (nopová) drenážní HDPE s výškou nopů 8mm | m2 | 36.6 |  | 0 | CS ÚRS 2022 02 |  | základní |  | 0 | 0.0003 | 0.01098 | 0 | 0 | 32 | M | 2 |  |  |  | ROZPOCET | 0 | 0 | 0 | 0 | 0 | 1 | 0 | 16 | -1830368427
| PP |  | fólie profilovaná (nopová) drenážní HDPE s výškou nopů 8mm | [14 empty] | PP | 2
| VV |  | 30,0*1,22 |  | 36.6 | [12 empty] | VV | 2 | 2 | True | 1 | ROZPOCET

## VON - Vedlejší a ostatní ...
{2fa6a160-8342-4287-a4d2-010c5933dfd8}
2
| KRYCÍ LIST SOUPISU PRACÍ | [7 empty] | v --- níže se nacházejí doplnkové a pomocné údaje k sestavám --- v | [8 empty] | False
Stavba:
Polní cesta C1b v k.ú. Chotěmice
Objekt:
VON - Vedlejší a ostatní náklady
| KSO: |  |  |  |  | CC-CZ:
| Místo: |  |  |  |  | Datum: | 14. 11. 2022
| Zadavatel: |  |  |  |  | IČ:
|  | ČR-SPÚ, Pobočka Tábor |  |  |  | DIČ:
| Účastník: |  |  |  |  | IČ: | Vyplň údaj
|  | Vyplň údaj |  |  |  | DIČ: | Vyplň údaj
| Projektant: |  |  |  |  | IČ:
|  | Agroprojekce Litomyšl, s.r.o. |  |  |  | DIČ:
| Zpracovatel: |  |  |  |  | IČ:
DIČ:
Poznámka:
| Cena bez DPH | [5 empty] | 0
|  |  | Základ daně |  |  | Sazba daně | Výše daně
| DPH | základní | 0 |  |  | 21% | 0
|  | snížená | 0 |  |  | 15% | 0
|  | zákl. přenesená | 0 |  |  | 21% | 0
|  | sníž. přenesená | 0 |  |  | 15% | 0
|  | nulová | 0 |  |  | 0% | 0
| Cena s DPH |  |  | v | CZK |  | 0
REKAPITULACE ČLENĚNÍ SOUPISU PRACÍ
Stavba:
Polní cesta C1b v k.ú. Chotěmice
Objekt:
VON - Vedlejší a ostatní náklady
Místo: | [5 empty] | Datum: | 14. 11. 2022
Zadavatel: |  |  | ČR-SPÚ, Pobočka Tábor |  |  | Projektant: | Agroprojekce Litomyšl, s.r.o.
Účastník: |  |  | Vyplň údaj |  |  | Zpracovatel:
Kód dílu - Popis | [6 empty] | Cena celkem [CZK]
Náklady stavby celkem | [6 empty] | 0 | [11 empty] | -1
| VRN - Vedlejší rozpočtové náklady | [5 empty] | 0
| VRN3 - Vedlejší náklady | [5 empty] | 0
| VRN9 - Ostatní náklady | [5 empty] | 0
SOUPIS PRACÍ
Stavba:
Polní cesta C1b v k.ú. Chotěmice
Objekt:
VON - Vedlejší a ostatní náklady
Místo: | [5 empty] | Datum: | 14. 11. 2022
Zadavatel: |  |  | ČR-SPÚ, Pobočka Tábor |  |  | Projektant: | Agroprojekce Litomyšl, s.r.o.
Účastník: |  |  | Vyplň údaj |  |  | Zpracovatel:
PČ | Typ | Kód | Popis | MJ | Množství | J.cena [CZK] | Cena celkem [CZK] | Cenová soustava |  | DPH | J. Nh [h] | Nh celkem [h] | J. hmotnost [t] | Hmotnost celkem [t] | J. suť [t] | Suť Celkem [t]
Náklady soupisu celkem | [6 empty] | 0 |  |  |  |  | 0 |  | 0 |  | 0 |  | D | -1 | [7 empty] | 0
| D | VRN | Vedlejší rozpočtové náklady |  |  |  | 0 |  |  |  |  | 0 |  | 0 |  | 0 | 5 | D | 0 | ROZPOCET | [6 empty] | 0
| D | VRN3 | Vedlejší náklady |  |  |  | 0 |  |  |  |  | 0 |  | 0 |  | 0 | 5 | D | 1 | ROZPOCET | [6 empty] | 0
1 | K | 031002000 | Zařízení staveniště | soubor | 1 |  | 0 |  |  | základní |  | 0 | 0 | 0 | 0 | 0 | 1024 | K | 2 | ROZPOCET | 0 | 0 | 0 | 0 | 0 | 1 | 0 | 1024 | -540986629
| PP |  | Zřízení zařízení staveniště a jeho následné odstranění. | [14 empty] | PP | 2
| P |  | Poznámka k položce: Zřízení zařízení staveniště, jeho připojení na sítě, oplocení prostoru a jejich následné odstranění. Zajištění přístupu k jednotlivým úsekům stavby za účelem provádění a uvedení do původního stavu po ukončení stavby (včetně osetí travním semenem), náhrada za dočasné zábory ploch. Zřízení a odstranění dočasných sjezdů, nájezdů, lávek přes výkopy. Zajištění výkopů zábradlím. Zřízení čistících zón před výjezdem z obvodu staveniště. Zajištění bezpečnosti práce. Ochrany životního prostředí (stromů, porostů a vegetačních ploch dle ČSN 83 9061). Plocha zařízení staveniště bude zpevněna silničními panely - 400 m2. Před pokládkou panelů bude provedena skrývka ornice v tl. 200 mm, která bude po ukončení stavby opět rozprostřena. Poté bude provedena rekultivace plochy, spočívající min. v kypření, hnojení, smykování atd. | [14 empty] | P | 2
2 | K | 031002002 | Dopravní značení na staveništi | soubor | 1 |  | 0 |  |  | základní |  | 0 | 0 | 0 | 0 | 0 | 1024 | K | 2 | ROZPOCET | 0 | 0 | 0 | 0 | 0 | 1 | 0 | 1024 | -784178574
| PP |  | Dopravní značení na staveništi | [14 empty] | PP | 2
| P |  | Poznámka k položce: Projednání a zajištění zvláštního užívání komunikací a veřejných ploch, zajištění dopravního značení k dopravním omezením vč. případné světelné signalizace, jejich údržba a přemisťování a následné odstranění, a to v rozsahu nezbytném pro řádné a bezpečné provádění stavby. | [14 empty] | P | 2
3 | K | 031004000 | Práce v ochranném pásmu | soubor | 1 |  | 0 |  |  | základní |  | 0 | 0 | 0 | 0 | 0 | 1024 | K | 2 | ROZPOCET | 0 | 0 | 0 | 0 | 0 | 1 | 0 | 1024 | 2016342533
| PP |  | Práce v ochranném pásmu | [14 empty] | PP | 2
| P |  | Poznámka k položce: Práce v ochranném pásmu lesa a LBC 7. | [14 empty] | P | 2
| D | VRN9 | Ostatní náklady |  |  |  | 0 |  |  |  |  | 0 |  | 0 |  | 0 | 5 | D | 1 | ROZPOCET | [6 empty] | 0
4 | K | 090001000 | Geodetické vytýčení před zahájením realizace stavebních prací | soubor | 1 |  | 0 |  |  | základní |  | 0 | 0 | 0 | 0 | 0 | 1024 | K | 2 | ROZPOCET | 0 | 0 | 0 | 0 | 0 | 1 | 0 | 1024 | -166354430
| PP |  | Geodetické vytýčení před zahájením realizace stavebních prací | [14 empty] | PP | 2
| P |  | Poznámka k položce: cesta dl. 669 m | [14 empty] | P | 2
5 | K | 091003000 | Geodetické práce po výstavbě | soubor | 1 |  | 0 |  |  | základní |  | 0 | 0 | 0 | 0 | 0 | 1024 | K | 2 | ROZPOCET | 0 | 0 | 0 | 0 | 0 | 1 | 0 | 1024 | -1902243394
| PP |  | Geodetické práce po výstavbě | [14 empty] | PP | 2
| P |  | Poznámka k položce: Geodetické zaměření skutečně provedeného díla pro kolaudační řízení. 3x v grafické (tištěné) podobě a 1x v digitálním vyhotovení. | [14 empty] | P | 2
6 | K | 091003001 | Vytýčení podzemních inženýrských sítí | soubor | 1 |  | 0 |  |  | základní |  | 0 | 0 | 0 | 0 | 0 | 1024 | K | 2 | ROZPOCET | 0 | 0 | 0 | 0 | 0 | 1 | 0 | 1024 | -807220214
| PP |  | Vytýčení podzemních inženýrských sítí | [14 empty] | PP | 2
| P |  | Poznámka k položce: Zajištění ochrany a vytýčení podzemních inženýrských sítí uvedených v projektové dokumentaci dle podmínek z dokladové části projektu (např. sdělovací vedení, kabel NN). | [14 empty] | P | 2
7 | K | 091204000 | Dokumentace skutečného provedení stavby | soubor | 1 |  | 0 |  |  | základní |  | 0 | 0 | 0 | 0 | 0 | 1024 | K | 2 | ROZPOCET | 0 | 0 | 0 | 0 | 0 | 1 | 0 | 1024 | -955265231
| PP |  | Dokumentace skutečného provedení stavby | [14 empty] | PP | 2
| P |  | Poznámka k položce: Vypracování projektové dokumentace skutečného provedení díla 3x v grafické (tištěné) podobě a 1x v digitálním vyhotovení | [14 empty] | P | 2
8 | K | 091204001 | Zpracování podkladů do DTM | soubor | 1 |  | 0 |  |  | základní |  | 0 | 0 | 0 | 0 | 0 | 1024 | K | 2 | ROZPOCET | 0 | 0 | 0 | 0 | 0 | 1 | 0 | 1024 | 718127778
| PP |  | Zpracování podkladů do DTM | [14 empty] | PP | 2
9 | K | 091404000 | Zkoušky, atesty a revize podle ČSN a případných jiných právních nebo technických předpisů | soubor | 1 |  | 0 |  |  | základní |  | 0 | 0 | 0 | 0 | 0 | 1024 | K | 2 | ROZPOCET | 0 | 0 | 0 | 0 | 0 | 1 | 0 | 1024 | 318486557
| PP |  | Zkoušky, atesty a revize podle ČSN a případných jiných právních nebo technických předpisů | [14 empty] | PP | 2
| P |  | Poznámka k položce: Zajištění všech ostatních nezbytných zkoušek, atestů a revizí podle ČSN a případných jiných právních nebo technických předpisů platných v době provádění a předání díla, kterými bude prokázáno dosažení předepsané kvality a předepsaných technických parametrů díla. Po vytvoření pláně dodavatel zajistí ověření únosnosti pláně a na základě výsledků zajistí u autorizované společnosti ověření vhodnosti navržené směsi pro vylepšení pláně včetně mocnosti. Výsledky budou odsouhlaseny na kontrolním dnu autorským dozorem, dozorem investora a investorem. | [14 empty] | P | 2
10 | K | 091405000 | Náhrada porušených drenáží | soubor | 1 |  | 0 |  |  | základní |  | 0 | 0 | 0 | 0 | 0 | 1024 | K | 2 | ROZPOCET | 0 | 0 | 0 | 0 | 0 | 1 | 0 | 1024 | 1379213812
| PP |  | Náhrada porušených drenáží | [14 empty] | PP | 2
| P |  | Poznámka k položce: V ceně je zahrnuto: 12 m drenážní trubky vč. spojek, výkop, hutněný zásyp vytěženou zeminou, lože a obsyp štěrkopískem. | [14 empty] | P | 2
11 | K | 091406000 | Publicita projektu - informační tabule | ks | 2 |  | 0 |  |  | základní |  | 0 | 0 | 0 | 0 | 0 | 1024 | K | 2 | ROZPOCET | 0 | 0 | 0 | 0 | 0 | 1 | 0 | 1024 | -973497726
| PP |  | Publicita projektu - informační tabule | [14 empty] | PP | 2
| P |  | Poznámka k položce: Zhotovení a instalace prezentační cedule nejpozději do jednoho měsíce od převzetí staveniště na místě realizace (dočasná) a následná instalace prezentační cedule po dokončení stavby (trvalá). | [14 empty] | P | 2
12 | K | 091806001 | Analýza všech druhů odpadů ukládaných na skládku | soubor | 1 |  | 0 |  |  | základní |  | 0 | 0 | 0 | 0 | 0 | 1024 | K | 2 | ROZPOCET | 0 | 0 | 0 | 0 | 0 | 1 | 0 | 1024 | -157739458
| PP |  | Analýza všech druhů odpadů ukládaných na skládku | [14 empty] | PP | 2
| P |  | Poznámka k položce: Před uložením odpadů na skládku je nutné doložit analýzy všech druhů odpadů dodávaných na skládku a současně vypracovat Základní popis odpadu na základě výsledků těchto zkoušek odpadu. Nedílnou součástí protokolu o zkoušce musí být také protokol o odběru vzorku a doložení akreditace příslušné laboratoře. | [14 empty] | P | 2

## Pokyny pro vyplnění
Struktura údajů, formát souboru a metodika pro zpracování
Struktura
Soubor je složen ze záložky Rekapitulace stavby a záložek s názvem soupisu prací pro jednotlivé objekty ve formátu XLSX. Každá ze záložek přitom obsahuje
ještě samostatné sestavy vymezené orámovaním a nadpisem sestavy.
Rekapitulace stavby obsahuje sestavu Rekapitulace stavby a Rekapitulace objektů stavby a soupisů prací.
V sestavě Rekapitulace stavby jsou uvedeny informace identifikující předmět veřejné zakázky na stavební práce, KSO, CC-CZ, CZ-CPV, CZ-CPA a rekapitulaci
celkové nabídkové ceny účastníka.
Termínem "učastník" (resp. zhotovitel) se myslí "účastník zadávacího řízení" ve smyslu zákona o zadávání veřejných zakázek.
V sestavě Rekapitulace objektů stavby a soupisů prací je uvedena rekapitulace stavebních objektů, inženýrských objektů, provozních souborů,
vedlejších a ostatních nákladů a ostatních nákladů s rekapitulací nabídkové ceny za jednotlivé soupisy prací. Na základě údaje Typ je možné
identifikovat, zda se jedná o objekt nebo soupis prací pro daný objekt:
|  | STA | Stavební objekt pozemní
|  | ING | Stavební objekt inženýrský
|  | PRO | Provozní soubor
|  | VON | Vedlejší a ostatní náklady
|  | OST | Ostatní
|  | Soupis | Soupis prací pro daný typ objektu
Soupis prací pro jednotlivé objekty obsahuje sestavy Krycí list soupisu prací, Rekapitulace členění soupisu prací, Soupis prací. Za soupis prací může být považován
i objekt stavby v případě, že neobsahuje podřízenou zakázku.
Krycí list soupisu obsahuje rekapitulaci informací o předmětu veřejné zakázky ze sestavy Rekapitulace stavby, informaci o zařazení objektu do KSO,
CC-CZ, CZ-CPV, CZ-CPA a rekapitulaci celkové nabídkové ceny účastníka za aktuální soupis prací.
Rekapitulace členění soupisu prací obsahuje rekapitulaci soupisu prací ve všech úrovních členění soupisu tak, jak byla tato členění použita (např.
stavební díly, funkční díly, případně jiné členění) s rekapitulací nabídkové ceny.
Soupis prací obsahuje položky veškerých stavebních nebo montážních prací, dodávek materiálů a služeb nezbytných pro zhotovení stavebního objektu,
inženýrského objektu, provozního souboru, vedlejších a ostatních nákladů.
Pro položky soupisu prací se zobrazují následující informace:
|  | PČ |  | Pořadové číslo položky v aktuálním soupisu
|  | TYP |  | Typ položky: K - konstrukce, M - materiál, PP - plný popis, PSC - poznámka k souboru cen, P - poznámka k položce, VV - výkaz výměr, FIG - rozpad figur
|  | Kód |  | Kód položky
|  | Popis |  | Zkrácený popis položky
|  | MJ |  | Měrná jednotka položky
|  | Množství |  | Množství v měrné jednotce
|  | J.cena |  | Jednotková cena položky. Zadaní může obsahovat namísto J.ceny sloupce J.materiál a J.montáž, jejichž součet definuje
J.cenu položky.
|  | Cena celkem |  | Celková cena položky daná jako součin množství a j.ceny
|  | Cenová soustava |  | Příslušnost položky do cenové soustavy
Ke každé položce soupisu prací se na samostatných řádcích může zobrazovat:
Plný popis položky
Poznámka k souboru cen a poznámka zadavatele
Výkaz výměr
Pokud je k řádku výkazu výměr evidovaný údaj ve sloupci Kód, jedná se o definovaný odkaz, na který se může odvolávat výkaz výměr z jiné položky.
Metodika pro zpracování
Jednotlivé sestavy jsou v souboru provázány. Editovatelné pole jsou zvýrazněny žlutým podbarvením, ostatní pole neslouží k editaci a nesmí být jakkoliv
modifikovány.
Účastník je pro podání nabídky povinen vyplnit žlutě podbarvená pole:
Pole Účastník v sestavě Rekapitulace stavby - zde účastník vyplní svůj název (název subjektu)
Pole IČ a DIČ v sestavě Rekapitulace stavby - zde účastník vyplní svoje IČ a DIČ
Datum v sestavě Rekapitulace stavby - zde účastník vyplní datum vytvoření nabídky
J.cena = jednotková cena v sestavě Soupis prací o maximálním počtu desetinných míst uvedených v poli
- pokud sestavy soupisů prací obsahují pole J.cena, měla by být všechna tato pole vyplněna nenulovými
Poznámka - nepovinný údaj pro položku soupisu
V případě, že sestavy soupisů prací neobsahují pole J.cena, potom ve všech soupisech prací obsahují pole:
- J.materiál - jednotková cena materiálu
- J.montáž - jednotková cena montáže
Účastník v tomto případě by měl vyplnit všechna pole J.materiál a pole J.montáž nenulovými kladnými číslicemi. V případech, kdy položka
neobsahuje žádný materiál je přípustné, aby pole J.materiál bylo vyplněno nulou. V případech, kdy položka neobsahuje žádnou montáž je přípustné,
aby pole J.montáž bylo vyplněno nulou. Obě pole - J.materiál, J.Montáž u jedné položky by však neměly být vyplněny nulou.
Rekapitulace stavby
Název |  |  | Povinný |  | Popis | Typ | Max. počet
atributu |  |  | (A/N) |  |  |  | znaků
Kód |  |  | A |  | Kód stavby | String | 20
Stavba |  |  | A |  | Název stavby | String | 120
Místo |  |  | N |  | Místo stavby | String | 50
Datum |  |  | A |  | Datum vykonaného exportu | Date
KSO |  |  | N |  | Klasifikace stavebního objektu | String | 15
CC-CZ |  |  | N |  | Klasifikace stavbeních děl | String | 15
CZ-CPV |  |  | N |  | Společný slovník pro veřejné zakázky | String | 20
CZ-CPA |  |  | N |  | Klasifikace produkce podle činností | String | 20
Zadavatel |  |  | N |  | Zadavatel zadaní | String | 50
IČ |  |  | N |  | IČ zadavatele zadaní | String | 20
DIČ |  |  | N |  | DIČ zadavatele zadaní | String | 20
Účastník |  |  | N |  | Účastník veřejné zakázky | String | 50
Projektant |  |  | N |  | Projektant | String | 50
Poznámka |  |  | N |  | Poznámka k zadání | String | 255
Sazba DPH |  |  | A |  | Rekapitulace sazeb DPH u položek soupisů | eGSazbaDph
Základna DPH |  |  | A |  | Základna DPH určena součtem celkové ceny z položek soupisů | Double
Hodnota DPH |  |  | A |  | Hodnota DPH | Double
Cena bez DPH |  |  | A |  | Celková cena bez DPH za celou stavbu. Sčítává se ze všech listů. | Double
Cena s DPH |  |  | A |  | Celková cena s DPH za celou stavbu | Double
Rekapitulace objektů stavby a soupisů prací
Název |  |  | Povinný |  | Popis | Typ | Max. počet
atributu |  |  | (A/N) |  |  |  | znaků
Kód |  |  | A |  | Přebírá se z Rekapitulace stavby | String | 20
Stavba |  |  | A |  | Přebírá se z Rekapitulace stavby | String | 120
Místo |  |  | N |  | Přebírá se z Rekapitulace stavby | String | 50
Datum |  |  | A |  | Přebírá se z Rekapitulace stavby | Date
Zadavatel |  |  | N |  | Přebírá se z Rekapitulace stavby | String | 50
Projektant |  |  | N |  | Přebírá se z Rekapitulace stavby | String | 50
Účastník |  |  | N |  | Přebírá se z Rekapitulace stavby | String | 50
Kód |  |  | A |  | Kód objektu | String | 20
Objektu, Soupis prací |  |  | A |  | Název objektu | String | 120
Cena bez DPH |  |  | A |  | Cena bez DPH za daný objekt | Double
Cena s DPH |  |  | A |  | Cena spolu s DPH za daný objekt | Double
Typ |  |  | A |  | Typ zakázky | eGTypZakazky
Krycí list soupisu
Název |  |  | Povinný |  | Popis | Typ | Max. počet
atributu |  |  | (A/N) |  |  |  | znaků
Stavba |  |  | A |  | Přebírá se z Rekapitulace stavby | String | 120
Objekt |  |  | A |  | Kód a název objektu | String | 20 + 120
Soupis |  |  | A |  | Kód a název soupisu | String | 20 + 120
KSO |  |  | N |  | Klasifikace stavebního objektu | String | 15
CC-CZ |  |  | N |  | Klasifikace stavbeních děl | String | 15
CZ-CPV |  |  | N |  | Společný slovník pro veřejné zakázky | String | 20
CZ-CPA |  |  | N |  | Klasifikace produkce podle činností | String | 20
Místo |  |  | N |  | Přebírá se z Rekapitulace stavby | String | 50
Zadavatel |  |  | N |  | Přebírá se z Rekapitulace stavby | String | 50
Účastník |  |  | N |  | Přebírá se z Rekapitulace stavby | String | 50
Projektant |  |  | N |  | Přebírá se z Rekapitulace stavby | String | 50
Poznámka |  |  | N |  | Poznámka k soupisu prací | String | 255
Sazba DPH |  |  | A |  | Rekapitulace sazeb DPH na položkách aktuálního soupisu | eGSazbaDph
Základna DPH |  |  | A |  | Základna DPH určena součtem celkové ceny z položek aktuálního soupisu | Double
Hodnota DPH |  |  | A |  | Hodnota DPH | Double
Cena bez DPH |  |  | A |  | Cena bez DPH za daný soupis | Double
Cena s DPH |  |  | A |  | Cena s DPH za daný soupis | Double
Rekapitulace členění soupisu prací
Název |  |  | Povinný |  | Popis | Typ | Max. počet
atributu |  |  | (A/N) |  |  |  | znaků
Stavba |  |  | A |  | Přebírá se z Rekapitulace stavby | String | 120
Objekt |  |  | A |  | Kód a název objektu, přebírá se z Krycího listu soupisu | String | 20 + 120
Soupis |  |  | A |  | Kód a název objektu, přebírá se z Krycího listu soupisu | String | 20 + 120
Místo |  |  | N |  | Přebírá se z Rekapitulace stavby | String | 50
Datum |  |  | A |  | Přebírá se z Rekapitulace stavby | Date
Zadavatel |  |  | N |  | Přebírá se z Rekapitulace stavby | String | 50
Projektant |  |  | N |  | Přebírá se z Rekapitulace stavby | String | 50
Účastník |  |  | N |  | Přebírá se z Rekapitulace stavby | String | 50
Kód dílu - Popis |  |  | A |  | Kód a název dílu ze soupisu | String | 20 + 100
Cena celkem |  |  | A |  | Cena celkem za díl ze soupisu | Double
Soupis prací
Název |  |  | Povinný |  | Popis | Typ | Max. počet
atributu |  |  | (A/N) |  |  |  | znaků
Stavba |  |  | A |  | Přebírá se z Rekapitulace stavby | String | 120
Objekt |  |  | A |  | Kód a název objektu | String | 20 + 120
Soupis |  |  | A |  | Přebírá se z Krycího listu soupisu | String | 20 + 120
Místo |  |  | N |  | Přebírá se z Krycího listu soupisu | String | 50
Datum |  |  | A |  | Přebírá se z Krycího listu soupisu | Date
Zadavatel |  |  | N |  | Přebírá se z Krycího listu soupisu | String | 50
Projektant |  |  | N |  | Přebírá se z Krycího listu soupisu | String | 50
Účastník |  |  | N |  | Přebírá se z Krycího listu soupisu | String | 50
PČ |  |  | A |  | Pořadové číslo položky soupisu | Long
Typ |  |  | A |  | Typ položky soupisu | eGTypPolozky | 1
Kód |  |  | A |  | Kód položky ze soupisu | String | 20
Popis |  |  | A |  | Popis položky ze soupisu | String | 255
MJ |  |  | A |  | Měrná jednotka položky | String | 10
Množství |  |  | A |  | Množství položky soupisu | Double
J.Cena |  |  | A |  | Jednotková cena položky | Double
Cena celkem |  |  | A |  | Cena celkem vyčíslena jako J.Cena * Množství | Double
Cenová soustava |  |  | N |  | Zařazení položky do cenové soustavy | String | 50
p |  |  | N |  | Poznámka položky ze soupisu | Memo
psc |  |  | N |  | Poznámka k souboru cen ze soupisu | Memo
pp |  |  | N |  | Plný popis položky ze soupisu | Memo
vv |  |  | N |  | Výkaz výměr (figura, výraz, výměra) ze soupisu | Text,Text,Double | 20, 150
fig |  |  | N |  | Rozpad figur | Text,Text,Double | 20, 150
DPH |  |  | A |  | Sazba DPH pro položku | eGSazbaDPH
Hmotnost |  |  | A |  | Hmotnost položky ze soupisu | Double
Suť |  |  | A |  | Suť položky ze soupisu | Double
Nh |  |  | N |  | Normohodiny položky ze soupisu | Double
Datová věta
Typ věty |  |  | Hodnota |  | Význam
eGSazbaDPH |  |  | základní |  | Základní sazba DPH
|  |  | snížená |  | Snížená sazba DPH
|  |  | nulová |  | Nulová sazba DPH
|  |  | zákl. přenesená |  | Základní sazba DPH přenesená
|  |  | sníž. přenesená |  | Snížená sazba DPH přenesená
eGTypZakazky |  |  | STA |  | Stavební objekt
|  |  | PRO |  | Provozní soubor
|  |  | ING |  | Inženýrský objekt
|  |  | VON |  | Vedlejší a ostatní náklady
|  |  | OST |  | Ostatní náklady
eGTypPolozky |  |  | 1 |  | Položka typu HSV
|  |  | 2 |  | Položka typu PSV
|  |  | 3 |  | Položka typu M
|  |  | 4 |  | Položka typu OST