## Rekapitulace stavby
Export Komplet | [27 empty] | 2.0 | ZAMOK |  |  |  |  | False | False | {37669ebe-18bf-46f6-bbc0-d497ea80f3b3}
[33 empty] | 0,01 | 21
[33 empty] | 0,01 | 12
|  | REKAPITULACE STAVBY | [17 empty] | v --- níže se nacházejí doplnkové a pomocné údaje k sestavám --- v | [11 empty] | Návod na vyplnění | 0,001
|  | Kód: |  |  |  |  | 1387/006 | [24 empty] | Měnit lze pouze buňky se žlutým podbarvením! 1) na prvním listu Rekapitulace stavby vyplňte v sestavě a) Souhrnný list - údaje o Uchazeči (přenesou se do ostatních sestav i v jiných listech) b) Rekapitulace objektů - potřebné Ostatní náklady 2) na vybraných listech vyplňte v sestavě a) Krycí list - údaje o Uchazeči, pokud se liší od údajů o Uchazeči na Souhrnném listu (údaje se přenesou do ostatních sestav v daném listu) b) Rekapitulace rozpočtu - potřebné Ostatní náklady c) Celkové náklady za stavbu - ceny u položek - množství, pokud má žluté podbarvení - a v případě potřeby poznámku (ta je ve skrytém sloupci) | 0,01
|  | Stavba: |  |  |  |  | Revitalizace potoků Radimovický a Svrabovský | [25 empty] | 0,01
|  | KSO: | [13 empty] | CC-CZ: | [16 empty] | 0,01
|  | Místo: |  |  |  |  | Náchod u Tábora | [8 empty] | Datum: |  | 22. 5. 2024 | [14 empty] | 0,01
0,01
|  | Zadavatel: | [13 empty] | IČ: |  | 01312774 | [14 empty] | 0,01
|  |  | Česká republika – Státní pozemkový úřad | [12 empty] | DIČ: |  | CZ01312774 | [14 empty] | 0,01
0,01
|  | Uchazeč: | [13 empty] | IČ: |  | Vyplň údaj | [14 empty] | 0,01
|  |  | Vyplň údaj | [12 empty] | DIČ: |  | Vyplň údaj | [14 empty] | 0,01
False
|  | Projektant: | [13 empty] | IČ: | [16 empty] | False
|  |  | Ing. Pavel Benda | [12 empty] | DIČ: | [16 empty] | True
0,01
|  | Zpracovatel: | [13 empty] | IČ: |  | 47116901 | [14 empty] | 0,01
|  |  | Vodohospodárský rozvoj a výstavba a.s. | [12 empty] | DIČ: |  | CZ47116901 | [14 empty] | True
Poznámka:
|  | Cena bez DPH | [13 empty] | 0
[8 empty] | Sazba daně |  |  | Základ daně |  |  |  |  | Výše daně
|  | DPH |  | základní |  |  |  | 21% |  |  | 0 |  |  |  |  | 0
|  |  |  | snížená |  |  |  | 12% |  |  | 0 |  |  |  |  | 0
|  |  |  | zákl. přenesená |  |  |  | 21% |  |  | 0 |  |  |  |  | 0
|  |  |  | sníž. přenesená |  |  |  | 12% |  |  | 0 |  |  |  |  | 0
|  |  |  | nulová |  |  |  | 0% |  |  | 0 |  |  |  |  | 0
|  | Cena s DPH | [6 empty] | v |  |  | CZK |  |  |  | 0
|  | Projektant | [11 empty] | Zpracovatel
|  | Datum a podpis: | [7 empty] | Razítko |  |  |  | Datum a podpis: |  |  | Razítko
|  | Objednavatel | [11 empty] | Uchazeč
|  | Datum a podpis: | [7 empty] | Razítko |  |  |  | Datum a podpis: |  |  | Razítko
REKAPITULACE OBJEKTŮ STAVBY A SOUPISŮ PRACÍ
| Kód: | [6 empty] | 1387/006
| Stavba: | [6 empty] | Revitalizace potoků Radimovický a Svrabovský
| Místo: | [6 empty] | Náchod u Tábora | [6 empty] | Datum: |  | 22. 5. 2024
| Zadavatel: | [6 empty] | Česká republika – Státní pozemkový úřad | [6 empty] | Projektant: |  | Ing. Pavel Benda |  |  | Informatívní údaje z listů zakázek
| Uchazeč: | [13 empty] | Zpracovatel: |  | Vodohospodárský rozvoj a výstavba a.s.
| Kód |  |  |  | Popis | [7 empty] | Cena bez DPH [CZK] |  |  |  |  | Cena s DPH [CZK] | Typ | z toho Ostat. náklady [CZK] | DPH [CZK] | Normohodiny [h] | DPH základní [CZK] | DPH snížená [CZK] | DPH základní přenesená [CZK] | DPH snížená přenesená [CZK] | Základna DPH základní | Základna DPH snížená | Základna DPH zákl. přenesená | Základna DPH sníž. přenesená | Základna DPH nulová
| Náklady z rozpočtů | [11 empty] | 0 |  |  |  |  | 0 |  | 0 | 0 | 0 | 0 | 0 | 0 | 0 | 0 | 0 | 0 | 0 | 0 |  | D | 0 | ###NOIMPORT### | IMPORT | {37669ebe-18bf-46f6-bbc0-d497ea80f3b3} | {00000000-0000-0000-0000-000000000000}
/ |  | SO 2 |  |  |  | Svrabovský potok | [6 empty] | 0 |  |  |  |  | 0 | STA | 0 | 0 | 0 | 0 | 0 | 0 | 0 | 0 | 0 | 0 | 0 | 0 |  |  | 1 |  | IMPORT | {36c1e4af-4828-404e-8c05-d1b185c41b56} | {37669ebe-18bf-46f6-bbc0-d497ea80f3b3} | 2
/ |  | SO 1 |  |  |  | Radimovický potok | [6 empty] | 0 |  |  |  |  | 0 | STA | 0 | 0 | 0 | 0 | 0 | 0 | 0 | 0 | 0 | 0 | 0 | 0 |  |  | 1 |  | IMPORT | {670325a5-37d5-4b80-ad44-b1a95ac9f33c} | {37669ebe-18bf-46f6-bbc0-d497ea80f3b3} | 2
/ |  | VON SO1 |  |  |  | VON SO 1 - Radimovický potok | [6 empty] | 0 |  |  |  |  | 0 | STA | 0 | 0 | 0 | 0 | 0 | 0 | 0 | 0 | 0 | 0 | 0 | 0 |  |  | 1 |  | IMPORT | {a10e7da0-2c70-4821-a1d9-812b299aeff4} | {37669ebe-18bf-46f6-bbc0-d497ea80f3b3} | 2
/ |  | VON SO2 |  |  |  | VON SO 2 - Svrabovský potok | [6 empty] | 0 |  |  |  |  | 0 | STA | 0 | 0 | 0 | 0 | 0 | 0 | 0 | 0 | 0 | 0 | 0 | 0 |  |  | 1 |  | IMPORT | {76d1610e-c29f-45be-9f94-4894b3cfbf9b} | {37669ebe-18bf-46f6-bbc0-d497ea80f3b3} | 2

## SO 2 - Svrabovský potok
{36c1e4af-4828-404e-8c05-d1b185c41b56}
2
| KRYCÍ LIST SOUPISU PRACÍ | [7 empty] | v --- níže se nacházejí doplnkové a pomocné údaje k sestavám --- v | [8 empty] | False
Stavba:
Revitalizace potoků Radimovický a Svrabovský
Objekt:
SO 2 - Svrabovský potok
| KSO: |  |  |  |  | CC-CZ:
| Místo: |  | Náchod u Tábora |  |  | Datum: | 22. 5. 2024
| Zadavatel: |  |  |  |  | IČ: | 01312774
|  | Česká republika – Státní pozemkový úřad |  |  |  | DIČ: | CZ01312774
| Uchazeč: |  |  |  |  | IČ: | Vyplň údaj
|  | Vyplň údaj |  |  |  | DIČ: | Vyplň údaj
| Projektant: |  |  |  |  | IČ:
|  | Ing. Pavel Benda |  |  |  | DIČ:
| Zpracovatel: |  |  |  |  | IČ: | 47116901
|  | Vodohospodárský rozvoj a výstavba a.s. |  |  |  | DIČ: | CZ47116901
Poznámka:
| Cena bez DPH | [5 empty] | 0
|  |  | Základ daně |  |  | Sazba daně | Výše daně
| DPH | základní | 0 |  |  | 21% | 0
|  | snížená | 0 |  |  | 12% | 0
|  | zákl. přenesená | 0 |  |  | 21% | 0
|  | sníž. přenesená | 0 |  |  | 12% | 0
|  | nulová | 0 |  |  | 0% | 0
| Cena s DPH |  |  | v | CZK |  | 0
| Projektant |  |  | Zpracovatel
| Datum a podpis: |  | Razítko | Datum a podpis: |  |  | Razítko
| Objednavatel |  |  | Uchazeč
| Datum a podpis: |  | Razítko | Datum a podpis: |  |  | Razítko
REKAPITULACE ČLENĚNÍ SOUPISU PRACÍ
Stavba:
Revitalizace potoků Radimovický a Svrabovský
Objekt:
SO 2 - Svrabovský potok
Místo: |  |  | Náchod u Tábora |  |  | Datum: | 22. 5. 2024
Zadavatel: |  |  | Česká republika – Státní pozemkový úřad |  |  | Projektant: | Ing. Pavel Benda
Uchazeč: |  |  | Vyplň údaj |  |  | Zpracovatel: | Vodohospodárský rozvoj a výstavba a.s.
Kód dílu - Popis | [6 empty] | Cena celkem [CZK]
Náklady ze soupisu prací | [6 empty] | 0 | [11 empty] | -1
| HSV - Práce a dodávky HSV | [5 empty] | 0
| 1 - Zemní práce | [5 empty] | 0
| 2 - Zakládání | [5 empty] | 0
| 4 - Vodorovné konstrukce | [5 empty] | 0
| 8 - Vedení trubní dálková a přípojná | [5 empty] | 0
| 9 - Ostatní konstrukce a práce, bourání | [5 empty] | 0
| 997 - Doprava suti a vybouraných hmot | [5 empty] | 0
SOUPIS PRACÍ
Stavba:
Revitalizace potoků Radimovický a Svrabovský
Objekt:
SO 2 - Svrabovský potok
Místo: |  |  | Náchod u Tábora |  |  | Datum: | 22. 5. 2024
Zadavatel: |  |  | Česká republika – Státní pozemkový úřad |  |  | Projektant: | Ing. Pavel Benda
Uchazeč: |  |  | Vyplň údaj |  |  | Zpracovatel: | Vodohospodárský rozvoj a výstavba a.s.
PČ | Typ | Kód | Popis | MJ | Množství | J.cena [CZK] | Cena celkem [CZK] | Cenová soustava |  | DPH | J. Nh [h] | Nh celkem [h] | J. hmotnost [t] | Hmotnost celkem [t] | J. suť [t] | Suť Celkem [t]
Náklady soupisu celkem | [6 empty] | 0 |  |  |  |  | 0 |  | 191.2205 |  | 182.2708 |  | D | -1 | [10 empty] | 0
| D | HSV | Práce a dodávky HSV |  |  |  | 0 |  |  |  |  | 0 |  | 191.2205 |  | 182.2708 | 1 | D | 0 |  |  |  | ROZPOCET | [6 empty] | 0
| D | 1 | Zemní práce |  |  |  | 0 |  |  |  |  | 0 |  | 0.005952 |  | 135.369 | 1 | D | 1 |  |  |  | ROZPOCET | [6 empty] | 0
1 | K | 114203101 | Rozebrání dlažeb z lomového kamene nebo betonových tvárnic na sucho | m3 | 75.205 |  | 0 | CS ÚRS 2025 02 |  | základní |  | 0 | 0 | 0 | 1.8 | 135.369 | 4 | K | 2 |  |  |  | ROZPOCET | 0 | 0 | 0 | 0 | 0 | 1 | 0 | 4 | 1322630739
| PP |  | Rozebrání dlažeb nebo záhozů s naložením na dopravní prostředek dlažeb z lomového kamene nebo betonových tvárnic na sucho nebo se spárami vyplněnými pískem nebo drnem | [14 empty] | PP | 2
| Online PSC |  | https://podminky.urs.cz/item/CS_URS_2025_02/114203101 | [14 empty] | Online PSC | 2
| VV |  | "Odstranění stávajícího opevnění koryta" | [14 empty] | VV | 2 | 1 | True | 0 | ROZPOCET
| VV |  | "délka opevnění * plocha v řezu" | [14 empty] | VV | 2 | 1 | True | 0 | ROZPOCET
| VV |  | 1157*0,065 |  | 75.205 | [12 empty] | VV | 2 | 2 | True | 0 | ROZPOCET
| VV |  | Součet |  | 75.205 | [12 empty] | VV | 2 | 4 | True | 1 | ROZPOCET
2 | K | 121112003 | Sejmutí ornice tl vrstvy do 200 mm ručně | m2 | 288.5 |  | 0 | CS ÚRS 2025 02 |  | základní |  | 0 | 0 | 0 | 0 | 0 | 4 | K | 2 |  |  |  | ROZPOCET | 0 | 0 | 0 | 0 | 0 | 1 | 0 | 4 | -869222169
| PP |  | Sejmutí ornice ručně při souvislé ploše, tl. vrstvy do 200 mm | [14 empty] | PP | 2
| Online PSC |  | https://podminky.urs.cz/item/CS_URS_2025_02/121112003 | [14 empty] | Online PSC | 2
| VV |  | "viz D.1.2. Bilance zemin" | [14 empty] | VV | 2 | 1 | True | 0 | ROZPOCET
| VV |  | "malé koryto na 2 rýče" | [14 empty] | VV | 2 | 1 | True | 0 | ROZPOCET
| VV |  | 288,5 |  | 288.5 | [12 empty] | VV | 2 | 2 | True | 0 | ROZPOCET
| VV |  | Součet |  | 288.5 | [12 empty] | VV | 2 | 4 | True | 1 | ROZPOCET
3 | K | 121151105 | Sejmutí ornice plochy do 100 m2 tl vrstvy přes 250 do 300 mm strojně | m2 | 93.8 |  | 0 | CS ÚRS 2025 02 |  | základní |  | 0 | 0 | 0 | 0 | 0 | 4 | K | 2 |  |  |  | ROZPOCET | 0 | 0 | 0 | 0 | 0 | 1 | 0 | 4 | -601647992
| PP |  | Sejmutí ornice strojně při souvislé ploše do 100 m2, tl. vrstvy přes 250 do 300 mm | [14 empty] | PP | 2
| Online PSC |  | https://podminky.urs.cz/item/CS_URS_2025_02/121151105 | [14 empty] | Online PSC | 2
| VV |  | "viz D.1.2. Bilance zemin" | [14 empty] | VV | 2 | 1 | True | 0 | ROZPOCET
| VV |  | "T11" 93,8 |  | 93.8 | [12 empty] | VV | 2 | 2 | True | 0 | ROZPOCET
| VV |  | Součet |  | 93.8 | [12 empty] | VV | 2 | 4 | True | 1 | ROZPOCET
4 | K | 121151113 | Sejmutí ornice plochy do 500 m2 tl vrstvy do 200 mm strojně | m2 | 1975 |  | 0 | CS ÚRS 2025 02 |  | základní |  | 0 | 0 | 0 | 0 | 0 | 4 | K | 2 |  |  |  | ROZPOCET | 0 | 0 | 0 | 0 | 0 | 1 | 0 | 4 | -978930924
| PP |  | Sejmutí ornice strojně při souvislé ploše přes 100 do 500 m2, tl. vrstvy do 200 mm | [14 empty] | PP | 2
| Online PSC |  | https://podminky.urs.cz/item/CS_URS_2025_02/121151113 | [14 empty] | Online PSC | 2
| VV |  | "viz D.1.2. Bilance zemin" | [14 empty] | VV | 2 | 1 | True | 0 | ROZPOCET
| VV |  | "Široké koryto" 1975 |  | 1975 | [12 empty] | VV | 2 | 2 | True | 0 | ROZPOCET
| VV |  | Součet |  | 1975 | [12 empty] | VV | 2 | 4 | True | 1 | ROZPOCET
5 | K | 121151115 | Sejmutí ornice plochy do 500 m2 tl vrstvy přes 250 do 300 mm strojně | m2 | 646 |  | 0 | CS ÚRS 2025 02 |  | základní |  | 0 | 0 | 0 | 0 | 0 | 4 | K | 2 |  |  |  | ROZPOCET | 0 | 0 | 0 | 0 | 0 | 1 | 0 | 4 | -1907895914
| PP |  | Sejmutí ornice strojně při souvislé ploše přes 100 do 500 m2, tl. vrstvy přes 250 do 300 mm | [14 empty] | PP | 2
| Online PSC |  | https://podminky.urs.cz/item/CS_URS_2025_02/121151115 | [14 empty] | Online PSC | 2
| VV |  | "viz D.1.2. Bilance zemin" | [14 empty] | VV | 2 | 1 | True | 0 | ROZPOCET
| VV |  | "T12" 157 |  | 157 | [12 empty] | VV | 2 | 2 | True | 0 | ROZPOCET
| VV |  | "T13" 126 |  | 126 | [12 empty] | VV | 2 | 2 | True | 0 | ROZPOCET
| VV |  | "T15" 165,7 |  | 165.7 | [12 empty] | VV | 2 | 2 | True | 0 | ROZPOCET
| VV |  | "T16" 197,3 |  | 197.3 | [12 empty] | VV | 2 | 2 | True | 0 | ROZPOCET
| VV |  | Součet |  | 646 | [12 empty] | VV | 2 | 4 | True | 1 | ROZPOCET
6 | K | 121151124 | Sejmutí ornice plochy přes 500 m2 tl vrstvy přes 200 do 250 mm strojně | m2 | 590.8 |  | 0 | CS ÚRS 2025 02 |  | základní |  | 0 | 0 | 0 | 0 | 0 | 4 | K | 2 |  |  |  | ROZPOCET | 0 | 0 | 0 | 0 | 0 | 1 | 0 | 4 | 1660349416
| PP |  | Sejmutí ornice strojně při souvislé ploše přes 500 m2, tl. vrstvy přes 200 do 250 mm | [14 empty] | PP | 2
| Online PSC |  | https://podminky.urs.cz/item/CS_URS_2025_02/121151124 | [14 empty] | Online PSC | 2
| VV |  | "viz D.1.2. Bilance zemin" | [14 empty] | VV | 2 | 1 | True | 0 | ROZPOCET
| VV |  | "M5" 590,8 |  | 590.8 | [12 empty] | VV | 2 | 2 | True | 0 | ROZPOCET
| VV |  | Součet |  | 590.8 | [12 empty] | VV | 2 | 4 | True | 1 | ROZPOCET
7 | K | 121151125 | Sejmutí ornice plochy přes 500 m2 tl vrstvy přes 250 do 300 mm strojně | m2 | 749.5 |  | 0 | CS ÚRS 2025 02 |  | základní |  | 0 | 0 | 0 | 0 | 0 | 4 | K | 2 |  |  |  | ROZPOCET | 0 | 0 | 0 | 0 | 0 | 1 | 0 | 4 | 1142552562
| PP |  | Sejmutí ornice strojně při souvislé ploše přes 500 m2, tl. vrstvy přes 250 do 300 mm | [14 empty] | PP | 2
| Online PSC |  | https://podminky.urs.cz/item/CS_URS_2025_02/121151125 | [14 empty] | Online PSC | 2
| VV |  | "viz D.1.2. Bilance zemin" | [14 empty] | VV | 2 | 1 | True | 0 | ROZPOCET
| VV |  | "T14" 749,5 |  | 749.5 | [12 empty] | VV | 2 | 2 | True | 0 | ROZPOCET
| VV |  | Součet |  | 749.5 | [12 empty] | VV | 2 | 4 | True | 1 | ROZPOCET
8 | K | 122151106 | Odkopávky a prokopávky nezapažené v hornině třídy těžitelnosti I skupiny 1 a 2 objem do 5000 m3 strojně | m3 | 935.4 |  | 0 | CS ÚRS 2025 02 |  | základní |  | 0 | 0 | 0 | 0 | 0 | 4 | K | 2 |  |  |  | ROZPOCET | 0 | 0 | 0 | 0 | 0 | 1 | 0 | 4 | -563116142
| PP |  | Odkopávky a prokopávky nezapažené strojně v hornině třídy těžitelnosti I skupiny 1 a 2 přes 1 000 do 5 000 m3 | [14 empty] | PP | 2
| Online PSC |  | https://podminky.urs.cz/item/CS_URS_2025_02/122151106 | [14 empty] | Online PSC | 2
| VV |  | "viz D.1.2. Bilance zemin" | [14 empty] | VV | 2 | 1 | True | 0 | ROZPOCET
| VV |  | "Výkop tůní" 935,4 |  | 935.4 | [12 empty] | VV | 2 | 2 | True | 0 | ROZPOCET
| VV |  | Součet |  | 935.4 | [12 empty] | VV | 2 | 4 | True | 1 | ROZPOCET
9 | K | 162251102 | Vodorovné přemístění přes 20 do 50 m výkopku/sypaniny z horniny třídy těžitelnosti I skupiny 1 až 3 | m3 | 589.93 |  | 0 | CS ÚRS 2025 02 |  | základní |  | 0 | 0 | 0 | 0 | 0 | 4 | K | 2 |  |  |  | ROZPOCET | 0 | 0 | 0 | 0 | 0 | 1 | 0 | 4 | -48459196
| PP |  | Vodorovné přemístění výkopku nebo sypaniny po suchu na obvyklém dopravním prostředku, bez naložení výkopku, avšak se složením bez rozhrnutí z horniny třídy těžitelnosti I skupiny 1 až 3 na vzdálenost přes 20 do 50 m | [14 empty] | PP | 2
| Online PSC |  | https://podminky.urs.cz/item/CS_URS_2025_02/162251102 | [14 empty] | Online PSC | 2
| VV |  | viz D.1 | [14 empty] | VV | 2 | 1 | True | 0 | ROZPOCET
| VV |  | "Přemístění výkopků v rámci staveniště" | [14 empty] | VV | 2 | 1 | True | 0 | ROZPOCET
| VV |  | "20% celkových výkopů" 935,4*0,2 |  | 187.08 | [12 empty] | VV | 2 | 2 | True | 0 | ROZPOCET
| VV |  | Přesun ornice 1/2 | [14 empty] | VV | 2 | 1 | True | 0 | ROZPOCET
| VV |  | 805,7/2 |  | 402.85 | [12 empty] | VV | 2 | 2 | True | 0 | ROZPOCET
| VV |  | Součet |  | 589.93 | [12 empty] | VV | 2 | 4 | True | 1 | ROZPOCET
10 | K | 162351103 | Vodorovné přemístění přes 50 do 500 m výkopku/sypaniny z horniny třídy těžitelnosti I skupiny 1 až 3 | m3 | 683.47 |  | 0 | CS ÚRS 2025 02 |  | základní |  | 0 | 0 | 0 | 0 | 0 | 4 | K | 2 |  |  |  | ROZPOCET | 0 | 0 | 0 | 0 | 0 | 1 | 0 | 4 | 622380034
| PP |  | Vodorovné přemístění výkopku nebo sypaniny po suchu na obvyklém dopravním prostředku, bez naložení výkopku, avšak se složením bez rozhrnutí z horniny třídy těžitelnosti I skupiny 1 až 3 na vzdálenost přes 50 do 500 m | [14 empty] | PP | 2
| Online PSC |  | https://podminky.urs.cz/item/CS_URS_2025_02/162351103 | [14 empty] | Online PSC | 2
| VV |  | viz D.1 | [14 empty] | VV | 2 | 1 | True | 0 | ROZPOCET
| VV |  | "Přemístění výkopků v rámci staveniště" | [14 empty] | VV | 2 | 1 | True | 0 | ROZPOCET
| VV |  | "30% celkových výkopů" 935,4*0,3 |  | 280.62 | [12 empty] | VV | 2 | 2 | True | 0 | ROZPOCET
| VV |  | Přesun ornice 1/2 | [14 empty] | VV | 2 | 1 | True | 0 | ROZPOCET
| VV |  | 805,7/2 |  | 402.85 | [12 empty] | VV | 2 | 2 | True | 0 | ROZPOCET
| VV |  | Součet |  | 683.47 | [12 empty] | VV | 2 | 4 | True | 1 | ROZPOCET
11 | K | 162351104 | Vodorovné přemístění přes 500 do 1000 m výkopku/sypaniny z horniny třídy těžitelnosti I skupiny 1 až 3 | m3 | 280.62 |  | 0 | CS ÚRS 2025 02 |  | základní |  | 0 | 0 | 0 | 0 | 0 | 4 | K | 2 |  |  |  | ROZPOCET | 0 | 0 | 0 | 0 | 0 | 1 | 0 | 4 | 870835975
| PP |  | Vodorovné přemístění výkopku nebo sypaniny po suchu na obvyklém dopravním prostředku, bez naložení výkopku, avšak se složením bez rozhrnutí z horniny třídy těžitelnosti I skupiny 1 až 3 na vzdálenost přes 500 do 1 000 m | [14 empty] | PP | 2
| Online PSC |  | https://podminky.urs.cz/item/CS_URS_2025_02/162351104 | [14 empty] | Online PSC | 2
| VV |  | "Přemístění výkopků v rámci staveniště" | [14 empty] | VV | 2 | 1 | True | 0 | ROZPOCET
| VV |  | "30% celkových výkopů" 935,4*0,3 |  | 280.62 | [12 empty] | VV | 2 | 2 | True | 0 | ROZPOCET
| VV |  | Součet |  | 280.62 | [12 empty] | VV | 2 | 4 | True | 1 | ROZPOCET
12 | K | 162451105 | Vodorovné přemístění přes 1 000 do 1500 m výkopku/sypaniny z horniny třídy těžitelnosti I skupiny 1 až 3 | m3 | 187.08 |  | 0 | CS ÚRS 2025 02 |  | základní |  | 0 | 0 | 0 | 0 | 0 | 4 | K | 2 |  |  |  | ROZPOCET | 0 | 0 | 0 | 0 | 0 | 1 | 0 | 4 | -636668964
| PP |  | Vodorovné přemístění výkopku nebo sypaniny po suchu na obvyklém dopravním prostředku, bez naložení výkopku, avšak se složením bez rozhrnutí z horniny třídy těžitelnosti I skupiny 1 až 3 na vzdálenost přes 1 000 do 1 500 m | [14 empty] | PP | 2
| Online PSC |  | https://podminky.urs.cz/item/CS_URS_2025_02/162451105 | [14 empty] | Online PSC | 2
| VV |  | "Přemístění výkopků v rámci staveniště" | [14 empty] | VV | 2 | 1 | True | 0 | ROZPOCET
| VV |  | "20% celkových výkopů" 935,4*0,2 |  | 187.08 | [12 empty] | VV | 2 | 2 | True | 0 | ROZPOCET
| VV |  | Součet |  | 187.08 | [12 empty] | VV | 2 | 4 | True | 1 | ROZPOCET
13 | K | 171151103 | Uložení sypaniny z hornin soudržných do násypů zhutněných strojně | m3 | 3022.1 |  | 0 | CS ÚRS 2025 02 |  | základní |  | 0 | 0 | 0 | 0 | 0 | 4 | K | 2 |  |  |  | ROZPOCET | 0 | 0 | 0 | 0 | 0 | 1 | 0 | 4 | -642676744
| PP |  | Uložení sypanin do násypů strojně s rozprostřením sypaniny ve vrstvách a s hrubým urovnáním zhutněných z hornin soudržných jakékoliv třídy těžitelnosti | [14 empty] | PP | 2
| Online PSC |  | https://podminky.urs.cz/item/CS_URS_2025_02/171151103 | [14 empty] | Online PSC | 2
| VV |  | "viz D.1.2. Bilance zemin" | [14 empty] | VV | 2 | 1 | True | 0 | ROZPOCET
| VV |  | "Zásyp koryta" 2645,4 |  | 2645.4 | [12 empty] | VV | 2 | 2 | True | 0 | ROZPOCET
| VV |  | "Uložení přebytku zeminy" 753,4/2 |  | 376.7 | [12 empty] | VV | 2 | 2 | True | 0 | ROZPOCET
| VV |  | Součet |  | 3022.1 | [12 empty] | VV | 2 | 4 | True | 1 | ROZPOCET
14 | K | 181351115 | Rozprostření ornice tl vrstvy přes 250 do 300 mm pl přes 500 m2 v rovině nebo ve svahu do 1:5 strojně | m2 | 2527.2 |  | 0 | CS ÚRS 2025 02 |  | základní |  | 0 | 0 | 0 | 0 | 0 | 4 | K | 2 |  |  |  | ROZPOCET | 0 | 0 | 0 | 0 | 0 | 1 | 0 | 4 | 1021234608
| PP |  | Rozprostření a urovnání ornice v rovině nebo ve svahu sklonu do 1:5 strojně při souvislé ploše přes 500 m2, tl. vrstvy přes 250 do 300 mm | [14 empty] | PP | 2
| Online PSC |  | https://podminky.urs.cz/item/CS_URS_2025_02/181351115 | [14 empty] | Online PSC | 2
| VV |  | "viz D.1.2. Bilance zemin" | [14 empty] | VV | 2 | 1 | True | 0 | ROZPOCET
| VV |  | 2527,2 |  | 2527.2 | [12 empty] | VV | 2 | 2 | True | 0 | ROZPOCET
| VV |  | Součet |  | 2527.2 | [12 empty] | VV | 2 | 4 | True | 1 | ROZPOCET
15 | K | R02 | Montáž dřevěné přehrážky | ks | 40 |  | 0 |  |  | základní |  | 0 | 0.0001488 | 0.005952 | 0 | 0 | 4 | K | 2 |  |  |  | ROZPOCET | 0 | 0 | 0 | 0 | 0 | 1 | 0 | 4 | 2029933159
| PP |  | Montáž dřevěných přehrážek stabilizujících zásyp rušeného koryta | [14 empty] | PP | 2
| P |  | Poznámka k položce: Přehrážka do přelivu - Hradící část přehrážky: 4-8 ks kulatina ze smrkového dřeva, odkorněná, průměr 0,15 m -Stabilizační kůly: 2s kulatina ze smrkového dřeva, odkorněná, průměr 0,25 m | [14 empty] | P | 2
| VV |  | "Montáž dřevěných přehrážek stabilizujících zásyp rušeného koryta" | [14 empty] | VV | 2 | 1 | True | 0 | ROZPOCET
| VV |  | "počet přehrážek na Radimovickém korytě" 40 |  | 40 | [12 empty] | VV | 2 | 2 | True | 0 | ROZPOCET
| VV |  | Součet |  | 40 | [12 empty] | VV | 2 | 4 | True | 1 | ROZPOCET
16 | M | R03 | Dřevěné kulatiny pro stavbu přehrážek | m3 | 24.976 |  | 0 |  |  | základní |  | 0 | 0 | 0 | 0 | 0 | 8 | M | 2 |  |  |  | ROZPOCET | 0 | 0 | 0 | 0 | 0 | 1 | 0 | 4 | 1540777268
| PP |  | Dřevěné kulatiny z jedlového dřeva pro stavbu přehrážek průměru 0,15m a 0,25m, odkorněné | [14 empty] | PP | 2
| P |  | Poznámka k položce: Dřevěné kulatiny pro stavbu přehrážek průměru 0,15 m, odkorněné Dřevěné kulatiny pro stavbu přehrážek průměru 0,25 m, odkorněné | [14 empty] | P | 2
| VV |  | "Kulatiny průměru 0,15m a 0,25 m pro stavbu přehrážek" | [14 empty] | VV | 2 | 1 | True | 0 | ROZPOCET
| VV |  | "viz D.1.3. Množství dřeva pro přehrážky" | [14 empty] | VV | 2 | 1 | True | 0 | ROZPOCET
| VV |  | "počet přehrážek * objem pro 1 přehrážku" | [14 empty] | VV | 2 | 1 | True | 0 | ROZPOCET
| VV |  | 40*0,62439 |  | 24.976 | [12 empty] | VV | 2 | 2 | True | 0 | ROZPOCET
| VV |  | Součet |  | 24.976 | [12 empty] | VV | 2 | 4 | True | 1 | ROZPOCET
| D | 2 | Zakládání |  |  |  | 0 |  |  |  |  | 0 |  | 0 |  | 0 | 1 | D | 1 |  |  |  | ROZPOCET | [6 empty] | 0
| D | 4 | Vodorovné konstrukce |  |  |  | 0 |  |  |  |  | 0 |  | 191.2146 |  | 0 | 1 | D | 1 |  |  |  | ROZPOCET | [6 empty] | 0
17 | K | 451571413 | Podklad pod dlažbu z kameniva tl přes 150 do 200 mm | m2 | 28.02 |  | 0 | CS ÚRS 2025 02 |  | základní |  | 0 | 0.4008 | 11.2304 | 0 | 0 | 4 | K | 2 |  |  |  | ROZPOCET | 0 | 0 | 0 | 0 | 0 | 1 | 0 | 4 | -2112400694
| PP |  | Podklad pod dlažbu z kameniva tl. přes 150 do 200 mm | [14 empty] | PP | 2
| Online PSC |  | https://podminky.urs.cz/item/CS_URS_2025_02/451571413 | [14 empty] | Online PSC | 2
| VV |  | "Podsyp pod kamennou rovnaninou do 80 kg ze štěrkodrti fr. 4/32" | [14 empty] | VV | 2 | 1 | True | 0 | ROZPOCET
| VV |  | "počet brodů * plochy polí lehké rovnaniny v brodu" | [14 empty] | VV | 2 | 1 | True | 0 | ROZPOCET
| VV |  | 2*(2*4,76+4,49) |  | 28.02 | [12 empty] | VV | 2 | 2 | True | 0 | ROZPOCET
| VV |  | Součet |  | 28.02 | [12 empty] | VV | 2 | 4 | True | 1 | ROZPOCET
18 | K | 463211143 | Rovnanina objemu do 3 m3 z lomového kamene tříděného hmotnosti přes 200 kg s urovnáním líce | m3 | 1.276 |  | 0 | CS ÚRS 2025 02 |  | základní |  | 0 | 2.0328 | 2.5939 | 0 | 0 | 4 | K | 2 |  |  |  | ROZPOCET | 0 | 0 | 0 | 0 | 0 | 1 | 0 | 4 | 1249670686
| PP |  | Rovnanina z lomového kamene neupraveného pro podélné i příčné objekty objemu do 3 m3 z kamene tříděného, s urovnáním líce a vyklínováním spár úlomky kamene hmotnost jednotlivých kamenů přes 200 kg | [14 empty] | PP | 2
| Online PSC |  | https://podminky.urs.cz/item/CS_URS_2025_02/463211143 | [14 empty] | Online PSC | 2
| VV |  | "Stabilizační kamenné pasy z lomového kamene výšky 0,6 m, hmotnosti nad 200 kg uložených na štět" | [14 empty] | VV | 2 | 1 | True | 0 | ROZPOCET
| VV |  | "plocha kamene v řezu * délka pasu" | [14 empty] | VV | 2 | 1 | True | 0 | ROZPOCET
| VV |  | "T11 " 0,22*(0,7+1,5) |  | 0.484 | [12 empty] | VV | 2 | 2 | True | 0 | ROZPOCET
| VV |  | "M5" 0,22*2,3 |  | 0.506 | [12 empty] | VV | 2 | 2 | True | 0 | ROZPOCET
| VV |  | "T14" 0,22*1,3 |  | 0.286 | [12 empty] | VV | 2 | 2 | True | 0 | ROZPOCET
| VV |  | Součet |  | 1.276 | [12 empty] | VV | 2 | 4 | True | 1 | ROZPOCET
19 | K | 463211151 | Rovnanina objemu přes 3 m3 z lomového kamene tříděného hmotnosti do 80 kg s urovnáním líce | m3 | 8.406 |  | 0 | CS ÚRS 2025 02 |  | základní |  | 0 | 1.848 | 15.5343 | 0 | 0 | 4 | K | 2 |  |  |  | ROZPOCET | 0 | 0 | 0 | 0 | 0 | 1 | 0 | 4 | -1072269543
| PP |  | Rovnanina z lomového kamene neupraveného pro podélné i příčné objekty objemu přes 3 m3 z kamene tříděného, s urovnáním líce a vyklínováním spár úlomky kamene hmotnost jednotlivých kamenů do 80 kg | [14 empty] | PP | 2
| Online PSC |  | https://podminky.urs.cz/item/CS_URS_2025_02/463211151 | [14 empty] | Online PSC | 2
| VV |  | "Brod - výplňová část, rovnanina do 80 kg" | [14 empty] | VV | 2 | 1 | True | 0 | ROZPOCET
| VV |  | "počet brodů * plocha rovnaniny * mocnost vrstvy" | [14 empty] | VV | 2 | 1 | True | 0 | ROZPOCET
| VV |  | 2*(2*4,76+4,49)*0,3 |  | 8.406 | [12 empty] | VV | 2 | 2 | True | 0 | ROZPOCET
| VV |  | Součet |  | 8.406 | [12 empty] | VV | 2 | 4 | True | 1 | ROZPOCET
20 | K | 463211153 | Rovnanina objemu přes 3 m3 z lomového kamene tříděného hmotnosti přes 200 do 500 kg s urovnáním líce | m3 | 31.2 |  | 0 | CS ÚRS 2025 02 |  | základní |  | 0 | 1.848 | 57.6576 | 0 | 0 | 4 | K | 2 |  |  |  | ROZPOCET | 0 | 0 | 0 | 0 | 0 | 1 | 0 | 4 | -557161326
| PP |  | Rovnanina z lomového kamene neupraveného pro podélné i příčné objekty objemu přes 3 m3 z kamene tříděného, s urovnáním líce a vyklínováním spár úlomky kamene hmotnost jednotlivých kamenů přes 200 do 500 kg | [14 empty] | PP | 2
| Online PSC |  | https://podminky.urs.cz/item/CS_URS_2025_02/463211153 | [14 empty] | Online PSC | 2
| VV |  | "Brod - stabilizační část část brodu z kamenů nad 200 kg" | [14 empty] | VV | 2 | 1 | True | 0 | ROZPOCET
| VV |  | "počet brodů * plocha těžké kamenné rovniny * mocnost" | [14 empty] | VV | 2 | 1 | True | 0 | ROZPOCET
| VV |  | 2*26*0,6 |  | 31.2 | [12 empty] | VV | 2 | 2 | True | 0 | ROZPOCET
| VV |  | Součet |  | 31.2 | [12 empty] | VV | 2 | 4 | True | 1 | ROZPOCET
21 | K | 464531111 | Pohoz z hrubého drceného kamenivo zrno 32 až 63 mm z terénu | m3 | 47.25 |  | 0 | CS ÚRS 2025 02 |  | základní |  | 0 | 2.16 | 102.06 | 0 | 0 | 4 | K | 2 |  |  |  | ROZPOCET | 0 | 0 | 0 | 0 | 0 | 1 | 0 | 4 | -2012555609
| PP |  | Pohoz dna nebo svahů jakékoliv tloušťky z hrubého drceného kameniva, z terénu, frakce 32 - 63 mm | [14 empty] | PP | 2
| Online PSC |  | https://podminky.urs.cz/item/CS_URS_2025_02/464531111 | [14 empty] | Online PSC | 2
| VV |  | "mocnost 0,3 * navržená plocha" | [14 empty] | VV | 2 | 1 | True | 0 | ROZPOCET
| VV |  | "Před T11" 0,3*133,4 |  | 40.02 | [12 empty] | VV | 2 | 2 | True | 0 | ROZPOCET
| VV |  | "Mezi M5 a B4" 0,3*24,1 |  | 7.23 | [12 empty] | VV | 2 | 2 | True | 0 | ROZPOCET
| VV |  | Součet |  | 47.25 | [12 empty] | VV | 2 | 4 | True | 1 | ROZPOCET
22 | K | 464531112 | Pohoz z hrubého drceného kamenivo zrno 63 až 125 mm z terénu | m3 | 0.99 |  | 0 | CS ÚRS 2025 02 |  | základní |  | 0 | 2.16 | 2.1384 | 0 | 0 | 4 | K | 2 |  |  |  | ROZPOCET | 0 | 0 | 0 | 0 | 0 | 1 | 0 | 4 | -2069609710
| PP |  | Pohoz dna nebo svahů jakékoliv tloušťky z hrubého drceného kameniva, z terénu, frakce 63 - 125 mm | [14 empty] | PP | 2
| Online PSC |  | https://podminky.urs.cz/item/CS_URS_2025_02/464531112 | [14 empty] | Online PSC | 2
| VV |  | "mocnost 0,3 * navržená plocha" | [14 empty] | VV | 2 | 1 | True | 0 | ROZPOCET
| VV |  | "T11"0,3*3,3 |  | 0.99 | [12 empty] | VV | 2 | 2 | True | 0 | ROZPOCET
| VV |  | Součet |  | 0.99 | [12 empty] | VV | 2 | 4 | True | 1 | ROZPOCET
| D | 8 | Vedení trubní dálková a přípojná |  |  |  | 0 |  |  |  |  | 0 |  | 0 |  | 0 | 1 | D | 1 |  |  |  | ROZPOCET | [6 empty] | 0
| D | 9 | Ostatní konstrukce a práce, bourání |  |  |  | 0 |  |  |  |  | 0 |  | 0 |  | 46.9018 | 1 | D | 1 |  |  |  | ROZPOCET | [6 empty] | 0
23 | K | 966045112 | Bourání konstrukcí LTM zdiva z betonu prostého prokládaného kamenem strojně | m3 | 21.319 |  | 0 | CS ÚRS 2025 02 |  | základní |  | 0 | 0 | 0 | 2.2 | 46.9018 | 4 | K | 2 |  |  |  | ROZPOCET | 0 | 0 | 0 | 0 | 0 | 1 | 0 | 4 | -1000351797
| PP |  | Bourání konstrukcí LTM ve vodních tocích s přemístěním suti na hromady na vzdálenost do 20 m nebo s naložením na dopravní prostředek strojně z betonu prostého prokládaného kamenem | [14 empty] | PP | 2
| Online PSC |  | https://podminky.urs.cz/item/CS_URS_2025_02/966045112 | [14 empty] | Online PSC | 2
| VV |  | "Propustek v místě B3" | [14 empty] | VV | 2 | 1 | True | 0 | ROZPOCET
| VV |  | "čela: délka*výška* tlouštka * počet čel" 3,7*1,8*0,4*2 |  | 5.328 | [12 empty] | VV | 2 | 2 | True | 0 | ROZPOCET
| VV |  | "betonová trouba: délka * obsah" 6*0,5 |  | 3 | [12 empty] | VV | 2 | 2 | True | 0 | ROZPOCET
| VV |  | "Propustek v místě T13" | [14 empty] | VV | 2 | 1 | True | 0 | ROZPOCET
| VV |  | "čela: délka*výška* tlouštka * počet čel" 3,4*1,9*0,4+1,7*1,9*0,4 |  | 3.876 | [12 empty] | VV | 2 | 2 | True | 0 | ROZPOCET
| VV |  | "betonová trouba: délka * obsah" 6,75*0,5 |  | 3.375 | [12 empty] | VV | 2 | 2 | True | 0 | ROZPOCET
| VV |  | "Propustek v místě B4" | [14 empty] | VV | 2 | 1 | True | 0 | ROZPOCET
| VV |  | "čela: délka*výška* tlouštka * počet čel" 4,5*2,1*0,4 |  | 3.78 | [12 empty] | VV | 2 | 2 | True | 0 | ROZPOCET
| VV |  | "betonová trouba: délka * obsah" 7*0,28 |  | 1.96 | [12 empty] | VV | 2 | 2 | True | 0 | ROZPOCET
| VV |  | Součet |  | 21.319 | [12 empty] | VV | 2 | 4 | True | 1 | ROZPOCET
| D | 997 | Doprava suti a vybouraných hmot |  |  |  | 0 |  |  |  |  | 0 |  | 0 |  | 0 | 1 | D | 1 |  |  |  | ROZPOCET | [6 empty] | 0
24 | K | 997321511 | Vodorovná doprava suti a vybouraných hmot po suchu do 1 km | t | 182.271 |  | 0 | CS ÚRS 2025 02 |  | základní |  | 0 | 0 | 0 | 0 | 0 | 4 | K | 2 |  |  |  | ROZPOCET | 0 | 0 | 0 | 0 | 0 | 1 | 0 | 4 | -835530777
| PP |  | Vodorovná doprava suti a vybouraných hmot bez naložení, s vyložením a hrubým urovnáním po suchu, na vzdálenost do 1 km | [14 empty] | PP | 2
| Online PSC |  | https://podminky.urs.cz/item/CS_URS_2025_02/997321511 | [14 empty] | Online PSC | 2
25 | K | 997321519 | Příplatek ZKD 1 km vodorovné dopravy suti a vybouraných hmot po suchu | t | 182.271 |  | 0 | CS ÚRS 2025 02 |  | základní |  | 0 | 0 | 0 | 0 | 0 | 4 | K | 2 |  |  |  | ROZPOCET | 0 | 0 | 0 | 0 | 0 | 1 | 0 | 4 | 880075876
| PP |  | Vodorovná doprava suti a vybouraných hmot bez naložení, s vyložením a hrubým urovnáním po suchu, na vzdálenost Příplatek k cenám za každý další započatý 1 km přes 1 km | [14 empty] | PP | 2
| Online PSC |  | https://podminky.urs.cz/item/CS_URS_2025_02/997321519 | [14 empty] | Online PSC | 2
26 | K | R04 | Odvezení a uložení odpadu dle platné legislativy. | soubor | 1 |  | 0 |  |  | základní |  | 0 | 0 | 0 | 0 | 0 | 4 | K | 2 |  |  |  | ROZPOCET | 0 | 0 | 0 | 0 | 0 | 1 | 0 | 4 | -1244245319
| PP |  | Odvezení a uložení odpadu dle platné legislativy. | [14 empty] | PP | 2
| P |  | Poznámka k položce: Odvezení odpadního materiálu na skládku a jeho uložení dle platné legislativy. Odvoz a uložení odstraněných konstrukcí na stávajícím korytě - bourané propustky, opevnění dna V ceně jsou započteny poplatky za uložení na skládce | [14 empty] | P | 2

## SO 1 - Radimovický potok
{670325a5-37d5-4b80-ad44-b1a95ac9f33c}
2
| KRYCÍ LIST SOUPISU PRACÍ | [7 empty] | v --- níže se nacházejí doplnkové a pomocné údaje k sestavám --- v | [8 empty] | False
Stavba:
Revitalizace potoků Radimovický a Svrabovský
Objekt:
SO 1 - Radimovický potok
| KSO: |  |  |  |  | CC-CZ:
| Místo: |  | Náchod u Tábora |  |  | Datum: | 22. 5. 2024
| Zadavatel: |  |  |  |  | IČ: | 01312774
|  | Česká republika – Státní pozemkový úřad |  |  |  | DIČ: | CZ01312774
| Uchazeč: |  |  |  |  | IČ: | Vyplň údaj
|  | Vyplň údaj |  |  |  | DIČ: | Vyplň údaj
| Projektant: |  |  |  |  | IČ:
|  | Ing. Pavel Benda |  |  |  | DIČ:
| Zpracovatel: |  |  |  |  | IČ: | 47116901
|  | Vodohospodárský rozvoj a výstavba a.s. |  |  |  | DIČ: | CZ47116901
Poznámka:
| Cena bez DPH | [5 empty] | 0
|  |  | Základ daně |  |  | Sazba daně | Výše daně
| DPH | základní | 0 |  |  | 21% | 0
|  | snížená | 0 |  |  | 12% | 0
|  | zákl. přenesená | 0 |  |  | 21% | 0
|  | sníž. přenesená | 0 |  |  | 12% | 0
|  | nulová | 0 |  |  | 0% | 0
| Cena s DPH |  |  | v | CZK |  | 0
| Projektant |  |  | Zpracovatel
| Datum a podpis: |  | Razítko | Datum a podpis: |  |  | Razítko
| Objednavatel |  |  | Uchazeč
| Datum a podpis: |  | Razítko | Datum a podpis: |  |  | Razítko
REKAPITULACE ČLENĚNÍ SOUPISU PRACÍ
Stavba:
Revitalizace potoků Radimovický a Svrabovský
Objekt:
SO 1 - Radimovický potok
Místo: |  |  | Náchod u Tábora |  |  | Datum: | 22. 5. 2024
Zadavatel: |  |  | Česká republika – Státní pozemkový úřad |  |  | Projektant: | Ing. Pavel Benda
Uchazeč: |  |  | Vyplň údaj |  |  | Zpracovatel: | Vodohospodárský rozvoj a výstavba a.s.
Kód dílu - Popis | [6 empty] | Cena celkem [CZK]
Náklady ze soupisu prací | [6 empty] | 0 | [11 empty] | -1
| HSV - Práce a dodávky HSV | [5 empty] | 0
| 1 - Zemní práce | [5 empty] | 0
| 2 - Zakládání | [5 empty] | 0
| 3 - Svislé a kompletní konstrukce | [5 empty] | 0
| 4 - Vodorovné konstrukce | [5 empty] | 0
| 8 - Vedení trubní dálková a přípojná | [5 empty] | 0
| 9 - Ostatní konstrukce a práce, bourání | [5 empty] | 0
| 997 - Doprava suti a vybouraných hmot | [5 empty] | 0
SOUPIS PRACÍ
Stavba:
Revitalizace potoků Radimovický a Svrabovský
Objekt:
SO 1 - Radimovický potok
Místo: |  |  | Náchod u Tábora |  |  | Datum: | 22. 5. 2024
Zadavatel: |  |  | Česká republika – Státní pozemkový úřad |  |  | Projektant: | Ing. Pavel Benda
Uchazeč: |  |  | Vyplň údaj |  |  | Zpracovatel: | Vodohospodárský rozvoj a výstavba a.s.
PČ | Typ | Kód | Popis | MJ | Množství | J.cena [CZK] | Cena celkem [CZK] | Cenová soustava |  | DPH | J. Nh [h] | Nh celkem [h] | J. hmotnost [t] | Hmotnost celkem [t] | J. suť [t] | Suť Celkem [t]
Náklady soupisu celkem | [6 empty] | 0 |  |  |  |  | 0 |  | 716.6813 |  | 245.059 |  | D | -1 | [10 empty] | 0
| D | HSV | Práce a dodávky HSV |  |  |  | 0 |  |  |  |  | 0 |  | 716.6813 |  | 245.059 | 1 | D | 0 |  |  |  | ROZPOCET | [6 empty] | 0
| D | 1 | Zemní práce |  |  |  | 0 |  |  |  |  | 0 |  | 0.0078864 |  | 177.255 | 1 | D | 1 |  |  |  | ROZPOCET | [6 empty] | 0
1 | K | 114203101 | Rozebrání dlažeb z lomového kamene nebo betonových tvárnic na sucho | m3 | 98.475 |  | 0 | CS ÚRS 2025 02 |  | základní |  | 0 | 0 | 0 | 1.8 | 177.255 | 4 | K | 2 |  |  |  | ROZPOCET | 0 | 0 | 0 | 0 | 0 | 1 | 0 | 4 | 1322630739
| PP |  | Rozebrání dlažeb nebo záhozů s naložením na dopravní prostředek dlažeb z lomového kamene nebo betonových tvárnic na sucho nebo se spárami vyplněnými pískem nebo drnem | [14 empty] | PP | 2
| Online PSC |  | https://podminky.urs.cz/item/CS_URS_2025_02/114203101 | [14 empty] | Online PSC | 2
| VV |  | "Odstranění stávajícího opevnění koryta" | [14 empty] | VV | 2 | 1 | True | 0 | ROZPOCET
| VV |  | "délka opevnění * plocha v řezu" | [14 empty] | VV | 2 | 1 | True | 0 | ROZPOCET
| VV |  | 1515*0,065 |  | 98.475 | [12 empty] | VV | 2 | 2 | True | 0 | ROZPOCET
| VV |  | Součet |  | 98.475 | [12 empty] | VV | 2 | 4 | True | 1 | ROZPOCET
2 | K | 121112003 | Sejmutí ornice tl vrstvy do 200 mm ručně | m2 | 739 |  | 0 | CS ÚRS 2025 02 |  | základní |  | 0 | 0 | 0 | 0 | 0 | 4 | K | 2 |  |  |  | ROZPOCET | 0 | 0 | 0 | 0 | 0 | 1 | 0 | 4 | -869222169
| PP |  | Sejmutí ornice ručně při souvislé ploše, tl. vrstvy do 200 mm | [14 empty] | PP | 2
| Online PSC |  | https://podminky.urs.cz/item/CS_URS_2025_02/121112003 | [14 empty] | Online PSC | 2
| VV |  | "viz D.1.2. Bilance zemin" | [14 empty] | VV | 2 | 1 | True | 0 | ROZPOCET
| VV |  | "malé koryto na 2 rýče" | [14 empty] | VV | 2 | 1 | True | 0 | ROZPOCET
| VV |  | 739 |  | 739 | [12 empty] | VV | 2 | 2 | True | 0 | ROZPOCET
| VV |  | Součet |  | 739 | [12 empty] | VV | 2 | 4 | True | 1 | ROZPOCET
3 | K | 121151105 | Sejmutí ornice plochy do 100 m2 tl vrstvy přes 250 do 300 mm strojně | m2 | 69.6 |  | 0 | CS ÚRS 2025 02 |  | základní |  | 0 | 0 | 0 | 0 | 0 | 4 | K | 2 |  |  |  | ROZPOCET | 0 | 0 | 0 | 0 | 0 | 1 | 0 | 4 | -601647992
| PP |  | Sejmutí ornice strojně při souvislé ploše do 100 m2, tl. vrstvy přes 250 do 300 mm | [14 empty] | PP | 2
| Online PSC |  | https://podminky.urs.cz/item/CS_URS_2025_02/121151105 | [14 empty] | Online PSC | 2
| VV |  | "viz D.1.2. Bilance zemin" | [14 empty] | VV | 2 | 1 | True | 0 | ROZPOCET
| VV |  | "T8" 43,2 |  | 43.2 | [12 empty] | VV | 2 | 2 | True | 0 | ROZPOCET
| VV |  | "T9" 26,4 |  | 26.4 | [12 empty] | VV | 2 | 2 | True | 0 | ROZPOCET
| VV |  | Součet |  | 69.6 | [12 empty] | VV | 2 | 4 | True | 1 | ROZPOCET
4 | K | 121151113 | Sejmutí ornice plochy do 500 m2 tl vrstvy do 200 mm strojně | m2 | 617.7 |  | 0 | CS ÚRS 2025 02 |  | základní |  | 0 | 0 | 0 | 0 | 0 | 4 | K | 2 |  |  |  | ROZPOCET | 0 | 0 | 0 | 0 | 0 | 1 | 0 | 4 | -978930924
| PP |  | Sejmutí ornice strojně při souvislé ploše přes 100 do 500 m2, tl. vrstvy do 200 mm | [14 empty] | PP | 2
| Online PSC |  | https://podminky.urs.cz/item/CS_URS_2025_02/121151113 | [14 empty] | Online PSC | 2
| VV |  | "viz D.1.2. Bilance zemin" | [14 empty] | VV | 2 | 1 | True | 0 | ROZPOCET
| VV |  | "M1" 268,7 |  | 268.7 | [12 empty] | VV | 2 | 2 | True | 0 | ROZPOCET
| VV |  | "Široké koryto" 349 |  | 349 | [12 empty] | VV | 2 | 2 | True | 0 | ROZPOCET
| VV |  | Součet |  | 617.7 | [12 empty] | VV | 2 | 4 | True | 1 | ROZPOCET
5 | K | 121151115 | Sejmutí ornice plochy do 500 m2 tl vrstvy přes 250 do 300 mm strojně | m2 | 1396.5 |  | 0 | CS ÚRS 2025 02 |  | základní |  | 0 | 0 | 0 | 0 | 0 | 4 | K | 2 |  |  |  | ROZPOCET | 0 | 0 | 0 | 0 | 0 | 1 | 0 | 4 | -1907895914
| PP |  | Sejmutí ornice strojně při souvislé ploše přes 100 do 500 m2, tl. vrstvy přes 250 do 300 mm | [14 empty] | PP | 2
| Online PSC |  | https://podminky.urs.cz/item/CS_URS_2025_02/121151115 | [14 empty] | Online PSC | 2
| VV |  | "viz D.1.2. Bilance zemin" | [14 empty] | VV | 2 | 1 | True | 0 | ROZPOCET
| VV |  | "T2" 212,5 |  | 212.5 | [12 empty] | VV | 2 | 2 | True | 0 | ROZPOCET
| VV |  | "T3" 344,9 |  | 344.9 | [12 empty] | VV | 2 | 2 | True | 0 | ROZPOCET
| VV |  | "T4" 453,9 |  | 453.9 | [12 empty] | VV | 2 | 2 | True | 0 | ROZPOCET
| VV |  | "T6" 148,9 |  | 148.9 | [12 empty] | VV | 2 | 2 | True | 0 | ROZPOCET
| VV |  | "T10" 236,3 |  | 236.3 | [12 empty] | VV | 2 | 2 | True | 0 | ROZPOCET
| VV |  | Součet |  | 1396.5 | [12 empty] | VV | 2 | 4 | True | 1 | ROZPOCET
6 | K | 121151124 | Sejmutí ornice plochy přes 500 m2 tl vrstvy přes 200 do 250 mm strojně | m2 | 2326.2 |  | 0 | CS ÚRS 2025 02 |  | základní |  | 0 | 0 | 0 | 0 | 0 | 4 | K | 2 |  |  |  | ROZPOCET | 0 | 0 | 0 | 0 | 0 | 1 | 0 | 4 | 1660349416
| PP |  | Sejmutí ornice strojně při souvislé ploše přes 500 m2, tl. vrstvy přes 200 do 250 mm | [14 empty] | PP | 2
| Online PSC |  | https://podminky.urs.cz/item/CS_URS_2025_02/121151124 | [14 empty] | Online PSC | 2
| VV |  | "viz D.1.2. Bilance zemin" | [14 empty] | VV | 2 | 1 | True | 0 | ROZPOCET
| VV |  | "M2" 669,9 |  | 669.9 | [12 empty] | VV | 2 | 2 | True | 0 | ROZPOCET
| VV |  | "M3" 792,5 |  | 792.5 | [12 empty] | VV | 2 | 2 | True | 0 | ROZPOCET
| VV |  | "M4" 863,8 |  | 863.8 | [12 empty] | VV | 2 | 2 | True | 0 | ROZPOCET
| VV |  | Součet |  | 2326.2 | [12 empty] | VV | 2 | 4 | True | 1 | ROZPOCET
7 | K | 121151125 | Sejmutí ornice plochy přes 500 m2 tl vrstvy přes 250 do 300 mm strojně | m2 | 2627.4 |  | 0 | CS ÚRS 2025 02 |  | základní |  | 0 | 0 | 0 | 0 | 0 | 4 | K | 2 |  |  |  | ROZPOCET | 0 | 0 | 0 | 0 | 0 | 1 | 0 | 4 | 1142552562
| PP |  | Sejmutí ornice strojně při souvislé ploše přes 500 m2, tl. vrstvy přes 250 do 300 mm | [14 empty] | PP | 2
| Online PSC |  | https://podminky.urs.cz/item/CS_URS_2025_02/121151125 | [14 empty] | Online PSC | 2
| VV |  | "viz D.1.2. Bilance zemin" | [14 empty] | VV | 2 | 1 | True | 0 | ROZPOCET
| VV |  | "T1" 634 |  | 634 | [12 empty] | VV | 2 | 2 | True | 0 | ROZPOCET
| VV |  | "T5" 810,3 |  | 810.3 | [12 empty] | VV | 2 | 2 | True | 0 | ROZPOCET
| VV |  | "T7" 1183,1 |  | 1183.1 | [12 empty] | VV | 2 | 2 | True | 0 | ROZPOCET
| VV |  | Součet |  | 2627.4 | [12 empty] | VV | 2 | 4 | True | 1 | ROZPOCET
8 | K | 122151106 | Odkopávky a prokopávky nezapažené v hornině třídy těžitelnosti I skupiny 1 a 2 objem do 5000 m3 strojně | m3 | 2197.3 |  | 0 | CS ÚRS 2025 02 |  | základní |  | 0 | 0 | 0 | 0 | 0 | 4 | K | 2 |  |  |  | ROZPOCET | 0 | 0 | 0 | 0 | 0 | 1 | 0 | 4 | -563116142
| PP |  | Odkopávky a prokopávky nezapažené strojně v hornině třídy těžitelnosti I skupiny 1 a 2 přes 1 000 do 5 000 m3 | [14 empty] | PP | 2
| Online PSC |  | https://podminky.urs.cz/item/CS_URS_2025_02/122151106 | [14 empty] | Online PSC | 2
| VV |  | "viz D.1.2. Bilance zemin" | [14 empty] | VV | 2 | 1 | True | 0 | ROZPOCET
| VV |  | "Výkop tůní" 2197,3 |  | 2197.3 | [12 empty] | VV | 2 | 2 | True | 0 | ROZPOCET
| VV |  | Součet |  | 2197.3 | [12 empty] | VV | 2 | 4 | True | 1 | ROZPOCET
9 | K | 162251102 | Vodorovné přemístění přes 20 do 50 m výkopku/sypaniny z horniny třídy těžitelnosti I skupiny 1 až 3 | m3 | 1437.31 |  | 0 | CS ÚRS 2025 02 |  | základní |  | 0 | 0 | 0 | 0 | 0 | 4 | K | 2 |  |  |  | ROZPOCET | 0 | 0 | 0 | 0 | 0 | 1 | 0 | 4 | -48459196
| PP |  | Vodorovné přemístění výkopku nebo sypaniny po suchu na obvyklém dopravním prostředku, bez naložení výkopku, avšak se složením bez rozhrnutí z horniny třídy těžitelnosti I skupiny 1 až 3 na vzdálenost přes 20 do 50 m | [14 empty] | PP | 2
| Online PSC |  | https://podminky.urs.cz/item/CS_URS_2025_02/162251102 | [14 empty] | Online PSC | 2
| VV |  | viz D.1 | [14 empty] | VV | 2 | 1 | True | 0 | ROZPOCET
| VV |  | Přesun ornice 1/2 | [14 empty] | VV | 2 | 1 | True | 0 | ROZPOCET
| VV |  | 1995,7/2 |  | 997.85 | [12 empty] | VV | 2 | 2 | True | 0 | ROZPOCET
| VV |  | "Přemístění výkopků v rámci staveniště" | [14 empty] | VV | 2 | 1 | True | 0 | ROZPOCET
| VV |  | "20% celkových výkopů" 2197,3*0,2 |  | 439.46 | [12 empty] | VV | 2 | 2 | True | 0 | ROZPOCET
| VV |  | Součet |  | 1437.31 | [12 empty] | VV | 2 | 4 | True | 1 | ROZPOCET
10 | K | 162351103 | Vodorovné přemístění přes 50 do 500 m výkopku/sypaniny z horniny třídy těžitelnosti I skupiny 1 až 3 | m3 | 1657.04 |  | 0 | CS ÚRS 2025 02 |  | základní |  | 0 | 0 | 0 | 0 | 0 | 4 | K | 2 |  |  |  | ROZPOCET | 0 | 0 | 0 | 0 | 0 | 1 | 0 | 4 | 622380034
| PP |  | Vodorovné přemístění výkopku nebo sypaniny po suchu na obvyklém dopravním prostředku, bez naložení výkopku, avšak se složením bez rozhrnutí z horniny třídy těžitelnosti I skupiny 1 až 3 na vzdálenost přes 50 do 500 m | [14 empty] | PP | 2
| Online PSC |  | https://podminky.urs.cz/item/CS_URS_2025_02/162351103 | [14 empty] | Online PSC | 2
| VV |  | viz D.1 | [14 empty] | VV | 2 | 1 | True | 0 | ROZPOCET
| VV |  | Přesun ornice | [14 empty] | VV | 2 | 1 | True | 0 | ROZPOCET
| VV |  | 1995,7/2 |  | 997.85 | [12 empty] | VV | 2 | 2 | True | 0 | ROZPOCET
| VV |  | "Přemístění výkopků v rámci staveniště" | [14 empty] | VV | 2 | 1 | True | 0 | ROZPOCET
| VV |  | "30% celkových výkopů" 2197,3*0,3 |  | 659.19 | [12 empty] | VV | 2 | 2 | True | 0 | ROZPOCET
| VV |  | Součet |  | 1657.04 | [12 empty] | VV | 2 | 4 | True | 1 | ROZPOCET
11 | K | 162351104 | Vodorovné přemístění přes 500 do 1000 m výkopku/sypaniny z horniny třídy těžitelnosti I skupiny 1 až 3 | m3 | 659.19 |  | 0 | CS ÚRS 2025 02 |  | základní |  | 0 | 0 | 0 | 0 | 0 | 4 | K | 2 |  |  |  | ROZPOCET | 0 | 0 | 0 | 0 | 0 | 1 | 0 | 4 | 870835975
| PP |  | Vodorovné přemístění výkopku nebo sypaniny po suchu na obvyklém dopravním prostředku, bez naložení výkopku, avšak se složením bez rozhrnutí z horniny třídy těžitelnosti I skupiny 1 až 3 na vzdálenost přes 500 do 1 000 m | [14 empty] | PP | 2
| Online PSC |  | https://podminky.urs.cz/item/CS_URS_2025_02/162351104 | [14 empty] | Online PSC | 2
| VV |  | "Přemístění výkopků v rámci staveniště" | [14 empty] | VV | 2 | 1 | True | 0 | ROZPOCET
| VV |  | "30% celkových výkopů" 2197,3*0,3 |  | 659.19 | [12 empty] | VV | 2 | 2 | True | 0 | ROZPOCET
| VV |  | Součet |  | 659.19 | [12 empty] | VV | 2 | 4 | True | 1 | ROZPOCET
12 | K | 162451105 | Vodorovné přemístění přes 1 000 do 1500 m výkopku/sypaniny z horniny třídy těžitelnosti I skupiny 1 až 3 | m3 | 439.46 |  | 0 | CS ÚRS 2025 02 |  | základní |  | 0 | 0 | 0 | 0 | 0 | 4 | K | 2 |  |  |  | ROZPOCET | 0 | 0 | 0 | 0 | 0 | 1 | 0 | 4 | -1571183531
| PP |  | Vodorovné přemístění výkopku nebo sypaniny po suchu na obvyklém dopravním prostředku, bez naložení výkopku, avšak se složením bez rozhrnutí z horniny třídy těžitelnosti I skupiny 1 až 3 na vzdálenost přes 1 000 do 1 500 m | [14 empty] | PP | 2
| Online PSC |  | https://podminky.urs.cz/item/CS_URS_2025_02/162451105 | [14 empty] | Online PSC | 2
| VV |  | "Přemístění výkopků v rámci staveniště" | [14 empty] | VV | 2 | 1 | True | 0 | ROZPOCET
| VV |  | "20% celkových výkopů" 2197,3*0,2 |  | 439.46 | [12 empty] | VV | 2 | 2 | True | 0 | ROZPOCET
| VV |  | Součet |  | 439.46 | [12 empty] | VV | 2 | 4 | True | 1 | ROZPOCET
13 | K | 171103201 | Uložení sypanin z horniny třídy těžitelnosti I a II skupiny 1 až 4 do hrází nádrží se zhutněním 100 % PS C s příměsí jílu do 20 % | m3 | 748.5 |  | 0 | CS ÚRS 2025 02 |  | základní |  | 0 | 0 | 0 | 0 | 0 | 4 | K | 2 |  |  |  | ROZPOCET | 0 | 0 | 0 | 0 | 0 | 1 | 0 | 4 | -1193462893
| PP |  | Uložení netříděných sypanin do zemních hrází z hornin třídy těžitelnosti I a II, skupiny 1 až 4 pro jakoukoliv šířku koruny přehradních a jiných vodních nádrží se zhutněním do 100 % PS - koef. C s příměsí jílové hlíny do 20 % objemu | [14 empty] | PP | 2
| Online PSC |  | https://podminky.urs.cz/item/CS_URS_2025_02/171103201 | [14 empty] | Online PSC | 2
| VV |  | "viz D.1.2. Bilance zemin" | [14 empty] | VV | 2 | 1 | True | 0 | ROZPOCET
| VV |  | "Násyp hrázek"748,5 |  | 748.5 | [12 empty] | VV | 2 | 2 | True | 0 | ROZPOCET
| VV |  | Součet |  | 748.5 | [12 empty] | VV | 2 | 4 | True | 1 | ROZPOCET
14 | K | 171151103 | Uložení sypaniny z hornin soudržných do násypů zhutněných strojně | m3 | 2162.7 |  | 0 | CS ÚRS 2025 02 |  | základní |  | 0 | 0 | 0 | 0 | 0 | 4 | K | 2 |  |  |  | ROZPOCET | 0 | 0 | 0 | 0 | 0 | 1 | 0 | 4 | -642676744
| PP |  | Uložení sypanin do násypů strojně s rozprostřením sypaniny ve vrstvách a s hrubým urovnáním zhutněných z hornin soudržných jakékoliv třídy těžitelnosti | [14 empty] | PP | 2
| Online PSC |  | https://podminky.urs.cz/item/CS_URS_2025_02/171151103 | [14 empty] | Online PSC | 2
| VV |  | "viz D.1.2. Bilance zemin" | [14 empty] | VV | 2 | 1 | True | 0 | ROZPOCET
| VV |  | "Zásyp koryta" 1786 |  | 1786 | [12 empty] | VV | 2 | 2 | True | 0 | ROZPOCET
| VV |  | "Uložení přebytku zeminy" 753,4/2 |  | 376.7 | [12 empty] | VV | 2 | 2 | True | 0 | ROZPOCET
| VV |  | Součet |  | 2162.7 | [12 empty] | VV | 2 | 4 | True | 1 | ROZPOCET
15 | K | 181351115 | Rozprostření ornice tl vrstvy přes 250 do 300 mm pl přes 500 m2 v rovině nebo ve svahu do 1:5 strojně | m2 | 1727.5 |  | 0 | CS ÚRS 2025 02 |  | základní |  | 0 | 0 | 0 | 0 | 0 | 4 | K | 2 |  |  |  | ROZPOCET | 0 | 0 | 0 | 0 | 0 | 1 | 0 | 4 | 1021234608
| PP |  | Rozprostření a urovnání ornice v rovině nebo ve svahu sklonu do 1:5 strojně při souvislé ploše přes 500 m2, tl. vrstvy přes 250 do 300 mm | [14 empty] | PP | 2
| Online PSC |  | https://podminky.urs.cz/item/CS_URS_2025_02/181351115 | [14 empty] | Online PSC | 2
| VV |  | "viz D.1.2. Bilance zemin" | [14 empty] | VV | 2 | 1 | True | 0 | ROZPOCET
| VV |  | 1727,5 |  | 1727.5 | [12 empty] | VV | 2 | 2 | True | 0 | ROZPOCET
| VV |  | Součet |  | 1727.5 | [12 empty] | VV | 2 | 4 | True | 1 | ROZPOCET
16 | K | R02 | Montáž dřevěné přehrážky | ks | 53 |  | 0 |  |  | základní |  | 0 | 0.0001488 | 0.0078864 | 0 | 0 | 4 | K | 2 |  |  |  | ROZPOCET | 0 | 0 | 0 | 0 | 0 | 1 | 0 | 4 | 2029933159
| PP |  | Montáž dřevěných přehrážek stabilizujících zásyp rušeného koryta | [14 empty] | PP | 2
| P |  | Poznámka k položce: Přehrážka do přelivu - Hradící část přehrážky: 4-8 ks kulatina ze smrkového dřeva, odkorněná, průměr 0,15 m -Stabilizační kůly: 2s kulatina ze smrkového dřeva, odkorněná, průměr 0,25 m | [14 empty] | P | 2
| VV |  | "Montáž dřevěných přehrážek stabilizujících zásyp rušeného koryta" | [14 empty] | VV | 2 | 1 | True | 0 | ROZPOCET
| VV |  | "počet přehrážek na Radimovickém korytě" 53 |  | 53 | [12 empty] | VV | 2 | 2 | True | 0 | ROZPOCET
| VV |  | Součet |  | 53 | [12 empty] | VV | 2 | 4 | True | 1 | ROZPOCET
17 | M | R03 | Dřevěné kulatiny pro stavbu přehrážek | m3 | 33.093 |  | 0 |  |  | základní |  | 0 | 0 | 0 | 0 | 0 | 8 | M | 2 |  |  |  | ROZPOCET | 0 | 0 | 0 | 0 | 0 | 1 | 0 | 4 | 1540777268
| PP |  | Dřevěné kulatiny z jedlového dřeva pro stavbu přehrážek průměru 0,15m a 0,25m, odkorněné | [14 empty] | PP | 2
| P |  | Poznámka k položce: Dřevěné kulatiny pro stavbu přehrážek průměru 0,15 m, odkorněné Dřevěné kulatiny pro stavbu přehrážek průměru 0,25 m, odkorněné | [14 empty] | P | 2
| VV |  | "Kulatiny průměru 0,15m a ,025 m pro stavbu přehrážek" | [14 empty] | VV | 2 | 1 | True | 0 | ROZPOCET
| VV |  | "viz D.1.3. Množství dřeva pro přehrážky" | [14 empty] | VV | 2 | 1 | True | 0 | ROZPOCET
| VV |  | "počet přehrážek * objem pro 1 přehrážku" | [14 empty] | VV | 2 | 1 | True | 0 | ROZPOCET
| VV |  | 53*0,62439 |  | 33.093 | [12 empty] | VV | 2 | 2 | True | 0 | ROZPOCET
| VV |  | Součet |  | 33.093 | [12 empty] | VV | 2 | 4 | True | 1 | ROZPOCET
| D | 2 | Zakládání |  |  |  | 0 |  |  |  |  | 0 |  | 12.3412 |  | 0 | 1 | D | 1 |  |  |  | ROZPOCET | [6 empty] | 0
18 | K | 212751136 | Trativod z drenážních trubek flexibilních PVC-U SN 4 neperforovaná včetně lože otevřený výkop DN 160 pro meliorace | m | 43 |  | 0 | CS ÚRS 2025 02 |  | základní |  | 0 | 0.28701 | 12.3412 | 0 | 0 | 4 | K | 2 |  |  |  | ROZPOCET | 0 | 0 | 0 | 0 | 0 | 1 | 0 | 4 | 447860631
| PP |  | Trativody z drenážních a melioračních trubek pro meliorace, dočasné nebo odlehčovací drenáže se zřízením štěrkového lože pod trubky a s jejich obsypem v otevřeném výkopu trubka flexibilní PVC-U SN 4 neperforovaná DN 160 | [14 empty] | PP | 2
| Online PSC |  | https://podminky.urs.cz/item/CS_URS_2025_02/212751136 | [14 empty] | Online PSC | 2
| VV |  | "Vedení potrubí z šachty Š1, kde je podchycena drenáž" | [14 empty] | VV | 2 | 1 | True | 0 | ROZPOCET
| VV |  | "délka potrubí"43 |  | 43 | [12 empty] | VV | 2 | 2 | True | 1 | ROZPOCET
| D | 3 | Svislé a kompletní konstrukce |  |  |  | 0 |  |  |  |  | 0 |  | 2.1269 |  | 0 | 1 | D | 1 |  |  |  | ROZPOCET | [6 empty] | 0
19 | K | 321321116 | Konstrukce vodních staveb ze ŽB mrazuvzdorného tř. C 30/37 | m3 | 27.936 |  | 0 | CS ÚRS 2025 02 |  | základní |  | 0 | 0 | 0 | 0 | 0 | 4 | K | 2 |  |  |  | ROZPOCET | 0 | 0 | 0 | 0 | 0 | 1 | 0 | 4 | 1165955204
| PP |  | Konstrukce vodních staveb z betonu přehrad, jezů a plavebních komor, spodní stavby vodních elektráren, jader přehrad, odběrných věží a výpustných zařízení, opěrných zdí, šachet, šachtic a ostatních konstrukcí železového pro prostředí s mrazovými cykly tř. C 30/37 | [14 empty] | PP | 2
| Online PSC |  | https://podminky.urs.cz/item/CS_URS_2025_02/321321116 | [14 empty] | Online PSC | 2
| VV |  | "Propustek P1" | [14 empty] | VV | 2 | 1 | True | 0 | ROZPOCET
| VV |  | "Obetonování potrubí" | [14 empty] | VV | 2 | 1 | True | 0 | ROZPOCET
| VV |  | "plocha obetonování v řezu*délka obetonovaného potrubí" | [14 empty] | VV | 2 | 1 | True | 0 | ROZPOCET
| VV |  | 1,47*5,2 |  | 7.644 | [12 empty] | VV | 2 | 2 | True | 0 | ROZPOCET
| VV |  | "čela propustku" | [14 empty] | VV | 2 | 1 | True | 0 | ROZPOCET
| VV |  | "2*Plocha čela v řezu * tl. konstrukce" | [14 empty] | VV | 2 | 1 | True | 0 | ROZPOCET
| VV |  | 2*7,72*0,4 |  | 6.176 | [12 empty] | VV | 2 | 2 | True | 0 | ROZPOCET
| VV |  | "Propustek P2" | [14 empty] | VV | 2 | 1 | True | 0 | ROZPOCET
| VV |  | "Obetonování potrubí" | [14 empty] | VV | 2 | 1 | True | 0 | ROZPOCET
| VV |  | "plocha obetonování v řezu*délka obetonovaného potrubí" | [14 empty] | VV | 2 | 1 | True | 0 | ROZPOCET
| VV |  | 1,47*5,2 |  | 7.644 | [12 empty] | VV | 2 | 2 | True | 0 | ROZPOCET
| VV |  | "čela propustku" | [14 empty] | VV | 2 | 1 | True | 0 | ROZPOCET
| VV |  | "2*Plocha čela v řezu * tl. konstrukce" | [14 empty] | VV | 2 | 1 | True | 0 | ROZPOCET
| VV |  | (7,89+8,29)*0,4 |  | 6.472 | [12 empty] | VV | 2 | 2 | True | 0 | ROZPOCET
| VV |  | Součet |  | 27.936 | [12 empty] | VV | 2 | 4 | True | 1 | ROZPOCET
20 | K | 321351010 | Bednění konstrukcí vodních staveb rovinné - zřízení | m2 | 104.048 |  | 0 | CS ÚRS 2025 02 |  | základní |  | 0 | 0.0086524 | 0.90027 | 0 | 0 | 4 | K | 2 |  |  |  | ROZPOCET | 0 | 0 | 0 | 0 | 0 | 1 | 0 | 4 | 1637061242
| PP |  | Bednění konstrukcí z betonu prostého nebo železového vodních staveb přehrad, jezů a plavebních komor, spodní stavby vodních elektráren, jader přehrad, odběrných věží a výpustných zařízení, opěrných zdí, šachet, šachtic a ostatních konstrukcí zřízení ploch rovinných | [14 empty] | PP | 2
| Online PSC |  | https://podminky.urs.cz/item/CS_URS_2025_02/321351010 | [14 empty] | Online PSC | 2
| VV |  | "Propustek 1 " | [14 empty] | VV | 2 | 1 | True | 0 | ROZPOCET
| VV |  | "Plochy čela" 4*8,24 |  | 32.96 | [12 empty] | VV | 2 | 2 | True | 0 | ROZPOCET
| VV |  | "Boky čela" 4*0,824 |  | 3.296 | [12 empty] | VV | 2 | 2 | True | 0 | ROZPOCET
| VV |  | "Obetonování potrubí - (plocha*délka)" 2,88*5,2 |  | 14.976 | [12 empty] | VV | 2 | 2 | True | 0 | ROZPOCET
| VV |  | "Propustek 2 " | [14 empty] | VV | 2 | 1 | True | 0 | ROZPOCET
| VV |  | "Plochy čela" 2*8,8+2*8,4 |  | 34.4 | [12 empty] | VV | 2 | 2 | True | 0 | ROZPOCET
| VV |  | "Boky čela" 2*2,2*0,4+2*2,1*0,4 |  | 3.44 | [12 empty] | VV | 2 | 2 | True | 0 | ROZPOCET
| VV |  | "Obetonování potrubí - (plocha*délka)" 2,88*5,2 |  | 14.976 | [12 empty] | VV | 2 | 2 | True | 0 | ROZPOCET
| VV |  | Součet |  | 104.048 | [12 empty] | VV | 2 | 4 | True | 1 | ROZPOCET
21 | K | 321352010 | Bednění konstrukcí vodních staveb rovinné - odstranění | m2 | 104.048 |  | 0 | CS ÚRS 2025 02 |  | základní |  | 0 | 0 | 0 | 0 | 0 | 4 | K | 2 |  |  |  | ROZPOCET | 0 | 0 | 0 | 0 | 0 | 1 | 0 | 4 | -145384135
| PP |  | Bednění konstrukcí z betonu prostého nebo železového vodních staveb přehrad, jezů a plavebních komor, spodní stavby vodních elektráren, jader přehrad, odběrných věží a výpustných zařízení, opěrných zdí, šachet, šachtic a ostatních konstrukcí odstranění ploch rovinných | [14 empty] | PP | 2
| Online PSC |  | https://podminky.urs.cz/item/CS_URS_2025_02/321352010 | [14 empty] | Online PSC | 2
| VV |  | "Propustek 1 " | [14 empty] | VV | 2 | 1 | True | 0 | ROZPOCET
| VV |  | "Plochy čela" 4*8,24 |  | 32.96 | [12 empty] | VV | 2 | 2 | True | 0 | ROZPOCET
| VV |  | "Boky čela" 4*0,824 |  | 3.296 | [12 empty] | VV | 2 | 2 | True | 0 | ROZPOCET
| VV |  | "Obetonování potrubí - (plocha*délka)" 2,88*5,2 |  | 14.976 | [12 empty] | VV | 2 | 2 | True | 0 | ROZPOCET
| VV |  | "Propustek 2 " | [14 empty] | VV | 2 | 1 | True | 0 | ROZPOCET
| VV |  | "Plochy čela" 2*8,8+2*8,4 |  | 34.4 | [12 empty] | VV | 2 | 2 | True | 0 | ROZPOCET
| VV |  | "Boky čela" 2*2,2*0,4+2*2,1*0,4 |  | 3.44 | [12 empty] | VV | 2 | 2 | True | 0 | ROZPOCET
| VV |  | "Obetonování potrubí - (plocha*délka)" 2,88*5,2 |  | 14.976 | [12 empty] | VV | 2 | 2 | True | 0 | ROZPOCET
| VV |  | Součet |  | 104.048 | [12 empty] | VV | 2 | 4 | True | 1 | ROZPOCET
| VV |  | Součet |  | 0 | [12 empty] | VV | 2 | 4 | True | 0 | ROZPOCET
22 | K | 321368211 | Výztuž železobetonových konstrukcí vodních staveb ze svařovaných sítí | t | 1.18 |  | 0 | CS ÚRS 2025 02 |  | základní |  | 0 | 1.0396 | 1.2267 | 0 | 0 | 4 | K | 2 |  |  |  | ROZPOCET | 0 | 0 | 0 | 0 | 0 | 1 | 0 | 4 | -1366730637
| PP |  | Výztuž železobetonových konstrukcí vodních staveb přehrad, jezů a plavebních komor, spodní stavby vodních elektráren, jader přehrad, odběrných věží a výpustných zařízení, opěrných zdí, šachet, šachtic a ostatních konstrukcí svařované sítě z ocelových tažených drátů jakéhokoliv druhu oceli jakéhokoliv průměru a roztečí | [14 empty] | PP | 2
| Online PSC |  | https://podminky.urs.cz/item/CS_URS_2025_02/321368211 | [14 empty] | Online PSC | 2
| VV |  | "Výztuž propustků" | [14 empty] | VV | 2 | 1 | True | 0 | ROZPOCET
| VV |  | "P1" | [14 empty] | VV | 2 | 1 | True | 0 | ROZPOCET
| VV |  | "čela propustku - plochy výztuží KARI 8/100x100" | [14 empty] | VV | 2 | 1 | True | 0 | ROZPOCET
| VV |  | "plochy čel*hmotnost kari sítě 7,9kg/m2" | [14 empty] | VV | 2 | 1 | True | 0 | ROZPOCET
| VV |  | 2*2*(2,145+2*1,97+0,4)*7,9/1000 |  | 0.205 | [12 empty] | VV | 2 | 2 | True | 0 | ROZPOCET
| VV |  | "boky čel *hmotnost kari sítě 7,9kg/m2" | [14 empty] | VV | 2 | 1 | True | 0 | ROZPOCET
| VV |  | 2*0,3*(8,9+5,63*2+2,9)*7,9/1000 |  | 0.109 | [12 empty] | VV | 2 | 2 | True | 0 | ROZPOCET
| VV |  | "obetonávka potrubí" | [14 empty] | VV | 2 | 1 | True | 0 | ROZPOCET
| VV |  | "délka výztuže v řezu * délka obetonování*hmotnost kari sítě 7,9kg/m2" | [14 empty] | VV | 2 | 1 | True | 0 | ROZPOCET
| VV |  | (3,53+3,0)*5,2*7,9/1000 |  | 0.268 | [12 empty] | VV | 2 | 2 | True | 0 | ROZPOCET
| VV |  | "P2" | [14 empty] | VV | 2 | 1 | True | 0 | ROZPOCET
| VV |  | "čela propustku - plochy výztuží KARI 8/100x100" | [14 empty] | VV | 2 | 1 | True | 0 | ROZPOCET
| VV |  | "plochy čel*hmotnost kari sítě 7,9kg/m2" | [14 empty] | VV | 2 | 1 | True | 0 | ROZPOCET
| VV |  | (2*(2,17+2*2,0+0,49)+2*(2,17+2*2,14+0,61))*7,9/1000 |  | 0.217 | [12 empty] | VV | 2 | 2 | True | 0 | ROZPOCET
| VV |  | "boky čel *hmotnost kari sítě 7,9kg/m2" | [14 empty] | VV | 2 | 1 | True | 0 | ROZPOCET
| VV |  | ((8,91+2*5,86+3,45)+(8,91+2*5,66+3,26))*0,3*7,9/1000 |  | 0.113 | [12 empty] | VV | 2 | 2 | True | 0 | ROZPOCET
| VV |  | "obetonávka potrubí" | [14 empty] | VV | 2 | 1 | True | 0 | ROZPOCET
| VV |  | "délka výztuže v řezu * délka obetonování*hmotnost kari sítě 7,9kg/m2" | [14 empty] | VV | 2 | 1 | True | 0 | ROZPOCET
| VV |  | (3,53+3,0)*5,2*7,9/1000 |  | 0.268 | [12 empty] | VV | 2 | 2 | True | 0 | ROZPOCET
| VV |  | Součet |  | 1.18 | [12 empty] | VV | 2 | 4 | True | 1 | ROZPOCET
| D | 4 | Vodorovné konstrukce |  |  |  | 0 |  |  |  |  | 0 |  | 683.4693 |  | 0 | 1 | D | 1 |  |  |  | ROZPOCET | [6 empty] | 0
23 | K | 451571413 | Podklad pod dlažbu z kameniva tl přes 150 do 200 mm | m2 | 28.02 |  | 0 | CS ÚRS 2025 02 |  | základní |  | 0 | 0.4008 | 11.2304 | 0 | 0 | 4 | K | 2 |  |  |  | ROZPOCET | 0 | 0 | 0 | 0 | 0 | 1 | 0 | 4 | -2112400694
| PP |  | Podklad pod dlažbu z kameniva tl. přes 150 do 200 mm | [14 empty] | PP | 2
| Online PSC |  | https://podminky.urs.cz/item/CS_URS_2025_02/451571413 | [14 empty] | Online PSC | 2
| VV |  | "Podsyp pod kamennou rovnaninou do 80 kg ze štěrkodrti fr. 4/32" | [14 empty] | VV | 2 | 1 | True | 0 | ROZPOCET
| VV |  | "počet brodů * plochy polí lehké rovnaniny v brodu" | [14 empty] | VV | 2 | 1 | True | 0 | ROZPOCET
| VV |  | 2*(2*4,76+4,49) |  | 28.02 | [12 empty] | VV | 2 | 2 | True | 0 | ROZPOCET
| VV |  | Součet |  | 28.02 | [12 empty] | VV | 2 | 4 | True | 1 | ROZPOCET
24 | K | 457315811 | Těsnící vrstva z betonu mrazuvzdorného tř. C 30/37 tl do 100 mm | m2 | 37 |  | 0 | CS ÚRS 2025 02 |  | základní |  | 0 | 0 | 0 | 0 | 0 | 4 | K | 2 |  |  |  | ROZPOCET | 0 | 0 | 0 | 0 | 0 | 1 | 0 | 4 | -638810364
| PP |  | Těsnicí nebo opevňovací vrstva z prostého betonu pro prostředí s mrazovými cykly tř. C 30/37, tl. vrstvy 100 mm | [14 empty] | PP | 2
| Online PSC |  | https://podminky.urs.cz/item/CS_URS_2025_02/457315811 | [14 empty] | Online PSC | 2
| VV |  | "Podkladní beton" | [14 empty] | VV | 2 | 1 | True | 0 | ROZPOCET
| VV |  | "Propustek 1" | [14 empty] | VV | 2 | 1 | True | 0 | ROZPOCET
| VV |  | "čela propustku" 2*4,5*0,9 |  | 8.1 | [12 empty] | VV | 2 | 2 | True | 0 | ROZPOCET
| VV |  | "obetonování potrubí" 2*5,2 |  | 10.4 | [12 empty] | VV | 2 | 2 | True | 0 | ROZPOCET
| VV |  | "Propustek 2" | [14 empty] | VV | 2 | 1 | True | 0 | ROZPOCET
| VV |  | "čela propustku" 2*4,5*0,9 |  | 8.1 | [12 empty] | VV | 2 | 2 | True | 0 | ROZPOCET
| VV |  | "obetonování potrubí" 2*5,2 |  | 10.4 | [12 empty] | VV | 2 | 2 | True | 0 | ROZPOCET
| VV |  | Součet |  | 37 | [12 empty] | VV | 2 | 4 | True | 1 | ROZPOCET
25 | K | 463211143 | Rovnanina objemu do 3 m3 z lomového kamene tříděného hmotnosti přes 200 kg s urovnáním líce | m3 | 9.262 |  | 0 | CS ÚRS 2025 02 |  | základní |  | 0 | 2.0328 | 18.8278 | 0 | 0 | 4 | K | 2 |  |  |  | ROZPOCET | 0 | 0 | 0 | 0 | 0 | 1 | 0 | 4 | 1249670686
| PP |  | Rovnanina z lomového kamene neupraveného pro podélné i příčné objekty objemu do 3 m3 z kamene tříděného, s urovnáním líce a vyklínováním spár úlomky kamene hmotnost jednotlivých kamenů přes 200 kg | [14 empty] | PP | 2
| Online PSC |  | https://podminky.urs.cz/item/CS_URS_2025_02/463211143 | [14 empty] | Online PSC | 2
| VV |  | "Stabilizační kamenné pasy z lomového kamene výšky 0,6 m, hmotnosti nad 200 kg uložených na štět" | [14 empty] | VV | 2 | 1 | True | 0 | ROZPOCET
| VV |  | "plocha kamene v řezu * délka pasu" | [14 empty] | VV | 2 | 1 | True | 0 | ROZPOCET
| VV |  | "T1 - výtok" 0,22*4,6 |  | 1.012 | [12 empty] | VV | 2 | 2 | True | 0 | ROZPOCET
| VV |  | "T1 - nátok" 0,22*4,2 |  | 0.924 | [12 empty] | VV | 2 | 2 | True | 0 | ROZPOCET
| VV |  | "Konec revitalizovaného úseku" 0,22*4,9 |  | 1.078 | [12 empty] | VV | 2 | 2 | True | 0 | ROZPOCET
| VV |  | "odtok z T2" 0,22 * 3,9 |  | 0.858 | [12 empty] | VV | 2 | 2 | True | 0 | ROZPOCET
| VV |  | "Hrana koryta a T3" 0,22*8 |  | 1.76 | [12 empty] | VV | 2 | 2 | True | 0 | ROZPOCET
| VV |  | "odtok T4" 0,22*1,8 |  | 0.396 | [12 empty] | VV | 2 | 2 | True | 0 | ROZPOCET
| VV |  | "odtok T5" 0,22*2,5 |  | 0.55 | [12 empty] | VV | 2 | 2 | True | 0 | ROZPOCET
| VV |  | "odtok T7" 0,22*(4,3+5,7) |  | 2.2 | [12 empty] | VV | 2 | 2 | True | 0 | ROZPOCET
| VV |  | "odtok T10"0,22*2,2 |  | 0.484 | [12 empty] | VV | 2 | 2 | True | 0 | ROZPOCET
| VV |  | Součet |  | 9.262 | [12 empty] | VV | 2 | 4 | True | 1 | ROZPOCET
26 | K | 463211151 | Rovnanina objemu přes 3 m3 z lomového kamene tříděného hmotnosti do 80 kg s urovnáním líce | m3 | 8.406 |  | 0 | CS ÚRS 2025 02 |  | základní |  | 0 | 1.848 | 15.5343 | 0 | 0 | 4 | K | 2 |  |  |  | ROZPOCET | 0 | 0 | 0 | 0 | 0 | 1 | 0 | 4 | -1072269543
| PP |  | Rovnanina z lomového kamene neupraveného pro podélné i příčné objekty objemu přes 3 m3 z kamene tříděného, s urovnáním líce a vyklínováním spár úlomky kamene hmotnost jednotlivých kamenů do 80 kg | [14 empty] | PP | 2
| Online PSC |  | https://podminky.urs.cz/item/CS_URS_2025_02/463211151 | [14 empty] | Online PSC | 2
| VV |  | "Brod - výplňová část, rovnanina do 80 kg" | [14 empty] | VV | 2 | 1 | True | 0 | ROZPOCET
| VV |  | "počet brodů * plocha rovnaniny * mocnost vrstvy" | [14 empty] | VV | 2 | 1 | True | 0 | ROZPOCET
| VV |  | 2*(2*4,76+4,49)*0,3 |  | 8.406 | [12 empty] | VV | 2 | 2 | True | 0 | ROZPOCET
| VV |  | Součet |  | 8.406 | [12 empty] | VV | 2 | 4 | True | 1 | ROZPOCET
27 | K | 463211153 | Rovnanina objemu přes 3 m3 z lomového kamene tříděného hmotnosti přes 200 do 500 kg s urovnáním líce | m3 | 31.2 |  | 0 | CS ÚRS 2025 02 |  | základní |  | 0 | 1.848 | 57.6576 | 0 | 0 | 4 | K | 2 |  |  |  | ROZPOCET | 0 | 0 | 0 | 0 | 0 | 1 | 0 | 4 | -557161326
| PP |  | Rovnanina z lomového kamene neupraveného pro podélné i příčné objekty objemu přes 3 m3 z kamene tříděného, s urovnáním líce a vyklínováním spár úlomky kamene hmotnost jednotlivých kamenů přes 200 do 500 kg | [14 empty] | PP | 2
| Online PSC |  | https://podminky.urs.cz/item/CS_URS_2025_02/463211153 | [14 empty] | Online PSC | 2
| VV |  | "Brod - stabilizační část část brodu z kamenů nad 200 kg" | [14 empty] | VV | 2 | 1 | True | 0 | ROZPOCET
| VV |  | "počet brodů * plocha těžké kamenné rovniny * mocnost" | [14 empty] | VV | 2 | 1 | True | 0 | ROZPOCET
| VV |  | 2*26*0,6 |  | 31.2 | [12 empty] | VV | 2 | 2 | True | 0 | ROZPOCET
| VV |  | Součet |  | 31.2 | [12 empty] | VV | 2 | 4 | True | 1 | ROZPOCET
28 | K | 464531111 | Pohoz z hrubého drceného kamenivo zrno 32 až 63 mm z terénu | m3 | 84.75 |  | 0 | CS ÚRS 2025 02 |  | základní |  | 0 | 2.16 | 183.06 | 0 | 0 | 4 | K | 2 |  |  |  | ROZPOCET | 0 | 0 | 0 | 0 | 0 | 1 | 0 | 4 | -2012555609
| PP |  | Pohoz dna nebo svahů jakékoliv tloušťky z hrubého drceného kameniva, z terénu, frakce 32 - 63 mm | [14 empty] | PP | 2
| Online PSC |  | https://podminky.urs.cz/item/CS_URS_2025_02/464531111 | [14 empty] | Online PSC | 2
| VV |  | "mocnost 0,3 * navržená plocha" | [14 empty] | VV | 2 | 1 | True | 0 | ROZPOCET
| VV |  | "Mezi T1 a T2" 0,3*104,6 |  | 31.38 | [12 empty] | VV | 2 | 2 | True | 0 | ROZPOCET
| VV |  | "Před B1" 0,3*25,2 |  | 7.56 | [12 empty] | VV | 2 | 2 | True | 0 | ROZPOCET
| VV |  | "Mezi T4 a T5" 0,3*100 |  | 30 | [12 empty] | VV | 2 | 2 | True | 0 | ROZPOCET
| VV |  | "Odtok T7" 0,3*52,7 |  | 15.81 | [12 empty] | VV | 2 | 2 | True | 0 | ROZPOCET
| VV |  | Součet |  | 84.75 | [12 empty] | VV | 2 | 4 | True | 1 | ROZPOCET
29 | K | 464531112 | Pohoz z hrubého drceného kamenivo zrno 63 až 125 mm z terénu | m3 | 183.87 |  | 0 | CS ÚRS 2025 02 |  | základní |  | 0 | 2.16 | 397.1592 | 0 | 0 | 4 | K | 2 |  |  |  | ROZPOCET | 0 | 0 | 0 | 0 | 0 | 1 | 0 | 4 | -2069609710
| PP |  | Pohoz dna nebo svahů jakékoliv tloušťky z hrubého drceného kameniva, z terénu, frakce 63 - 125 mm | [14 empty] | PP | 2
| Online PSC |  | https://podminky.urs.cz/item/CS_URS_2025_02/464531112 | [14 empty] | Online PSC | 2
| VV |  | "mocnost 0,3 * navržená plocha" | [14 empty] | VV | 2 | 1 | True | 0 | ROZPOCET
| VV |  | "T1" 0,3*20,3 |  | 6.09 | [12 empty] | VV | 2 | 2 | True | 0 | ROZPOCET
| VV |  | "T2" 0,3*7,3 |  | 2.19 | [12 empty] | VV | 2 | 2 | True | 0 | ROZPOCET
| VV |  | "T3" 0,3*135 |  | 40.5 | [12 empty] | VV | 2 | 2 | True | 0 | ROZPOCET
| VV |  | "T4" 0,3*30 |  | 9 | [12 empty] | VV | 2 | 2 | True | 0 | ROZPOCET
| VV |  | "T5" 0,3* 54,4 |  | 16.32 | [12 empty] | VV | 2 | 2 | True | 0 | ROZPOCET
| VV |  | "T7" 0,3*145,9 |  | 43.77 | [12 empty] | VV | 2 | 2 | True | 0 | ROZPOCET
| VV |  | "M2" 0,3*65 |  | 19.5 | [12 empty] | VV | 2 | 2 | True | 0 | ROZPOCET
| VV |  | "M3" 0,3*76 |  | 22.8 | [12 empty] | VV | 2 | 2 | True | 0 | ROZPOCET
| VV |  | "M4" 0,3*79 |  | 23.7 | [12 empty] | VV | 2 | 2 | True | 0 | ROZPOCET
| VV |  | Součet |  | 183.87 | [12 empty] | VV | 2 | 4 | True | 1 | ROZPOCET
| D | 8 | Vedení trubní dálková a přípojná |  |  |  | 0 |  |  |  |  | 0 |  | 18.6635 |  | 0 | 1 | D | 1 |  |  |  | ROZPOCET | [6 empty] | 0
30 | M | 59223734 | podkladek pod trouby betonové/ŽB DN 600-800 | kus | 10 |  | 0 | CS ÚRS 2025 02 |  | základní |  | 0 | 0.04 | 0.4 | 0 | 0 | 8 | M | 2 |  |  |  | ROZPOCET | 0 | 0 | 0 | 0 | 0 | 1 | 0 | 4 | 1185526879
| PP |  | podkladek pod trouby betonové/ŽB DN 600-800 | [14 empty] | PP | 2
| VV |  | "P1"5 |  | 5 | [12 empty] | VV | 2 | 2 | True | 0 | ROZPOCET
| VV |  | "P2"5 |  | 5 | [12 empty] | VV | 2 | 2 | True | 0 | ROZPOCET
| VV |  | Součet |  | 10 | [12 empty] | VV | 2 | 4 | True | 1 | ROZPOCET
31 | K | 175151101 | Obsypání potrubí strojně sypaninou bez prohození, uloženou do 3 m | m3 | 3.978 |  | 0 | CS ÚRS 2025 02 |  | základní |  | 0 | 0 | 0 | 0 | 0 | 4 | K | 2 |  |  |  | ROZPOCET | 0 | 0 | 0 | 0 | 0 | 1 | 0 | 4 | 2080269476
| PP |  | Obsypání potrubí strojně sypaninou z vhodných třídy těžitelnosti I a II, skupiny 1 až 4 nebo materiálem připraveným podél výkopu ve vzdálenosti do 3 m od jeho kraje, pro jakoukoliv hloubku výkopu a míru zhutnění bez prohození sypaniny | [14 empty] | PP | 2
| Online PSC |  | https://podminky.urs.cz/item/CS_URS_2025_02/175151101 | [14 empty] | Online PSC | 2
| VV |  | "(délka * výška * šířka obsypu) - (průřez potrubí * délka)" | [14 empty] | VV | 2 | 1 | True | 0 | ROZPOCET
| VV |  | (43*0,25*0,45)-(0,02*43) |  | 3.978 | [12 empty] | VV | 2 | 2 | True | 0 | ROZPOCET
| VV |  | Součet |  | 3.978 | [12 empty] | VV | 2 | 4 | True | 1 | ROZPOCET
32 | M | 58341341 | kamenivo drcené drobné frakce 0/4 | t | 9.756 |  | 0 | CS ÚRS 2025 02 |  | základní |  | 0 | 1 | 9.756 | 0 | 0 | 8 | M | 2 |  |  |  | ROZPOCET | 0 | 0 | 0 | 0 | 0 | 1 | 0 | 4 | -82639340
| PP |  | kamenivo drcené drobné frakce 0/4 | [14 empty] | PP | 2
| VV |  | 5,913*1,65 'Přepočtené koeficientem množství |  | 9.756 | [12 empty] | VV | 2 | 2 | False | 1 | ROZPOCET
33 | K | 451572111 | Lože pod potrubí otevřený výkop z kameniva drobného těženého | m3 | 1.935 |  | 0 | CS ÚRS 2025 02 |  | základní |  | 0 | 0 | 0 | 0 | 0 | 4 | K | 2 |  |  |  | ROZPOCET | 0 | 0 | 0 | 0 | 0 | 1 | 0 | 4 | -296818395
| PP |  | Lože pod potrubí, stoky a drobné objekty v otevřeném výkopu z kameniva drobného těženého 0 až 4 mm | [14 empty] | PP | 2
| Online PSC |  | https://podminky.urs.cz/item/CS_URS_2025_02/451572111 | [14 empty] | Online PSC | 2
| VV |  | "délka * výška * šířka podsypu" | [14 empty] | VV | 2 | 1 | True | 0 | ROZPOCET
| VV |  | 43*0,1*0,45 |  | 1.935 | [12 empty] | VV | 2 | 2 | True | 0 | ROZPOCET
| VV |  | Součet |  | 1.935 | [12 empty] | VV | 2 | 4 | True | 1 | ROZPOCET
34 | K | 811447111 | Kladení netěsněného potrubí z trub betonových DN 600 | m | 12 |  | 0 | CS ÚRS 2025 02 |  | základní |  | 0 | 0 | 0 | 0 | 0 | 4 | K | 2 |  |  |  | ROZPOCET | 0 | 0 | 0 | 0 | 0 | 1 | 0 | 4 | -371887160
| PP |  | Kladení netěsněného potrubí z trub betonových do DN 600 | [14 empty] | PP | 2
| Online PSC |  | https://podminky.urs.cz/item/CS_URS_2025_02/811447111 | [14 empty] | Online PSC | 2
| VV |  | "Propustek 1"6 |  | 6 | [12 empty] | VV | 2 | 2 | True | 0 | ROZPOCET
| VV |  | "Propustek 2" 6 |  | 6 | [12 empty] | VV | 2 | 2 | True | 0 | ROZPOCET
| VV |  | Součet |  | 12 | [12 empty] | VV | 2 | 4 | True | 1 | ROZPOCET
35 | M | 59223019 | trouba betonová hrdlová propojovací DN 600 | m | 12.48 |  | 0 | CS ÚRS 2025 02 |  | základní |  | 0 | 0.5655 | 7.0574 | 0 | 0 | 8 | M | 2 |  |  |  | ROZPOCET | 0 | 0 | 0 | 0 | 0 | 1 | 0 | 4 | -573884663
| PP |  | trouba betonová hrdlová propojovací DN 600 | [14 empty] | PP | 2
| VV |  | 12*1,04 'Přepočtené koeficientem množství |  | 12.48 | [12 empty] | VV | 2 | 2 | False | 1 | ROZPOCET
36 | K | 871353121 | Montáž kanalizačního potrubí hladkého plnostěnného SN 8 z PVC-U DN 200 | m | 43 |  | 0 | CS ÚRS 2025 02 |  | základní |  | 0 | 1e-05 | 0.00043 | 0 | 0 | 4 | K | 2 |  |  |  | ROZPOCET | 0 | 0 | 0 | 0 | 0 | 1 | 0 | 4 | -180188467
| PP |  | Montáž kanalizačního potrubí z tvrdého PVC-U hladkého plnostěnného tuhost SN 8 DN 200 | [14 empty] | PP | 2
| Online PSC |  | https://podminky.urs.cz/item/CS_URS_2025_02/871353121 | [14 empty] | Online PSC | 2
37 | M | 28611167 | trubka kanalizační PVC-U plnostěnná jednovrstvá DN 200x1000mm SN8 | m | 44.29 |  | 0 | CS ÚRS 2025 02 |  | základní |  | 0 | 0.00426 | 0.18868 | 0 | 0 | 8 | M | 2 |  |  |  | ROZPOCET | 0 | 0 | 0 | 0 | 0 | 1 | 0 | 4 | -645104939
| PP |  | trubka kanalizační PVC-U plnostěnná jednovrstvá DN 200x1000mm SN8 | [14 empty] | PP | 2
| VV |  | 43*1,03 'Přepočtené koeficientem množství |  | 44.29 | [12 empty] | VV | 2 | 2 | False | 1 | ROZPOCET
38 | K | 894410301 | Osazení betonových dílců pro kanalizační šachty DN 800 deska zákrytová | kus | 1 |  | 0 | CS ÚRS 2025 02 |  | základní |  | 0 | 0.009731 | 0.009731 | 0 | 0 | 4 | K | 2 |  |  |  | ROZPOCET | 0 | 0 | 0 | 0 | 0 | 1 | 0 | 4 | -1163455218
| PP |  | Osazení betonových dílců šachet kanalizačních deska zákrytová DN 800 | [14 empty] | PP | 2
| Online PSC |  | https://podminky.urs.cz/item/CS_URS_2025_02/894410301 | [14 empty] | Online PSC | 2
39 | M | 59225723 | deska betonová zákrytová pro studny, šachty a jímky celistvý poklop D 80x10cm | kus | 1 |  | 0 | CS ÚRS 2025 02 |  | základní |  | 0 | 0.12 | 0.12 | 0 | 0 | 8 | M | 2 |  |  |  | ROZPOCET | 0 | 0 | 0 | 0 | 0 | 1 | 0 | 4 | -749915962
| PP |  | deska betonová zákrytová pro studny, šachty a jímky celistvý poklop D 80x10cm | [14 empty] | PP | 2
40 | K | 894414111 | Osazení betonových nebo železobetonových dílců pro šachty skruží základových (dno) | kus | 1 |  | 0 | CS ÚRS 2025 02 |  | základní |  | 0 | 0.028538 | 0.028538 | 0 | 0 | 4 | K | 2 |  |  |  | ROZPOCET | 0 | 0 | 0 | 0 | 0 | 1 | 0 | 4 | -284636370
| PP |  | Osazení betonových nebo železobetonových dílců pro šachty skruží základových (dno) | [14 empty] | PP | 2
| Online PSC |  | https://podminky.urs.cz/item/CS_URS_2025_02/894414111 | [14 empty] | Online PSC | 2
| VV |  | "šachta Š1" | [14 empty] | VV | 2 | 1 | True | 0 | ROZPOCET
| VV |  | 1 |  | 1 | [12 empty] | VV | 2 | 2 | True | 1 | ROZPOCET
41 | M | 59224547 | dno betonové šachty DN 800 kanalizační výšky 100cm | kus | 1 |  | 0 | CS ÚRS 2025 02 |  | základní |  | 0 | 1.1 | 1.1 | 0 | 0 | 8 | M | 2 |  |  |  | ROZPOCET | 0 | 0 | 0 | 0 | 0 | 1 | 0 | 4 | 1303488201
| PP |  | dno betonové šachty DN 800 kanalizační výšky 100cm | [14 empty] | PP | 2
42 | K | 899722111 | Krytí potrubí z plastů výstražnou fólií z PVC do 20 cm | m | 43 |  | 0 | CS ÚRS 2025 02 |  | základní |  | 0 | 6.3e-05 | 0.002709 | 0 | 0 | 4 | K | 2 |  |  |  | ROZPOCET | 0 | 0 | 0 | 0 | 0 | 1 | 0 | 4 | -455975915
| PP |  | Krytí potrubí z plastů výstražnou fólií z PVC šířky 20 cm | [14 empty] | PP | 2
| Online PSC |  | https://podminky.urs.cz/item/CS_URS_2025_02/899722111 | [14 empty] | Online PSC | 2
| VV |  | "délka potrubí za šachtou" | [14 empty] | VV | 2 | 1 | True | 0 | ROZPOCET
| VV |  | 43 |  | 43 | [12 empty] | VV | 2 | 2 | True | 1 | ROZPOCET
| D | 9 | Ostatní konstrukce a práce, bourání |  |  |  | 0 |  |  |  |  | 0 |  | 0.072446 |  | 67.804 | 1 | D | 1 |  |  |  | ROZPOCET | [6 empty] | 0
43 | K | 931945111 | Úprava dilatační spáry měděným plechem tl do 1 mm | kg | 64.928 |  | 0 | CS ÚRS 2025 02 |  | základní |  | 0 | 0.0011158 | 0.072446 | 0 | 0 | 4 | K | 2 |  |  |  | ROZPOCET | 0 | 0 | 0 | 0 | 0 | 1 | 0 | 4 | 765512517
| PP |  | Úprava dilatační spáry konstrukcí z prostého nebo železového betonu měděným plechem tl. do 1 mm | [14 empty] | PP | 2
| Online PSC |  | https://podminky.urs.cz/item/CS_URS_2025_02/931945111 | [14 empty] | Online PSC | 2
| VV |  | "těsnění pracovních spár propustků těsnícím plechem s krystalizačním povrchem" | [14 empty] | VV | 2 | 1 | True | 0 | ROZPOCET
| VV |  | "počet propustků * Délka těsnění pro propustek * šířka plechu * tl. plechu *objemová hmotnost mědi" | [14 empty] | VV | 2 | 1 | True | 0 | ROZPOCET
| VV |  | 2*27,5*0,15*0,001*7870 |  | 64.928 | [12 empty] | VV | 2 | 2 | True | 0 | ROZPOCET
| VV |  | Součet |  | 64.928 | [12 empty] | VV | 2 | 4 | True | 1 | ROZPOCET
44 | K | 966045112 | Bourání konstrukcí LTM zdiva z betonu prostého prokládaného kamenem strojně | m3 | 30.82 |  | 0 | CS ÚRS 2025 02 |  | základní |  | 0 | 0 | 0 | 2.2 | 67.804 | 4 | K | 2 |  |  |  | ROZPOCET | 0 | 0 | 0 | 0 | 0 | 1 | 0 | 4 | 677443128
| PP |  | Bourání konstrukcí LTM ve vodních tocích s přemístěním suti na hromady na vzdálenost do 20 m nebo s naložením na dopravní prostředek strojně z betonu prostého prokládaného kamenem | [14 empty] | PP | 2
| Online PSC |  | https://podminky.urs.cz/item/CS_URS_2025_02/966045112 | [14 empty] | Online PSC | 2
| VV |  | "Propustek v místě B1" | [14 empty] | VV | 2 | 1 | True | 0 | ROZPOCET
| VV |  | "čela: délka*výška* tlouštka * počet čel" 3,7*1,8*0,4*2 |  | 5.328 | [12 empty] | VV | 2 | 2 | True | 0 | ROZPOCET
| VV |  | "betonová trouba: délka * obsah" 6*0,28 |  | 1.68 | [12 empty] | VV | 2 | 2 | True | 0 | ROZPOCET
| VV |  | "Propustek v místě P1" | [14 empty] | VV | 2 | 1 | True | 0 | ROZPOCET
| VV |  | "čela: délka*výška* tlouštka * počet čel" 3*1,7*0,4+2*1,7*0,4 |  | 3.4 | [12 empty] | VV | 2 | 2 | True | 0 | ROZPOCET
| VV |  | "betonová trouba: délka * obsah" 6*0,2 |  | 1.2 | [12 empty] | VV | 2 | 2 | True | 0 | ROZPOCET
| VV |  | "Propustek v místě B2" | [14 empty] | VV | 2 | 1 | True | 0 | ROZPOCET
| VV |  | "čela: délka*výška* tlouštka * počet čel" 4,4*2,2*0,6*2 |  | 11.616 | [12 empty] | VV | 2 | 2 | True | 0 | ROZPOCET
| VV |  | "betonová trouba: délka * obsah" 6*0,5 |  | 3 | [12 empty] | VV | 2 | 2 | True | 0 | ROZPOCET
| VV |  | "Propustek v místě P2" | [14 empty] | VV | 2 | 1 | True | 0 | ROZPOCET
| VV |  | "čela: délka*výška* tlouštka * počet čel" 2,3*1,8*0,4+3,0*1,8*0,4 |  | 3.816 | [12 empty] | VV | 2 | 2 | True | 0 | ROZPOCET
| VV |  | "betonová trouba: délka * obsah" 6*0,13 |  | 0.78 | [12 empty] | VV | 2 | 2 | True | 0 | ROZPOCET
| VV |  | Součet |  | 30.82 | [12 empty] | VV | 2 | 4 | True | 1 | ROZPOCET
| D | 997 | Doprava suti a vybouraných hmot |  |  |  | 0 |  |  |  |  | 0 |  | 0 |  | 0 | 1 | D | 1 |  |  |  | ROZPOCET | [6 empty] | 0
45 | K | 997321511 | Vodorovná doprava suti a vybouraných hmot po suchu do 1 km | t | 245.059 |  | 0 | CS ÚRS 2025 02 |  | základní |  | 0 | 0 | 0 | 0 | 0 | 4 | K | 2 |  |  |  | ROZPOCET | 0 | 0 | 0 | 0 | 0 | 1 | 0 | 4 | -835530777
| PP |  | Vodorovná doprava suti a vybouraných hmot bez naložení, s vyložením a hrubým urovnáním po suchu, na vzdálenost do 1 km | [14 empty] | PP | 2
| Online PSC |  | https://podminky.urs.cz/item/CS_URS_2025_02/997321511 | [14 empty] | Online PSC | 2
46 | K | 997321519 | Příplatek ZKD 1 km vodorovné dopravy suti a vybouraných hmot po suchu | t | 245.059 |  | 0 | CS ÚRS 2025 02 |  | základní |  | 0 | 0 | 0 | 0 | 0 | 4 | K | 2 |  |  |  | ROZPOCET | 0 | 0 | 0 | 0 | 0 | 1 | 0 | 4 | 880075876
| PP |  | Vodorovná doprava suti a vybouraných hmot bez naložení, s vyložením a hrubým urovnáním po suchu, na vzdálenost Příplatek k cenám za každý další započatý 1 km přes 1 km | [14 empty] | PP | 2
| Online PSC |  | https://podminky.urs.cz/item/CS_URS_2025_02/997321519 | [14 empty] | Online PSC | 2
47 | K | R04 | Odvezení a uložení odpadu dle platné legislativy. | soubor | 1 |  | 0 |  |  | základní |  | 0 | 0 | 0 | 0 | 0 | 4 | K | 2 |  |  |  | ROZPOCET | 0 | 0 | 0 | 0 | 0 | 1 | 0 | 4 | -1850627190
| PP |  | Odvezení a uložení odpadu dle platné legislativy. | [14 empty] | PP | 2
| P |  | Poznámka k položce: Odvezení odpadního materiálu na skládku a jeho uložení dle platné legislativy. Odvoz a uložení odstraněných konstrukcí na stávajícím korytě - bourané propustky, opevnění dna V ceně jsou započteny poplatky za uložení na skládce | [14 empty] | P | 2

## VON SO1 - VON SO 1 - Radi...
{a10e7da0-2c70-4821-a1d9-812b299aeff4}
2
| KRYCÍ LIST SOUPISU PRACÍ | [7 empty] | v --- níže se nacházejí doplnkové a pomocné údaje k sestavám --- v | [8 empty] | False
Stavba:
Revitalizace potoků Radimovický a Svrabovský
Objekt:
VON SO1 - VON SO 1 - Radimovický potok
| KSO: |  |  |  |  | CC-CZ:
| Místo: |  | Náchod u Tábora |  |  | Datum: | 22. 5. 2024
| Zadavatel: |  |  |  |  | IČ: | 01312774
|  | Česká republika – Státní pozemkový úřad |  |  |  | DIČ: | CZ01312774
| Uchazeč: |  |  |  |  | IČ: | Vyplň údaj
|  | Vyplň údaj |  |  |  | DIČ: | Vyplň údaj
| Projektant: |  |  |  |  | IČ:
|  | Ing. Pavel Benda |  |  |  | DIČ:
| Zpracovatel: |  |  |  |  | IČ: | 47116901
|  | Vodohospodárský rozvoj a výstavba a.s. |  |  |  | DIČ: | CZ47116901
Poznámka:
| Cena bez DPH | [5 empty] | 0
|  |  | Základ daně |  |  | Sazba daně | Výše daně
| DPH | základní | 0 |  |  | 21% | 0
|  | snížená | 0 |  |  | 12% | 0
|  | zákl. přenesená | 0 |  |  | 21% | 0
|  | sníž. přenesená | 0 |  |  | 12% | 0
|  | nulová | 0 |  |  | 0% | 0
| Cena s DPH |  |  | v | CZK |  | 0
| Projektant |  |  | Zpracovatel
| Datum a podpis: |  | Razítko | Datum a podpis: |  |  | Razítko
| Objednavatel |  |  | Uchazeč
| Datum a podpis: |  | Razítko | Datum a podpis: |  |  | Razítko
REKAPITULACE ČLENĚNÍ SOUPISU PRACÍ
Stavba:
Revitalizace potoků Radimovický a Svrabovský
Objekt:
VON SO1 - VON SO 1 - Radimovický potok
Místo: |  |  | Náchod u Tábora |  |  | Datum: | 22. 5. 2024
Zadavatel: |  |  | Česká republika – Státní pozemkový úřad |  |  | Projektant: | Ing. Pavel Benda
Uchazeč: |  |  | Vyplň údaj |  |  | Zpracovatel: | Vodohospodárský rozvoj a výstavba a.s.
Kód dílu - Popis | [6 empty] | Cena celkem [CZK]
Náklady ze soupisu prací | [6 empty] | 0 | [11 empty] | -1
| VRN - Vedlejší rozpočtové náklady | [5 empty] | 0
| VRN1 - Průzkumné, zeměměřičské a projektové práce | [5 empty] | 0
SOUPIS PRACÍ
Stavba:
Revitalizace potoků Radimovický a Svrabovský
Objekt:
VON SO1 - VON SO 1 - Radimovický potok
Místo: |  |  | Náchod u Tábora |  |  | Datum: | 22. 5. 2024
Zadavatel: |  |  | Česká republika – Státní pozemkový úřad |  |  | Projektant: | Ing. Pavel Benda
Uchazeč: |  |  | Vyplň údaj |  |  | Zpracovatel: | Vodohospodárský rozvoj a výstavba a.s.
PČ | Typ | Kód | Popis | MJ | Množství | J.cena [CZK] | Cena celkem [CZK] | Cenová soustava |  | DPH | J. Nh [h] | Nh celkem [h] | J. hmotnost [t] | Hmotnost celkem [t] | J. suť [t] | Suť Celkem [t]
Náklady soupisu celkem | [6 empty] | 0 |  |  |  |  | 0 |  | 254.7 |  | 0 |  | D | -1 | [10 empty] | 0
1 | K | R01 | Vyhotovení fotodokumentace a videozáznamu dotčených pozemků, komunikací a staveb na těchto pozemcích ležících. Fotodokumentace a videozáznam budou předány objednateli před zahájením stavebních prací v elektronické podobě (1x CD/DVD). | soubor | 0.45 |  | 0 |  |  | základní |  | 0 | 0 | 0 | 0 | 0 | 4 | K | 0 |  |  |  | ROZPOCET | 0 | 0 | 0 | 0 | 0 | 1 | 0 | 4 | 1416638195
| PP |  | Vyhotovení fotodokumentace a videozáznamu dotčených pozemků, komunikací a staveb na těchto pozemcích ležících. Fotodokumentace a videozáznam budou předány objednateli před zahájením stavebních prací v elektronické podobě (1x CD/DVD). | [14 empty] | PP | 0
2 | K | R05 | Vyhotoveníí plánu bezpečnosti a ochrany zdraví při práci. | kus | 0.5 |  | 0 |  |  | základní |  | 0 | 0 | 0 | 0 | 0 | 4 | K | 0 |  |  |  | ROZPOCET | 0 | 0 | 0 | 0 | 0 | 1 | 0 | 4 | -1521263040
| PP |  | Vyhotovení plánu bezpečnosti a ochrany zdraví při práci. | [14 empty] | PP | 0
| VV |  | 1*0,5 'Přepočtené koeficientem množství |  | 0.5 | [12 empty] | VV | 0 | 2 | False | 1 | ROZPOCET
3 | K | R07 | Zajištění havarijní soupravy po celou dobu stavby | soubor | 0.5 |  | 0 |  |  | základní |  | 0 | 0 | 0 | 0 | 0 | 4 | K | 0 |  |  |  | ROZPOCET | 0 | 0 | 0 | 0 | 0 | 1 | 0 | 4 | 1933151403
| PP |  | Zajištění havarijní soupravy po celou dobu stavby | [14 empty] | PP | 0
| VV |  | 1*0,5 'Přepočtené koeficientem množství |  | 0.5 | [12 empty] | VV | 0 | 2 | False | 1 | ROZPOCET
4 | K | R08 | Zajištění umístění štítku o povolení stavby a stejnopisu oznámení o zahájení prací oblastnímu inspektorátu práce na viditelném místě u vstupu na staveniště. | soubor | 0.5 |  | 0 |  |  | základní |  | 0 | 0 | 0 | 0 | 0 | 4 | K | 0 |  |  |  | ROZPOCET | 0 | 0 | 0 | 0 | 0 | 1 | 0 | 4 | 25483145
| PP |  | Zajištění umístění štítku o povolení stavby a stejnopisu oznámení o zahájení prací oblastnímu inspektorátu práce na viditelném místě u vstupu na staveniště. | [14 empty] | PP | 0
5 | K | R09 | Vytyčení stavby, hranic pozemků a provedení geodetických prací nutných k posouzení shody realizované stavby se schválenou projektovou dokumentací odborně způsobilou osobou v oboru zeměměřictví. | soubor | 0.45 |  | 0 |  |  | základní |  | 0 | 0 | 0 | 0 | 0 | 1024 | K | 0 |  |  |  | ROZPOCET | 0 | 0 | 0 | 0 | 0 | 1 | 0 | 1024 | -1429753866
| PP |  | Vytyčení stavby, hranic pozemků a provedení geodetických prací nutných k posouzení shody realizované stavby se schválenou projektovou dokumentací odborně způsobilou osobou v oboru zeměměřictví. | [14 empty] | PP | 0
| P |  | Poznámka k položce: - geodetické práce při výstavbě | [14 empty] | P | 0
6 | K | R14 | Zajištění a zabezpečení staveniště, zřízení a likvidace zařízení staveniště, přístupů, sjezdů, skládek, deponií, apod. | soubor | 0.45 |  | 0 |  |  | základní |  | 0 | 566 | 254.7 | 0 | 0 | 4 | K | 0 |  |  |  | ROZPOCET | 0 | 0 | 0 | 0 | 0 | 1 | 0 | 4 | -1194989620
| PP |  | Zajištění a zabezpečení staveniště, zřízení a likvidace zařízení staveniště, přístupů, sjezdů, skládek, deponií, apod. Provedení sjezdů s podmínkou uvedení do původního stavu. Plocha zařízení staveniště zpevněná panely a úprav sjezdu z komunikace a jeho zpevnění. Úprava povrchu na pozemku určeném pro zařízení staveniště a jeho návrat do původního stavu. | [14 empty] | PP | 0
| P |  | Poznámka k položce: Zpevněná dočasná komunikace a zařízení staveniště. Orientační zpevněné plochy pro odhad ceny - 500 m2 zpevněné plochy ŽB panely Úprava povrchu na pozemku určeném pro zařízení staveniště a jeho návrat do původního stavu. | [14 empty] | P | 0
7 | K | R17 | Uvedení dotčených pozemků a komunikací do původního (popř. zasmluvněného) stavu. | soubor | 0.45 |  | 0 |  |  | základní |  | 0 | 0 | 0 | 0 | 0 | 4 | K | 0 |  |  |  | ROZPOCET | 0 | 0 | 0 | 0 | 0 | 1 | 0 | 4 | -609455077
| PP |  | Uvedení dotčených pozemků a komunikací do původního (popř. zasmluvněného) stavu. | [14 empty] | PP | 0
8 | K | R18 | Informování vlastníků stavbou dotčených pozemků a komunikací o vstupu na pozemky, včetně protokolárního předání dotčených pozemků a komunikací uvedených do původního stavu, zpět jejich vlastníkům. | soubor | 0.5 |  | 0 |  |  | základní |  | 0 | 0 | 0 | 0 | 0 | 4 | K | 0 |  |  |  | ROZPOCET | 0 | 0 | 0 | 0 | 0 | 1 | 0 | 4 | -2012045408
| PP |  | Informování vlastníků stavbou dotčených pozemků a komunikací o vstupu na pozemky, včetně protokolárního předání dotčených pozemků a komunikací uvedených do původního stavu, zpět jejich vlastníkům. | [14 empty] | PP | 0
9 | K | R19 | Zpracování a předání dokumentace skutečného provedení stavby (3 paré + 1 v elektronické formě) objednateli a zaměření skutečného provedení stavby – geodetická část dokumentace (3 paré + 1 v elektronické formě) v rozsahu odpovídajícím příslušným právním př | soubor | 0.5 |  | 0 |  |  | základní |  | 0 | 0 | 0 | 0 | 0 | 4 | K | 0 |  |  |  | ROZPOCET | 0 | 0 | 0 | 0 | 0 | 1 | 0 | 4 | -1443376199
| PP |  | Zpracování a předání dokumentace skutečného provedení stavby (3 paré + 1 v elektronické formě) objednateli a zaměření skutečného provedení stavby – geodetická část dokumentace (3 paré + 1 v elektronické formě) v rozsahu odpovídajícím příslušným právním předpisům. Pořízení fotodokumentace stavby. | [14 empty] | PP | 0
| P |  | Poznámka k položce: Poznámka k položce: - součástí geodetické části bude polohové a výškové geodetické zaměření - zaměření bude provedeno maximálně se střední souřadnicovou chybou Uxy=0,14 m, Uh=0,12 m dle ČSN 01 3410 | [14 empty] | P | 0
10 | K | R22 | Realizace dopravně inženýrského opatření (DIO) - dopravní značení | soubor | 0.5 |  | 0 |  |  | základní |  | 0 | 0 | 0 | 0 | 0 | 4 | K | 0 |  |  |  | ROZPOCET | 0 | 0 | 0 | 0 | 0 | 1 | 0 | 4 | -347752874
| PP |  | Realizace dopravně inženýrského opatření (DIO) - dopravní značení Umístění značek dle DIO schváleného Policií ČR, údržba značení po celou dobu stavby, odstranění dopravního značení po ukončení stavby. | [14 empty] | PP | 0
11 | K | R21 | Publicita projektu - informační tabule | kus | 2 |  | 0 |  |  | základní |  | 0 | 0 | 0 | 0 | 0 | 4 | K | 0 |  |  |  | ROZPOCET | 0 | 0 | 0 | 0 | 0 | 1 | 0 | 4 | 680704398
| PP |  | Publicita projektu - informační tabule Zhotovení a instalace informační tabule. | [14 empty] | PP | 0
| D | VRN | Vedlejší rozpočtové náklady |  |  |  | 0 |  |  |  |  | 0 |  | 0 |  | 0 | 5 | D | 0 |  |  |  | ROZPOCET | [6 empty] | 0
| D | VRN1 | Průzkumné, zeměměřičské a projektové práce |  |  |  | 0 |  |  |  |  | 0 |  | 0 |  | 0 | 5 | D | 1 |  |  |  | ROZPOCET | [6 empty] | 0
12 | K | 012434000 | Geodetická aktualizační dokumentace (GAD DTM) | … | 0.5 |  | 0 | CS ÚRS 2025 02 |  | základní |  | 0 | 0 | 0 | 0 | 0 | 1024 | K | 2 |  |  |  | ROZPOCET | 0 | 0 | 0 | 0 | 0 | 1 | 0 | 1024 | -1255463680
| PP |  | Geodetická aktualizační dokumentace (GAD DTM) | [14 empty] | PP | 2
| Online PSC |  | https://podminky.urs.cz/item/CS_URS_2025_02/012434000 | [14 empty] | Online PSC | 2
| VV |  | 1,25*0,4 'Přepočtené koeficientem množství |  | 0.5 | [12 empty] | VV | 2 | 2 | False | 1 | ROZPOCET

## VON SO2 - VON SO 2 - Svra...
{76d1610e-c29f-45be-9f94-4894b3cfbf9b}
2
| KRYCÍ LIST SOUPISU PRACÍ | [7 empty] | v --- níže se nacházejí doplnkové a pomocné údaje k sestavám --- v | [8 empty] | False
Stavba:
Revitalizace potoků Radimovický a Svrabovský
Objekt:
VON SO2 - VON SO 2 - Svrabovský potok
| KSO: |  |  |  |  | CC-CZ:
| Místo: |  | Náchod u Tábora |  |  | Datum: | 22. 5. 2024
| Zadavatel: |  |  |  |  | IČ: | 01312774
|  | Česká republika – Státní pozemkový úřad |  |  |  | DIČ: | CZ01312774
| Uchazeč: |  |  |  |  | IČ: | Vyplň údaj
|  | Vyplň údaj |  |  |  | DIČ: | Vyplň údaj
| Projektant: |  |  |  |  | IČ:
|  | Ing. Pavel Benda |  |  |  | DIČ:
| Zpracovatel: |  |  |  |  | IČ: | 47116901
|  | Vodohospodárský rozvoj a výstavba a.s. |  |  |  | DIČ: | CZ47116901
Poznámka:
| Cena bez DPH | [5 empty] | 0
|  |  | Základ daně |  |  | Sazba daně | Výše daně
| DPH | základní | 0 |  |  | 21% | 0
|  | snížená | 0 |  |  | 12% | 0
|  | zákl. přenesená | 0 |  |  | 21% | 0
|  | sníž. přenesená | 0 |  |  | 12% | 0
|  | nulová | 0 |  |  | 0% | 0
| Cena s DPH |  |  | v | CZK |  | 0
| Projektant |  |  | Zpracovatel
| Datum a podpis: |  | Razítko | Datum a podpis: |  |  | Razítko
| Objednavatel |  |  | Uchazeč
| Datum a podpis: |  | Razítko | Datum a podpis: |  |  | Razítko
REKAPITULACE ČLENĚNÍ SOUPISU PRACÍ
Stavba:
Revitalizace potoků Radimovický a Svrabovský
Objekt:
VON SO2 - VON SO 2 - Svrabovský potok
Místo: |  |  | Náchod u Tábora |  |  | Datum: | 22. 5. 2024
Zadavatel: |  |  | Česká republika – Státní pozemkový úřad |  |  | Projektant: | Ing. Pavel Benda
Uchazeč: |  |  | Vyplň údaj |  |  | Zpracovatel: | Vodohospodárský rozvoj a výstavba a.s.
Kód dílu - Popis | [6 empty] | Cena celkem [CZK]
Náklady ze soupisu prací | [6 empty] | 0 | [11 empty] | -1
| VRN - Vedlejší rozpočtové náklady | [5 empty] | 0
| VRN1 - Průzkumné, zeměměřičské a projektové práce | [5 empty] | 0
SOUPIS PRACÍ
Stavba:
Revitalizace potoků Radimovický a Svrabovský
Objekt:
VON SO2 - VON SO 2 - Svrabovský potok
Místo: |  |  | Náchod u Tábora |  |  | Datum: | 22. 5. 2024
Zadavatel: |  |  | Česká republika – Státní pozemkový úřad |  |  | Projektant: | Ing. Pavel Benda
Uchazeč: |  |  | Vyplň údaj |  |  | Zpracovatel: | Vodohospodárský rozvoj a výstavba a.s.
PČ | Typ | Kód | Popis | MJ | Množství | J.cena [CZK] | Cena celkem [CZK] | Cenová soustava |  | DPH | J. Nh [h] | Nh celkem [h] | J. hmotnost [t] | Hmotnost celkem [t] | J. suť [t] | Suť Celkem [t]
Náklady soupisu celkem | [6 empty] | 0 |  |  |  |  | 0 |  | 254.7 |  | 0 |  | D | -1 | [10 empty] | 0
1 | K | R01 | Vyhotovení fotodokumentace a videozáznamu dotčených pozemků, komunikací a staveb na těchto pozemcích ležících. Fotodokumentace a videozáznam budou předány objednateli před zahájením stavebních prací v elektronické podobě (1x CD/DVD). | soubor | 0.45 |  | 0 |  |  | základní |  | 0 | 0 | 0 | 0 | 0 | 4 | K | 0 |  |  |  | ROZPOCET | 0 | 0 | 0 | 0 | 0 | 1 | 0 | 4 | 1416638195
| PP |  | Vyhotovení fotodokumentace a videozáznamu dotčených pozemků, komunikací a staveb na těchto pozemcích ležících. Fotodokumentace a videozáznam budou předány objednateli před zahájením stavebních prací v elektronické podobě (1x CD/DVD). | [14 empty] | PP | 0
2 | K | R05 | Vyhotoveníí plánu bezpečnosti a ochrany zdraví při práci. | kus | 0.5 |  | 0 |  |  | základní |  | 0 | 0 | 0 | 0 | 0 | 4 | K | 0 |  |  |  | ROZPOCET | 0 | 0 | 0 | 0 | 0 | 1 | 0 | 4 | -1521263040
| PP |  | Vyhotovení plánu bezpečnosti a ochrany zdraví při práci. | [14 empty] | PP | 0
3 | K | R07 | Zajištění havarijní soupravy po celou dobu stavby | soubor | 0.5 |  | 0 |  |  | základní |  | 0 | 0 | 0 | 0 | 0 | 4 | K | 0 |  |  |  | ROZPOCET | 0 | 0 | 0 | 0 | 0 | 1 | 0 | 4 | 1933151403
| PP |  | Zajištění havarijní soupravy po celou dobu stavby | [14 empty] | PP | 0
4 | K | R08 | Zajištění umístění štítku o povolení stavby a stejnopisu oznámení o zahájení prací oblastnímu inspektorátu práce na viditelném místě u vstupu na staveniště. | soubor | 0.5 |  | 0 |  |  | základní |  | 0 | 0 | 0 | 0 | 0 | 4 | K | 0 |  |  |  | ROZPOCET | 0 | 0 | 0 | 0 | 0 | 1 | 0 | 4 | 25483145
| PP |  | Zajištění umístění štítku o povolení stavby a stejnopisu oznámení o zahájení prací oblastnímu inspektorátu práce na viditelném místě u vstupu na staveniště. | [14 empty] | PP | 0
5 | K | R09 | Vytyčení stavby, hranic pozemků a provedení geodetických prací nutných k posouzení shody realizované stavby se schválenou projektovou dokumentací odborně způsobilou osobou v oboru zeměměřictví. | soubor | 0.45 |  | 0 |  |  | základní |  | 0 | 0 | 0 | 0 | 0 | 1024 | K | 0 |  |  |  | ROZPOCET | 0 | 0 | 0 | 0 | 0 | 1 | 0 | 1024 | -1429753866
| PP |  | Vytyčení stavby, hranic pozemků a provedení geodetických prací nutných k posouzení shody realizované stavby se schválenou projektovou dokumentací odborně způsobilou osobou v oboru zeměměřictví. | [14 empty] | PP | 0
| P |  | Poznámka k položce: - geodetické práce při výstavbě | [14 empty] | P | 0
6 | K | R14 | Zajištění a zabezpečení staveniště, zřízení a likvidace zařízení staveniště, přístupů, sjezdů, skládek, deponií, apod. | soubor | 0.45 |  | 0 |  |  | základní |  | 0 | 566 | 254.7 | 0 | 0 | 4 | K | 0 |  |  |  | ROZPOCET | 0 | 0 | 0 | 0 | 0 | 1 | 0 | 4 | -1194989620
| PP |  | Zajištění a zabezpečení staveniště, zřízení a likvidace zařízení staveniště, přístupů, sjezdů, skládek, deponií, apod. Provedení sjezdů s podmínkou uvedení do původního stavu. Plocha zařízení staveniště zpevněná panely a úprav sjezdu z komunikace a jeho zpevnění. Úprava povrchu na pozemku určeném pro zařízení staveniště a jeho návrat do původního stavu. | [14 empty] | PP | 0
| P |  | Poznámka k položce: Zpevněná dočasná komunikace a zařízení staveniště. Orientační zpevněné plochy pro odhad ceny - 500 m2 zpevněné plochy ŽB panely Úprava povrchu na pozemku určeném pro zařízení staveniště a jeho návrat do původního stavu. | [14 empty] | P | 0
7 | K | R17 | Uvedení dotčených pozemků a komunikací do původního (popř. zasmluvněného) stavu. | soubor | 0.45 |  | 0 |  |  | základní |  | 0 | 0 | 0 | 0 | 0 | 4 | K | 0 |  |  |  | ROZPOCET | 0 | 0 | 0 | 0 | 0 | 1 | 0 | 4 | -609455077
| PP |  | Uvedení dotčených pozemků a komunikací do původního (popř. zasmluvněného) stavu. | [14 empty] | PP | 0
8 | K | R18 | Informování vlastníků stavbou dotčených pozemků a komunikací o vstupu na pozemky, včetně protokolárního předání dotčených pozemků a komunikací uvedených do původního stavu, zpět jejich vlastníkům. | soubor | 0.5 |  | 0 |  |  | základní |  | 0 | 0 | 0 | 0 | 0 | 4 | K | 0 |  |  |  | ROZPOCET | 0 | 0 | 0 | 0 | 0 | 1 | 0 | 4 | -2012045408
| PP |  | Informování vlastníků stavbou dotčených pozemků a komunikací o vstupu na pozemky, včetně protokolárního předání dotčených pozemků a komunikací uvedených do původního stavu, zpět jejich vlastníkům. | [14 empty] | PP | 0
9 | K | R19 | Zpracování a předání dokumentace skutečného provedení stavby (3 paré + 1 v elektronické formě) objednateli a zaměření skutečného provedení stavby – geodetická část dokumentace (3 paré + 1 v elektronické formě) v rozsahu odpovídajícím příslušným právním př | soubor | 0.5 |  | 0 |  |  | základní |  | 0 | 0 | 0 | 0 | 0 | 4 | K | 0 |  |  |  | ROZPOCET | 0 | 0 | 0 | 0 | 0 | 1 | 0 | 4 | -1443376199
| PP |  | Zpracování a předání dokumentace skutečného provedení stavby (3 paré + 1 v elektronické formě) objednateli a zaměření skutečného provedení stavby – geodetická část dokumentace (3 paré + 1 v elektronické formě) v rozsahu odpovídajícím příslušným právním předpisům. Pořízení fotodokumentace stavby. | [14 empty] | PP | 0
| P |  | Poznámka k položce: Poznámka k položce: - součástí geodetické části bude polohové a výškové geodetické zaměření - zaměření bude provedeno maximálně se střední souřadnicovou chybou Uxy=0,14 m, Uh=0,12 m dle ČSN 01 3410 | [14 empty] | P | 0
10 | K | R21 | Publicita projektu - informační tabule | kus | 1 |  | 0 |  |  | základní |  | 0 | 0 | 0 | 0 | 0 | 4 | K | 0 |  |  |  | ROZPOCET | 0 | 0 | 0 | 0 | 0 | 1 | 0 | 4 | 687144668
| PP |  | Publicita projektu - informační tabule Zhotovení a instalace informační tabule. | [14 empty] | PP | 0
11 | K | R22 | Realizace dopravně inženýrského opatření (DIO) - dopravní značení | soubor | 0.5 |  | 0 |  |  | základní |  | 0 | 0 | 0 | 0 | 0 | 4 | K | 0 |  |  |  | ROZPOCET | 0 | 0 | 0 | 0 | 0 | 1 | 0 | 4 | -409037583
| PP |  | Realizace dopravně inženýrského opatření (DIO) - dopravní značení Umístění značek dle DIO schváleného Policií ČR, údržba značení po celou dobu stavby, odstranění dopravního značení po ukončení stavby. | [14 empty] | PP | 0
| D | VRN | Vedlejší rozpočtové náklady |  |  |  | 0 |  |  |  |  | 0 |  | 0 |  | 0 | 5 | D | 0 |  |  |  | ROZPOCET | [6 empty] | 0
| D | VRN1 | Průzkumné, zeměměřičské a projektové práce |  |  |  | 0 |  |  |  |  | 0 |  | 0 |  | 0 | 5 | D | 1 |  |  |  | ROZPOCET | [6 empty] | 0
12 | K | 012434000 | Geodetická aktualizační dokumentace (GAD DTM) | … | 0.5 |  | 0 | CS ÚRS 2025 02 |  | základní |  | 0 | 0 | 0 | 0 | 0 | 1024 | K | 2 |  |  |  | ROZPOCET | 0 | 0 | 0 | 0 | 0 | 1 | 0 | 1024 | -95945710
| PP |  | Geodetická aktualizační dokumentace (GAD DTM) | [14 empty] | PP | 2
| Online PSC |  | https://podminky.urs.cz/item/CS_URS_2025_02/012434000 | [14 empty] | Online PSC | 2
| VV |  | 1*0,5 'Přepočtené koeficientem množství |  | 0.5 | [12 empty] | VV | 2 | 2 | False | 1 | ROZPOCET