## Krycí list rozpočtu
Krycí list slepého rozpočtu
Název stavby: |  | BD č.p. 315 parc č. st. 367 v K.ú. Brantice |  | Objednatel: |  |  | IČO/DIČ:
Druh stavby: |  | Odstranění škod po povodni |  | Projektant: |  |  | IČO/DIČ:
Lokalita: |  | Brantice |  | Zhotovitel: |  |  | IČO/DIČ:
Začátek výstavby: |  |  |  | Konec výstavby: |  |  | Položek: | 34
JKSO: |  |  |  | Zpracoval: |  |  | Datum:
Rozpočtové náklady v Kč
A | Základní rozpočtové náklady |  | B | Doplňkové náklady |  | C | Náklady na umístění stavby (NUS)
HSV | Dodávky | 0 | Práce přesčas |  | 0 | Zařízení staveniště |  | 0
| Montáž | 0 | Bez pevné podl. |  | 0 | Mimostav. doprava |  | 0
PSV | Dodávky | 0 | Kulturní památka |  | 0 | Územní vlivy |  | 0
| Montáž | 0 |  |  |  | Provozní vlivy |  | 0
"M" | Dodávky | 0 |  |  |  | Ostatní |  | 0
| Montáž | 0 |  |  |  | NUS z rozpočtu |  | 0
Ostatní materiál |  | 0
Přesun hmot a sutí |  | 0
ZRN celkem |  | 0 | DN celkem |  | 0 | NUS celkem |  | 0
|  |  | DN celkem z obj. |  | 0 | NUS celkem z obj. |  | 0
[6 empty] | VORN celkem |  | 0
[6 empty] | VORN celkem z obj. |  | 0
Základ 0% |  | 0
Základ 12% |  | 0 | DPH 12% |  | 0 | Celkem bez DPH |  | 0
Základ 21% |  | 0 | DPH 21% |  | 0 | Celkem včetně DPH |  | 0
Projektant |  |  | Objednatel |  |  | Zhotovitel
Datum, razítko a podpis |  |  | Datum, razítko a podpis |  |  | Datum, razítko a podpis
Poznámka:

## Stavební rozpočet
Slepý stavební rozpočet | [25 empty] | 0 | 0 | 0
Název stavby: |  | BD č.p. 315 parc č. st. 367 v K.ú. Brantice | Doba výstavby: |  |  | Objednatel:
Druh stavby: |  | Odstranění škod po povodni | Začátek výstavby: |  |  | Projektant:
Lokalita: |  | Brantice | Konec výstavby: |  |  | Zhotovitel:
JKSO: |  |  | Zpracováno dne: |  |  | Zpracoval:
Č | Kód | Zkrácený popis | MJ | Množství | Cena/MJ | Náklady (Kč) |  |  | Cenová | [32 empty] | ISWORK | GROUPCODE | VATTAX
|  | Rozměry |  |  | (Kč) | Dodávka | Montáž | Celkem | soustava | Přesuny | Typ skupiny | HSV mat | HSV prac | PSV mat | PSV prac | Mont mat | Mont prac | Ostatní mat. | [20 empty] | MAT | WORK | CELK
| 61 | Úprava povrchů vnitřní |  |  |  | 0 | 0 | 0 | [17 empty] | 0 | 0 | 0
1 | 612423631RT2 | Omítka rýh stěn vápenná šířky do 30 cm, štuková | m2 | 13.42 | 0 | 0 | 0 | 0 |  | 0 |  | 0 | 0 | 0 | 0 | 0 | 0 | 0 | 0 | 0 | 0 | 12 | 0 | 0 | 1 |  |  |  | 0 | 0 | 0 | 61_ | 61_ | _ | 0 | 0 | 0 | 13 | 0 | 0 | 0 | P | 61 | 12 | Omítka rýh stěn vápenná šířky do 30 cm, štuková
| 63 | Podlahy a podlahové konstrukce |  |  |  | 0 | 0 | 0 | [17 empty] | 0 | 0 | 0
2 | 632418120R00 | Potěr ze SMSt, ruční zpracování, tl. 20 mm | m2 | 48.86 | 0 | 0 | 0 | 0 |  | 0 |  | 0 | 0 | 0 | 0 | 0 | 0 | 0 | 0 | 0 | 0 | 12 | 0 | 0 | 1 |  |  |  | 0 | 0 | 0 | 63_ | 63_ | _ | 0 | 0 | 0 | 15 | 0 | 0 | 0 | P | 63 | 12 | Potěr ze SMSt, ruční zpracování, tl. 20 mm
| 711 | Izolace proti vodě |  |  |  | 0 | 0 | 0 | [17 empty] | 0 | 0 | 0
3 | 711130101R00 | Odstranění izolace proti vlhkosti na ploše vodorovné, asfaltové pásy na sucho, 1 vrstva | m2 | 48.86 | 0 | 0 | 0 | 0 |  | 0 |  | 0 | 0 | 0 | 0 | 0 | 0 | 0 | 0 | 0 | 0 | 12 | 0 | 0 | 7 |  |  |  | 0 | 0 | 0 | 711_ | 711_ | _ | 0 | 0 | 0 | 17 | 0 | 0 | 0 | P | 711 | 12 | Odstranění izolace proti vlhkosti na ploše vodorovné, asfaltové pásy na sucho, 1 vrstva
4 | 711212000R00 | Penetrace podkladu | m2 | 97.72 | 0 | 0 | 0 | 0 |  | 0 |  | 0 | 0 | 0 | 0 | 0 | 0 | 0 | 0 | 0 | 0 | 12 | 0 | 0 | 7 |  |  |  | 0 | 0 | 0 | 711_ | 711_ | _ | 0 | 0 | 0 | 18 | 0 | 0 | 0 | P | 711 | 12 | Penetrace podkladu
5 | 711212001R00 | Nátěr hydroizolační | m2 | 48.86 | 0 | 0 | 0 | 0 |  | 0 |  | 0 | 0 | 0 | 0 | 0 | 0 | 0 | 0 | 0 | 0 | 12 | 0 | 0 | 7 |  |  |  | 0 | 0 | 0 | 711_ | 711_ | _ | 0 | 0 | 0 | 19 | 0 | 0 | 0 | P | 711 | 12 | Nátěr hydroizolační
6 | 998711201R00 | Přesun hmot pro izolace proti vodě, výšky do 6 m | % | 225.98 | 0 | 0 | 0 | 0 |  | 0 |  | 0 | 0 | 0 | 0 | 0 | 0 | 0 | 0 | 0 | 0 | 12 | 0 | 0 | 5 |  |  |  | 0 | 0 | 0 | 711_ | 711_ | _ | 0 | 0 | 0 | 20 | 0 | 0 | 0 | P | 711 | 12 | Přesun hmot pro izolace proti vodě, výšky do 6 m
| 766 | Konstrukce truhlářské |  |  |  | 0 | 0 | 0 | [17 empty] | 0 | 0 | 0
7 | 766662811R00 | Demontáž prahů dveří 1křídlových | kus | 9 | 0 | 0 | 0 | 0 |  | 0 |  | 0 | 0 | 0 | 0 | 0 | 0 | 0 | 0 | 0 | 0 | 12 | 0 | 0 | 7 |  |  |  | 0 | 0 | 0 | 766_ | 766_ | _ | 0 | 0 | 0 | 22 | 0 | 0 | 0 | P | 766 | 12 | Demontáž prahů dveří 1křídlových
| 776 | Podlahy povlakové |  |  |  | 0 | 0 | 0 | [17 empty] | 0 | 0 | 0
8 | 776401800R00 | Demontáž soklíků nebo lišt, pryžových nebo z PVC | m | 51.6 | 0 | 0 | 0 | 0 |  | 0 |  | 0 | 0 | 0 | 0 | 0 | 0 | 0 | 0 | 0 | 0 | 12 | 0 | 0 | 7 |  |  |  | 0 | 0 | 0 | 776_ | 776_ | _ | 0 | 0 | 0 | 24 | 0 | 0 | 0 | P | 776 | 12 | Demontáž soklíků nebo lišt, pryžových nebo z PVC
9 | 776511810R00 | Odstranění PVC a koberců bez podložky | m2 | 48.86 | 0 | 0 | 0 | 0 |  | 0 |  | 0 | 0 | 0 | 0 | 0 | 0 | 0 | 0 | 0 | 0 | 12 | 0 | 0 | 7 |  |  |  | 0 | 0 | 0 | 776_ | 776_ | _ | 0 | 0 | 0 | 25 | 0 | 0 | 0 | P | 776 | 12 | Odstranění PVC a koberců bez podložky
10 | 777531024R00 | Vyrovnání podlah, samonivel. hmota tl.4 mm | m2 | 48.86 | 0 | 0 | 0 | 0 |  | 0 |  | 0 | 0 | 0 | 0 | 0 | 0 | 0 | 0 | 0 | 0 | 12 | 0 | 0 | 7 |  |  |  | 0 | 0 | 0 | 776_ | 776_ | _ | 0 | 0 | 0 | 26 | 0 | 0 | 0 | P | 776 | 12 | Vyrovnání podlah, samonivel. hmota tl.4 mm
11 | 776101101R00 | Vysávání podlah prům.vysavačem pod povlak.podlahy | m2 | 48.86 | 0 | 0 | 0 | 0 |  | 0 |  | 0 | 0 | 0 | 0 | 0 | 0 | 0 | 0 | 0 | 0 | 12 | 0 | 0 | 7 |  |  |  | 0 | 0 | 0 | 776_ | 776_ | _ | 0 | 0 | 0 | 27 | 0 | 0 | 0 | P | 776 | 12 | Vysávání podlah prům.vysavačem pod povlak.podlahy
12 | 776421100RU1 | Lepení podlahových soklíků z PVC a vinylu | m | 51.6 | 0 | 0 | 0 | 0 |  | 0 |  | 0 | 0 | 0 | 0 | 0 | 0 | 0 | 0 | 0 | 0 | 12 | 0 | 0 | 7 |  |  |  | 0 | 0 | 0 | 776_ | 776_ | _ | 0 | 0 | 0 | 28 | 0 | 0 | 0 | P | 776 | 12 | Lepení podlahových soklíků z PVC a vinylu
13 | 776521200R00 | Lepení povlakových podlah z dílců PVC a CV (vinyl) | m2 | 48.86 | 0 | 0 | 0 | 0 |  | 0 |  | 0 | 0 | 0 | 0 | 0 | 0 | 0 | 0 | 0 | 0 | 12 | 0 | 0 | 7 |  |  |  | 0 | 0 | 0 | 776_ | 776_ | _ | 0 | 0 | 0 | 29 | 0 | 0 | 0 | P | 776 | 12 | Lepení povlakových podlah z dílců PVC a CV (vinyl)
14 | 28412388 | Podlahovina vinylová výběr investorem tl. 2,5 mm, lamely | m2 | 53.75 | 0 | 0 | 0 | 0 |  | 0 |  | 0 | 0 | 0 | 0 | 0 | 0 | 0 | 0 | 0 | 0 | 12 | 0 | 0 | 7 |  |  |  | 0 | 0 | 0 | 776_ | 776_ | _ | 0 | 0 | 0 | 30 | 0 | 0 | 0 | M | 776 | 12 | Podlahovina vinylová výběr investorem tl. 2,5 mm, lamely
15 | 776981112RU2 | M+D lišta hliníková přechod., stejná výška povl.podlah šířky 35 mm | m | 6.8 | 0 | 0 | 0 | 0 |  | 0 |  | 0 | 0 | 0 | 0 | 0 | 0 | 0 | 0 | 0 | 0 | 12 | 0 | 0 | 7 |  |  |  | 0 | 0 | 0 | 776_ | 776_ | _ | 0 | 0 | 0 | 31 | 0 | 0 | 0 | P | 776 | 12 | M+D lišta hliníková přechod., stejná výška povl.podlah šířky 35 mm
16 | 998776201R00 | Přesun hmot pro podlahy povlakové, výšky do 6 m | % |  | 0 | 0 | 0 | 0 |  | 0 |  | 0 | 0 | 0 | 0 | 0 | 0 | 0 | 0 | 0 | 0 | 12 | 0 | 0 | 5 |  |  |  | 0 | 0 | 0 | 776_ | 776_ | _ | 0 | 0 | 0 | 32 | 0 | 0 | 0 | P | 776 | 12 | Přesun hmot pro podlahy povlakové, výšky do 6 m
| 784 | Malby |  |  |  | 0 | 0 | 0 | [17 empty] | 0 | 0 | 0
17 | 784011211RT3 | Olepování vnitřních ploch | m | 86.16 | 0 | 0 | 0 | 0 |  | 0 |  | 0 | 0 | 0 | 0 | 0 | 0 | 0 | 0 | 0 | 0 | 12 | 0 | 0 | 7 |  |  |  | 0 | 0 | 0 | 784_ | 784_ | _ | 0 | 0 | 0 | 34 | 0 | 0 | 0 | P | 784 | 12 | Olepování vnitřních ploch
18 | 784011222RT2 | Zakrytí podlah, včetně odstranění | m2 | 48.86 | 0 | 0 | 0 | 0 |  | 0 |  | 0 | 0 | 0 | 0 | 0 | 0 | 0 | 0 | 0 | 0 | 12 | 0 | 0 | 7 |  |  |  | 0 | 0 | 0 | 784_ | 784_ | _ | 0 | 0 | 0 | 35 | 0 | 0 | 0 | P | 784 | 12 | Zakrytí podlah, včetně odstranění
19 | 784402801R00 | Odstranění malby oškrábáním v místnosti H do 3,8 m | m2 | 190.76 | 0 | 0 | 0 | 0 |  | 0 |  | 0 | 0 | 0 | 0 | 0 | 0 | 0 | 0 | 0 | 0 | 12 | 0 | 0 | 7 |  |  |  | 0 | 0 | 0 | 784_ | 784_ | _ | 0 | 0 | 0 | 36 | 0 | 0 | 0 | P | 784 | 12 | Odstranění malby oškrábáním v místnosti H do 3,8 m
20 | 784191301R00 | Penetrace podkladu protiplísňová Primalex 1x | m2 | 190.76 | 0 | 0 | 0 | 0 |  | 0 |  | 0 | 0 | 0 | 0 | 0 | 0 | 0 | 0 | 0 | 0 | 12 | 0 | 0 | 7 |  |  |  | 0 | 0 | 0 | 784_ | 784_ | _ | 0 | 0 | 0 | 37 | 0 | 0 | 0 | P | 784 | 12 | Penetrace podkladu protiplísňová Primalex 1x
21 | 784195612R00 | Malba Primalex Mykostop, bez penetrace, bílá, 2 x | m2 | 190.76 | 0 | 0 | 0 | 0 |  | 0 |  | 0 | 0 | 0 | 0 | 0 | 0 | 0 | 0 | 0 | 0 | 12 | 0 | 0 | 7 |  |  |  | 0 | 0 | 0 | 784_ | 784_ | _ | 0 | 0 | 0 | 38 | 0 | 0 | 0 | P | 784 | 12 | Malba Primalex Mykostop, bez penetrace, bílá, 2 x
22 | 784167101R00 | Vyhlazení tmelem , 1x (1 mm) 25% | m2 | 47.69 | 0 | 0 | 0 | 0 |  | 0 |  | 0 | 0 | 0 | 0 | 0 | 0 | 0 | 0 | 0 | 0 | 12 | 0 | 0 | 7 |  |  |  | 0 | 0 | 0 | 784_ | 784_ | _ | 0 | 0 | 0 | 39 | 0 | 0 | 0 | P | 784 | 12 | Vyhlazení tmelem , 1x (1 mm) 25%
| 95 | Různé dokončovací konstrukce a práce na pozemních stavbách |  |  |  | 0 | 0 | 0 | [17 empty] | 0 | 0 | 0
23 | 952901111R00 | Vyčištění budov o výšce podlaží do 4 m | m2 | 48.86 | 0 | 0 | 0 | 0 |  | 0 |  | 0 | 0 | 0 | 0 | 0 | 0 | 0 | 0 | 0 | 0 | 12 | 0 | 0 | 1 |  |  |  | 0 | 0 | 0 | 95_ | 95_ | _ | 0 | 0 | 0 | 41 | 0 | 0 | 0 | P | 95 | 12 | Vyčištění budov o výšce podlaží do 4 m
24 | 952904199R00 | Vysoušení objektu - pronájem kondenzačního vysoušeče | den | 10 | 0 | 0 | 0 | 0 |  | 0 |  | 0 | 0 | 0 | 0 | 0 | 0 | 0 | 0 | 0 | 0 | 12 | 0 | 0 | 1 |  |  |  | 0 | 0 | 0 | 95_ | 95_ | _ | 0 | 0 | 0 | 42 | 0 | 0 | 0 | P | 95 | 12 | Vysoušení objektu - pronájem kondenzačního vysoušeče
| 97 | Prorážení otvorů a ostatní bourací práce |  |  |  | 0 | 0 | 0 | [17 empty] | 0 | 0 | 0
25 | 978013191R00 | Otlučení omítek vnitřních stěn v rozsahu do 100 % | m2 | 13.42 | 0 | 0 | 0 | 0 |  | 0 |  | 0 | 0 | 0 | 0 | 0 | 0 | 0 | 0 | 0 | 0 | 12 | 0 | 0 | 1 |  |  |  | 0 | 0 | 0 | 97_ | 97_ | _ | 0 | 0 | 0 | 44 | 0 | 0 | 0 | P | 97 | 12 | Otlučení omítek vnitřních stěn v rozsahu do 100 %
26 | 965048515R00 | Broušení betonových povrchů do tl. 5 mm | m2 | 48.86 | 0 | 0 | 0 | 0 |  | 0 |  | 0 | 0 | 0 | 0 | 0 | 0 | 0 | 0 | 0 | 0 | 12 | 0 | 0 | 1 |  |  |  | 0 | 0 | 0 | 97_ | 97_ | _ | 0 | 0 | 0 | 45 | 0 | 0 | 0 | P | 97 | 12 | Broušení betonových povrchů do tl. 5 mm
| H99 | Ostatní přesuny hmot |  |  |  | 0 | 0 | 0 | [17 empty] | 0 | 0 | 0
27 | 999281108R00 | Přesun hmot pro opravy a údržbu | t | 2.4 | 0 | 0 | 0 | 0 |  | 0 |  | 0 | 0 | 0 | 0 | 0 | 0 | 0 | 0 | 0 | 0 | 12 | 0 | 0 | 5 |  |  |  | 0 | 0 | 0 | H99_ | H99_ | _ | 0 | 0 | 0 | 47 | 0 | 0 | 0 | P |  | 12 | Přesun hmot pro opravy a údržbu
| S | Přesuny sutí |  |  |  | 0 | 0 | 0 | [17 empty] | 0 | 0 | 0
28 | 979011111R00 | Svislá doprava suti a vybour. hmot za 2.NP a 1.PP | t | 0.94 | 0 | 0 | 0 | 0 |  | 0 |  | 0 | 0 | 0 | 0 | 0 | 0 | 0 | 0 | 0 | 0 | 12 | 0 | 0 | 5 |  |  |  | 0 | 0 | 0 | S_ | S_ | _ | 0 | 0 | 0 | 49 | 0 | 0 | 0 | P |  | 12 | Svislá doprava suti a vybour. hmot za 2.NP a 1.PP
29 | 979083117R00 | Vodorovné přemístění suti na skládku do 6000 m | t | 0.94 | 0 | 0 | 0 | 0 |  | 0 |  | 0 | 0 | 0 | 0 | 0 | 0 | 0 | 0 | 0 | 0 | 12 | 0 | 0 | 5 |  |  |  | 0 | 0 | 0 | S_ | S_ | _ | 0 | 0 | 0 | 50 | 0 | 0 | 0 | P |  | 12 | Vodorovné přemístění suti na skládku do 6000 m
30 | 979083191R00 | Příplatek za dalších započatých 1000 m nad 6000 m | t | 3.76 | 0 | 0 | 0 | 0 |  | 0 |  | 0 | 0 | 0 | 0 | 0 | 0 | 0 | 0 | 0 | 0 | 12 | 0 | 0 | 5 |  |  |  | 0 | 0 | 0 | S_ | S_ | _ | 0 | 0 | 0 | 51 | 0 | 0 | 0 | P |  | 12 | Příplatek za dalších započatých 1000 m nad 6000 m
31 | 979086213R00 | Nakládání vybouraných hmot na dopravní prostředek | t | 0.94 | 0 | 0 | 0 | 0 |  | 0 |  | 0 | 0 | 0 | 0 | 0 | 0 | 0 | 0 | 0 | 0 | 12 | 0 | 0 | 5 |  |  |  | 0 | 0 | 0 | S_ | S_ | _ | 0 | 0 | 0 | 52 | 0 | 0 | 0 | P |  | 12 | Nakládání vybouraných hmot na dopravní prostředek
32 | 979093111R00 | Uložení suti na skládku bez zhutnění | t | 0.94 | 0 | 0 | 0 | 0 |  | 0 |  | 0 | 0 | 0 | 0 | 0 | 0 | 0 | 0 | 0 | 0 | 12 | 0 | 0 | 5 |  |  |  | 0 | 0 | 0 | S_ | S_ | _ | 0 | 0 | 0 | 53 | 0 | 0 | 0 | P |  | 12 | Uložení suti na skládku bez zhutnění
33 | 979990107R00 | Poplatek za uložení suti - směs | t | 0.94 | 0 | 0 | 0 | 0 |  | 0 |  | 0 | 0 | 0 | 0 | 0 | 0 | 0 | 0 | 0 | 0 | 12 | 0 | 0 | 5 |  |  |  | 0 | 0 | 0 | S_ | S_ | _ | 0 | 0 | 0 | 54 | 0 | 0 | 0 | P |  | 12 | Poplatek za uložení suti - směs
34 | 979082111R00 | Vnitrostaveništní doprava suti do 10 m | t | 0.94 | 0 | 0 | 0 | 0 |  | 0 |  | 0 | 0 | 0 | 0 | 0 | 0 | 0 | 0 | 0 | 0 | 12 | 0 | 0 | 5 |  |  |  | 0 | 0 | 0 | S_ | S_ | _ | 0 | 0 | 0 | 55 | 0 | 0 | 0 | P |  | 12 | Vnitrostaveništní doprava suti do 10 m
[6 empty] | Celkem: |  | 0
Poznámka:

## VORN (hidden)
Vedlejší a ostatní rozpočtové náklady
Název stavby: | BD č.p. 315 parc č. st. 367 v K.ú. Brantice | Objednatel: |  |  | IČO/DIČ:
Druh stavby: | Odstranění škod po povodni | Projektant: |  |  | IČO/DIČ:
Lokalita: | Brantice | Zhotovitel: |  |  | IČO/DIČ:
Začátek výstavby: | 0 | Konec výstavby: |  |  | Položek: | 34
JKSO: |  | Zpracoval: |  |  | Datum: | 0
Vedlejší rozpočtové náklady VRN
Doplňkové náklady DN |  |  | Kč | % | Základna | Kč
Práce přesčas |  |  | 0 |  |  | 0
Bez pevné podl. |  |  | 0 |  |  | 0
Kulturní památka |  |  | 0 |  |  | 0
Celkem DN | [5 empty] | 0
Náklady na umístění stavby (NUS) |  |  | Kč | % | Základna | Kč
Zařízení staveniště |  |  |  | 2.9 | 0 | 0
Mimostav. doprava |  |  | 0 |  |  | 0
Územní vlivy |  |  | 0 |  |  | 0
Provozní vlivy |  |  | 0 |  |  | 0
Ostatní |  |  | 0 |  |  | 0
NUS z rozpočtu |  |  | 0 |  |  | 0
Celkem NUS | [5 empty] | 0
Celkem VRN |  |  | 0
Ostatní rozpočtové náklady ORN
Ostatní rozpočtové náklady (ORN) |  |  | Kč | % | Základna | Kč
|  |  | 0 |  |  | 0
Celkem ORN | [5 empty] | 0